## Flat
Temperature | C |  |  | N |  |  | P |  |  | K |  |  | Mg |  |  | Ca |  |  | Na
g/kg dry solid
Raw sludge | - | ± | - | - | ± | - | 71.6907 | ± | 7.517 | 8.94 | ± | 0.66415 | 10.9333 | ± | 1.1841 | 36.6893 | ± | 2.3168 | 15.5393 | ± | 1.1298
40°C | 337.07 | ± | 23.1504 | 25.5 | ± | 3.7883 | 70.7467 | ± | 5.5916 | 8.3133 | ± | 1.1366 | 10.8733 | ± | 1.2017 | 37.39 | ± | 1.7736 | 14.9133 | ± | 2.3055
60°C | 300.5233 | ± | 76.9225 | 24.764 | ± | 16.8198 | 76.9933 | ± | 4.6019 | 8.9367 | ± | 1.0569 | 12.24 | ± | 1.8304 | 43.64 | ± | 2.7742 | 15.5447 | ± | 2.5922
80°C | 342.2383 | ± | 101.6409 | 24.5244 | ± | 6.9193 | 81.3433 | ± | 4.7129 | 8.6267 | ± | 0.74566 | 12.2133 | ± | 0.67777 | 49.9827 | ± | 5.3175 | 15.3367 | ± | 2.0802
Temperature | Ammonium |  |  | Nitrates |  |  | Phosphates
g/kg dry solid
Raw sludge | 23.7 | ± | 1.0464 | 1.55 | ± | 0.142 | 2.4 | ± | 1.0152
40°C | 4.3 | ± | 0.78999 | 0.45 | ± | 0.04 | 2.3 | ± | 0.99985
60°C | 3.2 | ± | 0.80902 | 0.42 | ± | 0.06 | 2.5 | ± | 1.0257
80°C | 2.4 | ± | 0.7805 | 0.52 | ± | 0.05 | 2.1 | ± | 1.0173
Temperature | Moisture |  |  | Solids |  |  | Ash |  |  | Volatile solids
| g/g | [5 empty] | g/g dry solid
Raw sludge | 79.0787 | ± | 0.45336 | 20.9213 | ± | 0.11994 | 52.6608 | ± | 1.2622 | 47.3392 | ± | 1.1346
40°C | 11.4846 | ± | 0.34796 | 88.5154 | ± | 2.6818 | 52.6232 | ± | 0.70222 | 47.3768 | ± | 0.6322
60°C | 9.0119 | ± | 1.2997 | 90.9881 | ± | 13.122 | 52.9677 | ± | 0.17713 | 47.0323 | ± | 0.15728
80°C | 5.3552 | ± | 0.12162 | 94.6448 | ± | 2.1495 | 52.9036 | ± | 0.13413 | 47.0964 | ± | 0.11941
Temperature | Calorific value |  |  | Heat capacity |  |  | Thermal conductivity
| kJ/kg |  |  | kJ/kg/K |  |  | W/m/K
Raw sludge |  | ± |  | 3881.2788 | ± | 31.6226 | 0.55436 | ± | 0.012094
40°C | 12.2792 | ± | 3.0625 | 1443.6638 | ± | 258.8808 | 0.064167 | ± | 0.0015722
60°C | 13.3336 | ± | 5.5343 | 1419.8438 | ± | 120.9025 | 0.065345 | ± | 0.0036327
80°C | 13.7345 | ± | 3.2645 | 1507.809 | ± | 411.079 | 0.063181 | ± | 0.0067253
Diameter | P |  |  | K |  |  | Mg |  |  | Ca |  |  | Na
g/kg dry solid
8 mm | 76.9933 | ± | 4.6019 | 8.9367 | ± | 1.0569 | 12.24 | ± | 1.8304 | 43.64 | ± | 2.7742 | 15.5447 | ± | 2.5922
10 mm | 70.405 | ± | 30.6533 | 8.745 | ± | 1.4837 | 11.68 | ± | 2.0835 | 40.89 | ± | 18.3099 | 16.475 | ± | 4.4512
14 mm | 64.87 | ± | 14.711 | 7.915 | ± | 1.61 | 9.99 | ± | 2.4624 | 36.835 | ± | 3.5673 | 15.06 | ± | 3.1569
Diameter | Calorific value |  |  | Heat capacity |  |  | Thermal conductivity
| kJ/kg |  |  | kJ/kg/K |  |  | W/m/K
8 mm | 12.2792 | ± | 3.0625 | 1419.8438 | ± | 120.9025 | 0.065345 | ± | 0.0036327
10 mm | 11.7744 | ± | 2.541 | 1342.0437 | ± | 496.44 | 0.064958 | ± | 0.0031527
14 mm | 8.2918 | ± | 3.7141 | 1564.5904 | ± | 469.6602 | 0.069016 | ± | 0.00015536
MC | Thermal conductivity |  |  | Heat capacity
| W/m/K |  |  | kJ/kg/K
80% | 0.55436 | ± | 0.012094 | 3881.2788 | ± | 31.6226
75% | 0.42716 | ± | 0.0079522 | 3502.6325 | ± | 33.6076
58% | 0.19535 | ± | 0.0011442 | 2080.2669 | ± | 11.55
32% | 0.052956 | ± | 8.2473e-05 | 297.957 | ± | 1.2284
8% | 0.044254 | ± | 0.00019447 | 211.2202 | ± | 3.1982