## Effect MIR
Proximate analysis
30% MIR
t (min) | Total mass % |  |  | g / kg solid | [5 empty] | g / kg dry solid
| Moisture |  |  | VS |  |  | ash |  |  | VS |  |  | ash
0 | 76.603 | ± | 0.27976 | 16.6279 | ± | 0.048912 | 6.7691 | ± | 0.048912 | 71.0685 | ± | 0.20905 | 28.9315 | ± | 0.20905
4 | 73.6836 | ± | 0.57114 | 18.3277 | ± | 0.18694 | 7.9888 | ± | 0.18694 | 69.6435 | ± | 0.71034 | 30.3565 | ± | 0.71034
9 | 71.2793 | ± | 0.49509 | 20.3815 | ± | 0.56583 | 8.3391 | ± | 0.56583 | 70.9647 | ± | 1.9701 | 29.0353 | ± | 1.9701
13 | 65.7736 | ± | 0.54864 | 23.8796 | ± | 0.16533 | 10.3468 | ± | 0.16533 | 69.7694 | ± | 0.48305 | 30.2306 | ± | 0.48305
17 | 61.2266 | ± | 1.5269 | 27.4488 | ± | 0.20865 | 11.3246 | ± | 0.20865 | 70.7928 | ± | 0.53813 | 29.2072 | ± | 0.53813
25 | 47.241 | ± | 1.5498 | 37.8288 | ± | 0.65547 | 14.9302 | ± | 0.65547 | 71.7011 | ± | 1.2424 | 28.2989 | ± | 1.2424
40 | 22.6587 | ± | 6.4247 | 56.0271 | ± | 0.38148 | 21.3142 | ± | 0.38148 | 72.4414 | ± | 0.49324 | 27.5586 | ± | 0.49324
50% MIR
t (min) | Total mass % |  |  | g / kg solid | [5 empty] | g / kg dry solid
| Moisture |  |  | VS |  |  | ash |  |  | VS |  |  | ash
0 | 76.603 | ± | 0.27976 | 16.6279 | ± | 0.048912 | 6.7691 | ± | 0.048912 | 71.0685 | ± | 0.20905 | 28.9315 | ± | 0.20905
4 | 70.376 | ± | 0.31681 | 20.7389 | ± | 0.1505 | 8.8851 | ± | 0.1505 | 70.007 | ± | 0.50803 | 29.993 | ± | 0.50803
9 | 61.2654 | ± | 0.74686 | 27.0667 | ± | 0.24387 | 11.6679 | ± | 0.24387 | 69.8772 | ± | 0.62959 | 30.1228 | ± | 0.62959
13 | 49.2416 | ± | 2.0102 | 35.1617 | ± | 0.8109 | 15.5967 | ± | 0.8109 | 69.2727 | ± | 1.5976 | 30.7273 | ± | 1.5976
17 | 33.2614 | ± | 2.29 | 47.089 | ± | 0.32578 | 19.6496 | ± | 0.32578 | 70.5574 | ± | 0.48814 | 29.4426 | ± | 0.48814
25 | 10.5896 | ± | 1.2866 | 63.7434 | ± | 0.48076 | 25.667 | ± | 0.48076 | 71.293 | ± | 0.5377 | 28.707 | ± | 0.5377
80% MIR
t (min) | Total mass % |  |  | g / kg solid | [5 empty] | g / kg dry solid
| Moisture |  |  | VS |  |  | ash |  |  | VS |  |  | ash
0 | 76.603 | ± | 0.27976 | 16.6279 | ± | 0.048912 | 6.7691 | ± | 0.048912 | 71.0685 | ± | 0.20905 | 28.9315 | ± | 0.20905
4 | 60.9914 | ± | 0.67698 | 27.3671 | ± | 0.10542 | 11.6415 | ± | 0.10542 | 70.1567 | ± | 0.27024 | 29.8433 | ± | 0.27024
9 | 35.6912 | ± | 1.3729 | 43.5145 | ± | 0.33701 | 20.7944 | ± | 0.33701 | 67.6648 | ± | 0.52405 | 32.3352 | ± | 0.52405
Elemental analysis
30% MIR
t (min) | Total mass % |  |  | g / kg solid | [20 empty] | g / kg dry solid
| Moisture |  |  | C |  |  | N |  |  | S |  |  | K |  |  | P |  |  | Mg |  |  | Ca |  |  | C |  |  | N |  |  | S |  |  | K |  |  | P |  |  | Mg |  |  | Ca
0 | 76.603 | ± | 0.27976 | - | ± | - | - | ± | - | - | ± | - | 1.8016 | ± | 0.017019 | 24.9898 | ± | 2.8055 | 2.8924 | ± | 0.16761 | 6.0853 | ± | 1.8799 | - | ± | - | - | ± | - | - | ± | - | 7.7 | ± | 0.077988 | 106.8077 | ± | 11.9973 | 12.3622 | ± | 0.71779 | 26.0087 | ± | 8.0355
4 | 73.6836 | ± | 0.57114 | 90.4245 | ± | 22.3222 | 8.5444 | ± | 6.9401 | 1.7527 | ± | - | 1.4916 | ± | 0.37213 | 24.7789 | ± | 9.1405 | 2.6314 | ± | 1.1959 | 6.2825 | ± | 0.95851 | 343.6045 | ± | 84.8641 | 32.4679 | ± | 26.373 | 6.66 | ± | - | 5.6677 | ± | 1.4147 | 94.1573 | ± | 34.7408 | 9.999 | ± | 4.5448 | 23.873 | ± | 3.6469
9 | 71.2793 | ± | 0.49509 | 104.9638 | ± | 10.7862 | 10.2803 | ± | 0.97569 | 1.7204 | ± | - | 2.3509 | ± | 0.21466 | 29.9053 | ± | 8.1529 | 3.5511 | ± | 0.58049 | 8.4836 | ± | 4.1342 | 365.4642 | ± | 37.6412 | 35.7941 | ± | 3.4063 | 5.99 | ± | - | 8.1855 | ± | 0.74956 | 104.1247 | ± | 28.396 | 12.3644 | ± | 2.023 | 29.5384 | ± | 14.396
13 | 65.7736 | ± | 0.54864 | 117.559 | ± | 24.6604 | 12.5539 | ± | 1.5056 | 3.1454 | ± | - | 2.3645 | ± | 0.10405 | 28.4205 | ± | 8.4621 | 4.0136 | ± | 0.41471 | 7.9853 | ± | 5.6169 | 343.4746 | ± | 72.1077 | 36.679 | ± | 4.4097 | 9.19 | ± | - | 6.9085 | ± | 0.30941 | 83.0367 | ± | 24.7336 | 11.7267 | ± | 1.2156 | 23.3307 | ± | 16.4122
17 | 61.2266 | ± | 1.5269 | 136.6144 | ± | 9.9593 | 13.9892 | ± | 0.89777 | 3.4082 | ± | 1.885 | 3.0268 | ± | 0.70435 | 38.3677 | ± | 10.6925 | 4.7622 | ± | 1.8538 | - | ± | - | 352.341 | ± | 27.1472 | 36.0793 | ± | 2.4841 | 8.79 | ± | 4.8665 | 7.8064 | ± | 1.827 | 98.9538 | ± | 27.687 | 12.2822 | ± | 4.791 | - | ± | -
25 | 47.241 | ± | 1.5498 | 185.5706 | ± | 115.6639 | 17.1554 | ± | 13.313 | 3.0547 | ± | - | 3.7068 | ± | 0.30656 | 41.9924 | ± | 4.3423 | 5.9344 | ± | 0.38077 | 13.8202 | ± | 5.8011 | 351.7327 | ± | 219.5341 | 32.5166 | ± | 25.2561 | 5.79 | ± | - | 7.0259 | ± | 0.6251 | 79.5929 | ± | 8.6346 | 11.2481 | ± | 0.81058 | 26.195 | ± | 11.0291
40 | 22.6587 | ± | 6.4247 | 290.1718 | ± | 64.9956 | 21.1915 | ± | 5.9643 | 4.6559 | ± | - | 5.8165 | ± | 1.3344 | 58.6525 | ± | 0.40508 | 10.0651 | ± | 4.1137 | 15.2122 | ± | 0.96395 | 375.1837 | ± | 135.5692 | 27.4 | ± | 10.9466 | 6.02 | ± | - | 7.5205 | ± | 2.743 | 75.836 | ± | 21.509 | 13.0139 | ± | 6.4735 | 19.6689 | ± | 5.7145
50% MIR
t (min) | Total mass % |  |  | g / kg solid | [20 empty] | g / kg dry solid
| Moisture |  |  | C |  |  | N |  |  | S |  |  | K |  |  | P |  |  | Mg |  |  | Ca |  |  | C |  |  | N |  |  | S |  |  | K |  |  | P |  |  | 2 |  |  | Ca
0 | 76.603 | ± | 0.27976 | - | ± | - | - | ± | - | - | ± | - | 1.8016 | ± | 0.017019 | 24.9898 | ± | 2.8055 | 2.8924 | ± | 0.16761 | 6.0853 | ± | 1.8799 | - | ± | - | - | ± | - | - | ± | - | 7.7 | ± | 0.077988 | 106.8077 | ± | 11.9973 | 12.3622 | ± | 0.71779 | 26.0087 | ± | 8.0355
4 | 70.376 | ± | 0.31681 | 107.4181 | ± | 9.4978 | 10.1614 | ± | 0.56306 | 2.1774 | ± | 1.5337 | 3.039 | ± | 0.80672 | 28.347 | ± | 11.1173 | 3.8945 | ± | 2.1039 | 6.9986 | ± | 4.0122 | 362.6053 | ± | 32.1027 | 34.3011 | ± | 1.9069 | 7.35 | ± | 5.1774 | 10.2585 | ± | 2.7236 | 95.6893 | ± | 37.5304 | 13.1463 | ± | 7.1023 | 23.6249 | ± | 13.5441
9 | 61.2654 | ± | 0.74686 | 137.2392 | ± | 18.1656 | 13.4722 | ± | 0.76848 | 3.2595 | ± | 1.9687 | 3.1158 | ± | 0.97824 | 30.7831 | ± | 13.9202 | 4.7395 | ± | 3.4869 | - | ± | - | 354.3065 | ± | 47.0962 | 34.7808 | ± | 2.0288 | 8.415 | ± | 5.0836 | 8.044 | ± | 2.5274 | 79.4719 | ± | 35.9505 | 12.2358 | ± | 9.0031 | - | ± | -
13 | 49.2416 | ± | 2.0102 | 167.7625 | ± | 28.4932 | 15.528 | ± | 1.9394 | 3.7764 | ± | 3.0819 | 4.5369 | ± | 1.2685 | 41.9371 | ± | 15.6754 | 7.1894 | ± | 4.644 | - | ± | - | 330.5115 | ± | 57.7337 | 30.5919 | ± | 4.0197 | 7.44 | ± | 6.0793 | 8.9383 | ± | 2.5257 | 82.621 | ± | 31.0659 | 14.1639 | ± | 9.1675 | - | ± | -
17 | 33.2614 | ± | 2.29 | 258.2275 | ± | 14.5414 | 20.8144 | ± | 0.94356 | 5.0755 | ± | 1.4959 | 5.6572 | ± | 0.51081 | 59.0523 | ± | 7.4589 | 9.3131 | ± | 1.6808 | 19.7789 | ± | 11.486 | 386.924 | ± | 34.4148 | 31.188 | ± | 2.5709 | 7.605 | ± | 2.3017 | 8.4766 | ± | 0.96251 | 88.4831 | ± | 12.7287 | 13.9546 | ± | 2.6955 | 29.6363 | ± | 17.3309
25 | 10.5896 | ± | 1.2866 | 332.2747 | ± | 27.879 | 24.5296 | ± | 1.499 | 6.2498 | ± | - | 6.9873 | ± | 1.0784 | 63.9549 | ± | 21.8785 | 11.4233 | ± | 1.9799 | 22.3004 | ± | 13.022 | 371.6287 | ± | 54.8732 | 27.4348 | ± | 3.7312 | 6.99 | ± | - | 7.8148 | ± | 1.535 | 71.5296 | ± | 25.9673 | 12.7763 | ± | 2.7043 | 24.9416 | ± | 14.8763
80% MIR
t (min) | Total mass % |  |  | g / kg solid | [20 empty] | g / kg dry solid
| Moisture |  |  | C |  |  | N |  |  | S |  |  | K |  |  | P |  |  | Mg |  |  | Ca |  |  | C |  |  | N |  |  | S |  |  | K |  |  | P |  |  | Mg |  |  | Ca
0 | 76.603 | ± | 0.27976 | - | ± | - | - | ± | - | - | ± | - | 1.8016 | ± | 0.017019 | 24.9898 | ± | 2.8055 | 2.8924 | ± | 0.16761 | 6.0853 | ± | 1.8799 | - | ± | - | - | ± | - | - | ± | - | 7.7 | ± | 0.077988 | 106.8077 | ± | 11.9973 | 12.3622 | ± | 0.71779 | 26.0087 | ± | 8.0355
4 | 60.9914 | ± | 0.67698 | 137.8245 | ± | 83.488 | 13.6228 | ± | 5.6042 | 2.3834 | ± | - | 3.1183 | ± | 0.6884 | 30.138 | ± | 9.876 | 4.9571 | ± | 2.8662 | 10.6319 | ± | 2.9185 | 353.3184 | ± | 214.0608 | 34.9225 | ± | 14.3719 | 6.11 | ± | - | 7.9938 | ± | 1.767 | 77.2599 | ± | 25.3319 | 12.7076 | ± | 7.3491 | 27.2552 | ± | 7.4877
9 | 35.6912 | ± | 1.3729 | 229.2031 | ± | 16.1769 | 20.1078 | ± | 2.75 | 5.4341 | ± | - | 5.8114 | ± | 1.192 | 53.7178 | ± | 11.1568 | 9.5521 | ± | 6.1273 | 19.4057 | ± | 8.8062 | 356.41 | ± | 28.6485 | 31.2676 | ± | 4.4421 | 8.45 | ± | - | 9.0366 | ± | 1.8859 | 83.531 | ± | 17.6439 | 14.8535 | ± | 9.545 | 30.1757 | ± | 13.7427
Molecular compounds
30% MIR
t (min) | Total mass % |  |  | g / kg solid | [11 empty] | g / kg dry solid
| Moisture |  |  | NH4+ |  |  | NO3- |  |  | NO2- |  |  | PO43- |  |  | NH4+ |  |  | NO3- |  |  | NO2- |  |  | PO43-
0 | 76.603 | ± | 0.27976 | 2.312 | ± | 1.8221 | 0.23822 | ± | 0.33709 | 2.9178 | ± | 9.1693e-16 | 2.9433 | ± | 0 | 9.8814 | ± | 7.7878 | 1.0181 | ± | 1.4407 | 12.471 | ± | 0.045545 | 12.5799 | ± | 0.045942
4 | 73.6836 | ± | 0.57114 | 19.6763 | ± | 71.7359 | 0.29942 | ± | 0.30003 | 3.9341 | ± | 0.050164 | 2.9781 | ± | 4.621 | 74.7681 | ± | 272.5901 | 1.1378 | ± | 1.1401 | 14.9492 | ± | 0.22307 | 11.3167 | ± | 17.5595
9 | 71.2793 | ± | 0.49509 | 7.3843 | ± | 17.0397 | 0.56107 | ± | 1.0708 | 4.4722 | ± | 0 | 3.5003 | ± | 5.3021 | 25.7106 | ± | 59.3293 | 1.9536 | ± | 3.7285 | 15.5713 | ± | 0.10815 | 12.1875 | ± | 18.4611
13 | 65.7736 | ± | 0.54864 | 5.2849 | ± | 7.813 | 0.23876 | ± | 0.19127 | 3.4754 | ± | 0.049991 | 4.484 | ± | 0.14692 | 15.4409 | ± | 22.8277 | 0.69759 | ± | 0.55888 | 10.1542 | ± | 0.16884 | 13.1011 | ± | 0.44296
17 | 61.2266 | ± | 1.5269 | 9.9963 | ± | 25.8488 | 0.21307 | ± | 0.28714 | 2.8299 | ± | 0 | 3.6435 | ± | 5.606 | 25.7814 | ± | 66.6695 | 0.54953 | ± | 0.74068 | 7.2987 | ± | 0.18202 | 9.3969 | ± | 14.4603
25 | 47.241 | ± | 1.5498 | 4.9025 | ± | 4.6008 | 0.20482 | ± | 0.0048212 | 3.653 | ± | 0 | 5.6105 | ± | 0.14559 | 9.2922 | ± | 8.7257 | 0.38821 | ± | 0.015675 | 6.924 | ± | 0.22715 | 10.6343 | ± | 0.44481
40 | 22.6587 | ± | 6.4247 | 13.8193 | ± | 44.8114 | 0.18436 | ± | 0.65218 | 1.8365 | ± | 0.050117 | 7.8638 | ± | 0.23405 | 17.8679 | ± | 58.1609 | 0.23837 | ± | 0.84596 | 2.3745 | ± | 0.67639 | 10.1676 | ± | 2.8988
50% MIR
t (min) | Total mass % |  |  | g / kg solid | [11 empty] | g / kg dry solid
| Moisture |  |  | NH4+ |  |  | NO3- |  |  | NO2- |  |  | PO43- |  |  | NH4+ |  |  | NO3- |  |  | NO2- |  |  | PO43-
0 | 76.603 | ± | 0.27976 | 2.312 | ± | 1.8221 | 0.23822 | ± | 0.33709 | 2.9178 | ± | 9.1693e-16 | 2.9433 | ± | 0 | 9.8814 | ± | 7.7878 | 1.0181 | ± | 1.4407 | 12.471 | ± | 0.045545 | 12.5799 | ± | 0.045942
4 | 70.376 | ± | 0.31681 | 7.9046 | ± | 2.9093 | 0.39046 | ± | 0.36198 | 4.2755 | ± | 0.22976 | 3.3032 | ± | 3.8108 | 26.683 | ± | 9.8216 | 1.3181 | ± | 1.2219 | 14.4325 | ± | 0.77831 | 11.1505 | ± | 12.8638
9 | 61.2654 | ± | 0.74686 | 5.5881 | ± | 5.2416 | 0.30409 | ± | 0.18121 | 6.4565 | ± | 0 | 3.3744 | ± | 5.0504 | 14.4267 | ± | 13.5333 | 0.78506 | ± | 0.46792 | 16.6686 | ± | 0.2032 | 8.7117 | ± | 13.0388
13 | 49.2416 | ± | 2.0102 | 4.6937 | ± | 2.9857 | 0.19307 | ± | 0.69716 | 3.856 | ± | 0.049168 | 5.7034 | ± | 0.14508 | 9.2472 | ± | 5.8942 | 0.38036 | ± | 1.3736 | 7.5968 | ± | 0.3249 | 11.2364 | ± | 0.54046
17 | 33.2614 | ± | 2.29 | 3.4235 | ± | 3.6753 | 0.38241 | ± | 1.2866 | 2.6891 | ± | 0.050014 | 4.4601 | ± | 9.1232 | 5.1297 | ± | 5.5183 | 0.573 | ± | 1.9282 | 4.0294 | ± | 0.28736 | 6.6829 | ± | 13.6778
25 | 10.5896 | ± | 1.2866 | 3.7004 | ± | 1.1694 | 0.27213 | ± | 0.82798 | 1.0797 | ± | 0 | 10.9548 | ± | 0.74047 | 4.1386 | ± | 1.4013 | 0.30436 | ± | 0.92678 | 1.2076 | ± | 0.14672 | 12.2522 | ± | 1.7035
80% MIR
t (min) | Total mass % |  |  | g / kg solid | [11 empty] | g / kg dry solid
| Moisture |  |  | NH4+ |  |  | NO3- |  |  | NO2- |  |  | PO43- |  |  | NH4+ |  |  | NO3- |  |  | NO2- |  |  | PO43-
0 | 76.603 | ± | 0.27976 | 2.312 | ± | 1.8221 | 0.23822 | ± | 0.33709 | 2.9178 | ± | 9.1693e-16 | 2.9433 | ± | 0 | 9.8814 | ± | 7.7878 | 1.0181 | ± | 1.4407 | 12.471 | ± | 0.045545 | 12.5799 | ± | 0.045942
4 | 60.9914 | ± | 0.67698 | 5.6694 | ± | 1.2583 | 0.21065 | ± | 0.28622 | 3.3469 | ± | 0 | 3.5511 | ± | 4.6777 | 14.5337 | ± | 3.2297 | 0.54002 | ± | 0.73376 | 8.5798 | ± | 0.095232 | 9.1034 | ± | 11.9919
9 | 35.6912 | ± | 1.3729 | 3.9468 | ± | 0.85204 | 0.29025 | ± | 0 | 1.4922 | ± | 0 | 7.2741 | ± | 0 | 6.1373 | ± | 1.3458 | 0.45134 | ± | 0.017362 | 2.3203 | ± | 0.089254 | 11.3111 | ± | 0.4351
30% MIR
t (min) | Total mass % |  |  | MJ/kg |  |  | W / m / K |  |  | J / kg / K |  |  | m2/s |  |  | MJ/kg dry
| Moisture |  |  | Calorific value |  |  | Thermal conductivity |  |  | Heat capacity |  |  | Thermal diffusivity |  |  | Calorific value
0 | 76.603 | ± | 0.27976 | 4.0468 | ± | 0.64504 | 0.51409 | ± | 0.0023096 | 4610.1929 | ± | 8.1823 | 1.2744e-07 | ± | 2.2923e-09 | 17.2962 | ± | 2.7577
4 | 73.6836 | ± | 0.57114 | - | ± | - | 0.37164 | ± | 0.033271 | 3930.4995 | ± | 196.0314 | 1.0886e-07 | ± | 3.1955e-09 | - | ± | -
9 | 71.2793 | ± | 0.49509 | - | ± | - | 0.41185 | ± | 0.012361 | 4164.6646 | ± | 65.4231 | 1.125e-07 | ± | 3.2198e-09 | - | ± | -
13 | 65.7736 | ± | 0.54864 | 6.3039 | ± | 0.35464 | 0.27 | ± | 0.017944 | 3178.6385 | ± | 164.1478 | 9.785e-08 | ± | 1.1513e-09 | 18.4182 | ± | 1.0475
17 | 61.2266 | ± | 1.5269 | 8.3867 | ± | 4.2011 | 0.14503 | ± | 0.0072309 | 1770.0862 | ± | 101.6572 | 9.4448e-08 | ± | 5.6338e-10 | 21.6301 | ± | 10.8485
25 | 47.241 | ± | 1.5498 | 9.8138 | ± | 0.26319 | 0.062421 | ± | 0.001718 | 472.7297 | ± | 28.4435 | 1.5233e-07 | ± | 3.9323e-09 | 18.6012 | ± | 0.78819
40 | 22.6587 | ± | 6.4247 | 12.459 | ± | 1.4062 | 0.055902 | ± | 0.00030263 | 365.7138 | ± | 4.9046 | 1.7617e-07 | ± | 1.0276e-09 | 16.1091 | ± | 4.9162
50% MIR
t (min) | Total mass % |  |  | MJ/kg |  |  | W / m / K |  |  | J / kg / K |  |  | m2/s |  |  | MJ/kg dry
| Moisture |  |  | Calorific value |  |  | Thermal conductivity |  |  | Heat capacity |  |  | Thermal diffusivity |  |  | Calorific value
0 | 76.603 | ± | 0.27976 | 4.0468 | ± | 0.64504 | 0.51409 | ± | 0.0023096 | 4610.1929 | ± | 10.4549 | 1.2744e-07 | ± | 2.2923e-09 | 17.2962 | ± | 2.7577
4 | 70.376 | ± | 0.31681 | - | ± | - | 0.26396 | ± | 0.022251 | 3122.5979 | ± | 209.2818 | 9.7356e-08 | ± | 1.3522e-09 | - | ± | -
9 | 61.2654 | ± | 0.74686 | 7.6532 | ± | 5.1387 | 0.19265 | ± | 0.006834 | 2383.5798 | ± | 81.6459 | 9.3142e-08 | ± | 8.9811e-11 | 19.7579 | ± | 13.2687
13 | 49.2416 | ± | 2.0102 | 9.0941 | ± | 0.341 | 0.12286 | ± | 0.0012722 | 1247.33 | ± | 19.037 | 1.2308e-07 | ± | 1.0947e-08 | 17.9164 | ± | 0.99311
17 | 33.2614 | ± | 2.29 | 14.5692 | ± | 5.7927 | 0.059314 | ± | 0.00072744 | 421.4075 | ± | 11.9439 | 1.6225e-07 | ± | 2.0242e-09 | 21.8303 | ± | 8.8088
25 | 10.5896 | ± | 1.2866 | 14.0194 | ± | 2.0951 | 0.058256 | ± | 0.00025021 | 404.057 | ± | 4.094 | 1.6616e-07 | ± | 7.4535e-10 | 15.6799 | ± | 3.02
80% MIR
t (min) | Total mass % |  |  | MJ/kg |  |  | W / m / K |  |  | J / kg / K |  |  | m2/s |  |  | MJ/kg dry
| Moisture |  |  | Calorific value |  |  | Thermal conductivity |  |  | Heat capacity |  |  | Thermal diffusivity |  |  | Calorific value
0 | 76.603 | ± | 0.27976 | 4.0468 | ± | 0.64504 | 0.51409 | ± | 0.0023096 | 4610.1929 | ± | 10.4549 | 1.2744e-07 | ± | 2.2923e-09 | 17.2962 | ± | 2.7569
4 | 60.9914 | ± | 0.67698 | 7.3911 | ± | 0.75547 | 0.16289 | ± | 0.0014117 | 2012.8443 | ± | 18.5519 | 9.895e-08 | ± | 1.2124e-08 | 18.9474 | ± | 1.9367
9 | 35.6912 | ± | 1.3729 | 11.995 | ± | 0.30147 | 0.068113 | ± | 0.0011636 | 567.5258 | ± | 19.4432 | 1.3836e-07 | ± | 1.8626e-09 | 18.6521 | ± | 0.46879
Physical properties
o

## Effect dp
Proximate analysis
8 mm
t (min) | Total mass % |  |  | g / kg solid | [5 empty] | g / kg dry solid
| Moisture |  |  | VS |  |  | ash |  |  | VS |  |  | ash
0 | 76.603 | ± | 0.27976 | 16.6279 | ± | 0.048912 | 6.7691 | ± | 0.048912 | 71.0685 | ± | 0.20905 | 28.9315 | ± | 0.20905
4 | 70.376 | ± | 0.31681 | 20.7389 | ± | 0.1505 | 8.8851 | ± | 0.1505 | 70.007 | ± | 0.50803 | 29.993 | ± | 0.50803
9 | 61.2654 | ± | 0.74686 | 27.0667 | ± | 0.24387 | 11.6679 | ± | 0.24387 | 69.8772 | ± | 0.62959 | 30.1228 | ± | 0.62959
13 | 49.2416 | ± | 2.0102 | 35.1617 | ± | 0.8109 | 15.5967 | ± | 0.8109 | 69.2727 | ± | 1.5976 | 30.7273 | ± | 1.5976
17 | 33.2614 | ± | 2.29 | 47.089 | ± | 0.32578 | 19.6496 | ± | 0.32578 | 70.5574 | ± | 0.48814 | 29.4426 | ± | 0.48814
25 | 10.5896 | ± | 1.2866 | 63.7434 | ± | 0.48076 | 25.667 | ± | 0.48076 | 71.293 | ± | 0.5377 | 28.707 | ± | 0.5377
10 mm
t (min) | Total mass % |  |  | g / kg solid | [5 empty] | g / kg dry solid
| Moisture |  |  | VS |  |  | ash |  |  | VS |  |  | ash
0 | 76.603 | ± | 0.27976 | 16.6279 | ± | 0.048912 | 6.7691 | ± | 0.048912 | 71.0685 | ± | 0.20905 | 28.9315 | ± | 0.20905
4.05 | 71.3797 | ± | 0.20363 | 20.1114 | ± | 0.073713 | 8.5089 | ± | 0.073713 | 70.2698 | ± | 0.25756 | 29.7302 | ± | 0.25756
8.4 | 63.4035 | ± | 0.1929 | 26.0042 | ± | 0.10909 | 10.5923 | ± | 0.10909 | 71.0565 | ± | 0.2981 | 28.9435 | ± | 0.2981
12.67 | 55.2702 | ± | 0.61315 | 31.5566 | ± | 0.092173 | 13.1732 | ± | 0.092173 | 70.5493 | ± | 0.20607 | 29.4507 | ± | 0.20607
17.03 | 47.018 | ± | 0.87556 | 37.3852 | ± | 0.1694 | 15.5969 | ± | 0.1694 | 70.562 | ± | 0.31974 | 29.438 | ± | 0.31974
12 mm
t (min) | Total mass % |  |  | g / kg solid | [5 empty] | g / kg dry solid
| Moisture |  |  | VS |  |  | ash |  |  | VS |  |  | ash
0 | 76.603 | ± | 0.27976 | 16.6279 | ± | 0.048912 | 6.7691 | ± | 0.048912 | 71.0685 | ± | 0.20905 | 28.9315 | ± | 0.20905
3.83 | 73.223 | ± | 0.24002 | 18.8183 | ± | 0.084493 | 7.9588 | ± | 0.084493 | 70.2777 | ± | 0.31554 | 29.7223 | ± | 0.31554
8.62 | 67.0423 | ± | 0.89328 | 23.415 | ± | 0.089782 | 9.5427 | ± | 0.089782 | 71.0456 | ± | 0.27241 | 28.9544 | ± | 0.27241
12.37 | 60.3831 | ± | 0.6093 | 27.8826 | ± | 0.089797 | 11.7343 | ± | 0.089797 | 70.3806 | ± | 0.22666 | 29.6194 | ± | 0.22666
17 | 55.3991 | ± | 0.3389 | 31.5191 | ± | 0.12655 | 13.0817 | ± | 0.12655 | 70.6694 | ± | 0.28375 | 29.3306 | ± | 0.28375
14 mm
t (min) | Total mass % |  |  | g / kg solid | [5 empty] | g / kg dry solid
| Moisture |  |  | VS |  |  | ash |  |  | VS |  |  | ash
0 | 76.603 | ± | 0.27976 | 16.6279 | ± | 0.048912 | 6.7691 | ± | 0.048912 | 71.0685 | ± | 0.20905 | 28.9315 | ± | 0.20905
4.08 | 74.194 | ± | 0.25059 | 18.1089 | ± | 0.074434 | 7.6971 | ± | 0.074434 | 70.173 | ± | 0.28844 | 29.827 | ± | 0.28844
8.87 | 70.581 | ± | 0.88267 | 20.6485 | ± | 0.1176 | 8.7705 | ± | 0.1176 | 70.1877 | ± | 0.39975 | 29.8123 | ± | 0.39975
12.5 | 66.9167 | ± | 1.298 | 23.2827 | ± | 0.12851 | 9.8006 | ± | 0.12851 | 70.3759 | ± | 0.38844 | 29.6241 | ± | 0.38844
17.03 | 65.0621 | ± | 0.26866 | 24.6028 | ± | 0.071652 | 10.3351 | ± | 0.071652 | 70.4185 | ± | 0.20508 | 29.5815 | ± | 0.20508
25.5 | 54.0899 | ± | 1.1531 | 32.9665 | ± | 0.17164 | 12.9436 | ± | 0.17164 | 71.8066 | ± | 0.37386 | 28.1934 | ± | 0.37386
30 | 50.0138 | ± | 3.1096 | 35.8589 | ± | 0.14181 | 14.1273 | ± | 0.14181 | 71.7376 | ± | 0.28371 | 28.2624 | ± | 0.28371
Elemental analysis
8 mm
t (min) | Total mass % |  |  | g / kg solid | [20 empty] | g / kg solid
| Moisture |  |  | C |  |  | N |  |  | S |  |  | K |  |  | P |  |  | Mg |  |  | Ca |  |  | C |  |  | N |  |  | S |  |  | K |  |  | P |  |  | Mg |  |  | Ca
0 | 76.603 | ± | 0.27976 | - | ± | - | - | ± | - | - | ± | - | 1.8016 | ± | 0.017019 | 24.9898 | ± | 2.8055 | 2.8924 | ± | 0.16761 | 6.0853 | ± | 1.8799 | - | ± | - | - | ± | - | - | ± | - | 7.7 | ± | 0.077988 | 106.8077 | ± | 11.9973 | 12.3622 | ± | 0.71779 | 26.0087 | ± | 8.0355
4 | 70.376 | ± | 0.31681 | 107.4181 | ± | 9.4978 | 10.1614 | ± | 0.56306 | 2.1774 | ± | 1.5337 | 3.039 | ± | 0.80672 | 28.347 | ± | 11.1173 | 3.8945 | ± | 2.1039 | 6.9986 | ± | 4.0122 | 362.6053 | ± | 32.1027 | 34.3011 | ± | 1.9069 | 7.35 | ± | 5.1774 | 10.2585 | ± | 2.7236 | 95.6893 | ± | 37.5304 | 13.1463 | ± | 7.1023 | 23.6249 | ± | 13.5441
9 | 61.2654 | ± | 0.74686 | 137.2392 | ± | 18.1656 | 13.4722 | ± | 0.76848 | 3.2595 | ± | 1.9687 | 3.1158 | ± | 0.97824 | 30.7831 | ± | 13.9202 | 4.7395 | ± | 3.4869 | - | ± | - | 354.3065 | ± | 47.0962 | 34.7808 | ± | 2.0288 | 8.415 | ± | 5.0836 | 8.044 | ± | 2.5274 | 79.4719 | ± | 35.9505 | 12.2358 | ± | 9.0031 | - | ± | -
13 | 49.2416 | ± | 2.0102 | 167.7625 | ± | 28.4932 | 15.528 | ± | 1.9394 | 3.7764 | ± | 3.0819 | 4.5369 | ± | 1.2685 | 41.9371 | ± | 15.6754 | 7.1894 | ± | 4.644 | - | ± | - | 330.5115 | ± | 57.7337 | 30.5919 | ± | 4.0197 | 7.44 | ± | 6.0793 | 8.9383 | ± | 2.5257 | 82.621 | ± | 31.0659 | 14.1639 | ± | 9.1675 | - | ± | -
17 | 33.2614 | ± | 2.29 | 258.2275 | ± | 14.5414 | 20.8144 | ± | 0.94356 | 5.0755 | ± | 1.4959 | 5.6572 | ± | 0.51081 | 59.0523 | ± | 7.4589 | 9.3131 | ± | 1.6808 | 19.7789 | ± | 11.486 | 386.924 | ± | 34.4148 | 31.188 | ± | 2.5709 | 7.605 | ± | 2.3017 | 8.4766 | ± | 0.96251 | 88.4831 | ± | 12.7287 | 13.9546 | ± | 2.6955 | 29.6363 | ± | 17.3309
25 | 10.5896 | ± | 1.2866 | 332.2747 | ± | 27.879 | 24.5296 | ± | 1.499 | - | ± | - | 6.9873 | ± | 1.0784 | 63.9549 | ± | 21.8785 | 11.4233 | ± | 1.9799 | 22.3004 | ± | 13.022 | 371.6287 | ± | 54.8732 | 27.4348 | ± | 3.7312 | - | ± | - | 7.8148 | ± | 1.535 | 71.5296 | ± | 25.9673 | 12.7763 | ± | 2.7043 | 24.9416 | ± | 14.8763
14 mm
t (min) | Total mass % |  |  | g / kg solid | [20 empty] | g / kg solid
| Moisture |  |  | C |  |  | N |  |  | S |  |  | K |  |  | P |  |  | Mg |  |  | Ca |  |  | C |  |  | N |  |  | S |  |  | K |  |  | P |  |  | Mg |  |  | Ca
0 | 76.603 | ± | 0.27976 | - | ± | - | - | ± | - | - | ± | - | 1.8016 | ± | 0.017019 | 24.9898 | ± | 2.8055 | 2.8924 | ± | 0.16761 | 6.0853 | ± | 1.8799 | - | ± | - | - | ± | - | - | ± | - | 7.7 | ± | 0.077988 | 106.8077 | ± | 11.9973 | 12.3622 | ± | 0.71779 | 26.0087 | ± | 8.0355
4.08 | 74.194 | ± | 0.25059 | 86.5573 | ± | 18.5122 | 7.7973 | ± | 2.3988 | 1.938 | ± | 1.3034 | 2.3882 | ± | 3.9331 | 20.4716 | ± | 28.8846 | 3.3973 | ± | 3.6055 | 8.911 | ± | 20.9583 | 335.4154 | ± | 71.7449 | 30.2149 | ± | 9.296 | 7.51 | ± | 5.051 | 9.2545 | ± | 15.2412 | 79.3288 | ± | 111.9302 | 13.1649 | ± | 13.9716 | 34.5308 | ± | 81.2149
8.87 | 70.581 | ± | 0.88267 | - | ± | - | - | ± | - | - | ± | - | 2.9425 | ± | 4.6645 | 22.6587 | ± | 21.8433 | 4.1505 | ± | 5.3931 | 10.3124 | ± | 20.3289 | - | ± | - | - | ± | - | - | ± | - | 10.002 | ± | 15.8559 | 77.0208 | ± | 74.2554 | 14.1082 | ± | 18.3329 | 35.0535 | ± | 69.1027
12.5 | 66.9167 | ± | 1.298 | - | ± | - | - | ± | - | - | ± | - | 3.0898 | ± | 4.7439 | 25.1966 | ± | 18.5261 | 4.3851 | ± | 5.1803 | 10.3023 | ± | 18.7733 | - | ± | - | - | ± | - | - | ± | - | 9.3394 | ± | 14.3404 | 76.1612 | ± | 56.0178 | 13.2548 | ± | 15.6606 | 31.1405 | ± | 56.7489
17.03 | 65.0621 | ± | 0.26866 | - | ± | - | - | ± | - | - | ± | - | 2.9269 | ± | 4.711 | 26.4664 | ± | 31.4126 | 4.3697 | ± | 6.9652 | 10.8111 | ± | 16.3598 | - | ± | - | - | ± | - | - | ± | - | 8.3776 | ± | 13.4839 | 75.7528 | ± | 89.9105 | 12.5071 | ± | 19.9361 | 30.9437 | ± | 46.8254
25.5 | 54.0899 | ± | 1.1531 | 149.2247 | ± | 43.9801 | 14.3733 | ± | 1.2417 | 3.0415 | ± | 1.1722 | 3.8544 | ± | 2.247 | 39.2875 | ± | 20.4581 | 6.0825 | ± | 3.4755 | 10.0617 | ± | 6.1372 | 325.0364 | ± | 96.0464 | 31.3074 | ± | 2.7858 | 6.625 | ± | 2.5571 | 8.3956 | ± | 4.8977 | 85.5748 | ± | 44.5985 | 13.2487 | ± | 7.5754 | 21.9161 | ± | 13.376
30 | 50.0138 | ± | 3.1096 | - | ± | - | - | ± | - | - | ± | - | 3.5164 | ± | 1.8369 | 37.3243 | ± | 12.8182 | 5.6651 | ± | 3.9516 | 10.2848 | ± | 3.2466 | - | ± | - | - | ± | - | - | ± | - | 7.0348 | ± | 3.7007 | 74.6692 | ± | 26.0603 | 11.3333 | ± | 7.9367 | 20.5753 | ± | 6.6197
Physical properties
8 mm
t (min) | Total mass % |  |  | MJ/kg |  |  | W / m / K |  |  | J / kg / K |  |  | m2/s |  |  | MJ/kg dry
| Moisture |  |  | Calorific value |  |  | Thermal conductivity |  |  | Heat capacity |  |  | Thermal diffusivity |  |  | Calorific value
0 | 76.603 | ± | 0.27976 | 4.0468 | ± | 0.64504 | 0.51409 | ± | 0.0023096 | 4610.1929 | ± | 10.4549 | 1.2744e-07 | ± | 2.2923e-09 | 17.2962 | ± | 2.7577
4 | 70.376 | ± | 0.31681 | - | ± | - | 0.26396 | ± | 0.022251 | 3122.5979 | ± | 209.2818 | 9.7356e-08 | ± | 1.3522e-09 | - | ± | -
9 | 61.2654 | ± | 0.74686 | 7.6532 | ± | 5.1387 | 0.19265 | ± | 0.006834 | 2383.5798 | ± | 81.6459 | 9.3142e-08 | ± | 8.9811e-11 | 19.7579 | ± | 13.2687
13 | 49.2416 | ± | 2.0102 | 9.0941 | ± | 0.341 | 0.12286 | ± | 0.0012722 | 1247.33 | ± | 19.037 | 1.2308e-07 | ± | 1.0947e-08 | 17.9164 | ± | 0.99311
17 | 33.2614 | ± | 2.29 | 14.5692 | ± | 5.7927 | 0.059314 | ± | 0.00072744 | 421.4075 | ± | 11.9439 | 1.6225e-07 | ± | 2.0242e-09 | 21.8303 | ± | 8.8088
25 | 10.5896 | ± | 1.2866 | 14.0194 | ± | 2.0951 | 0.058256 | ± | 0.00025021 | 404.057 | ± | 4.094 | 1.6616e-07 | ± | 7.4535e-10 | 15.6799 | ± | 3.02
10 mm
t (min) | Total mass % |  |  | MJ/kg |  |  | W / m / K |  |  | J / kg / K |  |  | m2/s |  |  | MJ/kg dry
| Moisture |  |  | Calorific value |  |  | Thermal conductivity |  |  | Heat capacity |  |  | Thermal diffusivity |  |  | Calorific value
0 | 76.603 | ± | 0.27976 | 4.0468 | ± | 0.64504 | 0.51409 | ± | 0.0023096 | 4610.1929 | ± | 10.4549 | 1.2744e-07 | ± | 2.2923e-09 | 17.2962 | ± | 2.7577
4.05 | 71.3797 | ± | 0.20363 | - | ± | - | - | ± | - | - | ± | - | - | ± | - | - | ± | -
8.4 | 63.4035 | ± | 0.1929 | 5.9346 | ± | 1.3953 | - | ± | - | - | ± | - | - | ± | - | 16.2163 | ± | 3.8131
12.67 | 55.2702 | ± | 0.61315 | 9.0727 | ± | 4.3325 | - | ± | - | - | ± | - | - | ± | - | 20.2833 | ± | 9.6885
17.03 | 47.018 | ± | 0.87556 | 9.5516 | ± | 4.4446 | - | ± | - | - | ± | - | - | ± | - | 18.0281 | ± | 8.3955
12 mm
t (min) | Total mass % |  |  | MJ/kg |  |  | W / m / K |  |  | J / kg / K |  |  | m2/s |  |  | MJ/kg dry
| Moisture |  |  | Calorific value |  |  | Thermal conductivity |  |  | Heat capacity |  |  | Thermal diffusivity |  |  | Calorific value
0 | 76.603 | ± | 0.27976 | 4.0468 | ± | 0.64504 | 0.51409 | ± | 0.0023096 | 4610.1929 | ± | 10.4549 | 1.2744e-07 | ± | 2.2923e-09 | 17.2962 | ± | 2.7569
3.83 | 73.223 | ± | 0.24002 | - | ± | - | - | ± | - | - | ± | - | - | ± | - | - | ± | -
8.62 | 67.0423 | ± | 0.89328 | - | ± | - | - | ± | - | - | ± | - | - | ± | - | - | ± | -
12.37 | 60.3831 | ± | 0.6093 | 7.3949 | ± | 4.7101 | - | ± | - | - | ± | - | - | ± | - | 18.666 | ± | 11.889
17 | 55.3991 | ± | 0.3389 | 9.1594 | ± | 6.5038 | - | ± | - | - | ± | - | - | ± | - | 20.5364 | ± | 14.5822
14 mm
t (min) | Total mass % |  |  | MJ/kg |  |  | W / m / K |  |  | J / kg / K |  |  | m2/s |  |  | MJ/kg dry
| Moisture |  |  | Calorific value |  |  | Thermal conductivity |  |  | Heat capacity |  |  | Thermal diffusivity |  |  | Calorific value
0 | 76.603 | ± | 0.27976 | 4.0468 | ± | 0.64504 | 0.51409 | ± | 0.0023096 | 4610.1929 | ± | 10.4549 | 1.2744e-07 | ± | 2.2923e-09 | 17.2962 | ± | 2.7569
4.08 | 74.194 | ± | 0.25059 | - | ± | - | 0.55745 | ± | 0.12421 | 4682.1105 | ± | 269.4784 | 1.3614e-07 | ± | 2.1036e-08 | - | ± | -
8.87 | 70.581 | ± | 0.88267 | 4.9878 | ± | 4.073 | 0.38518 | ± | 0.016037 | 4015.0519 | ± | 96.841 | 1.1052e-07 | ± | 1.9972e-09 | 16.9544 | ± | 13.8448
12.5 | 66.9167 | ± | 1.298 | 6.3136 | ± | 11.2473 | 0.25712 | ± | 0.11772 | 2887.8838 | ± | 844.6671 | 9.9338e-08 | ± | 1.2698e-08 | 19.084 | ± | 33.997
17.03 | 65.0621 | ± | 0.26866 | 5.3551 | ± | 0.40661 | 0.30823 | ± | 0.0097226 | 3498.1642 | ± | 76.9253 | 1.0153e-07 | ± | 9.9654e-10 | 15.3275 | ± | 1.1638
25.5 | 54.0899 | ± | 1.1531 | 9.1211 | ± | 6.2329 | - | ± | - | - | ± | - | - | ± | - | 19.8673 | ± | 13.5764
30 | 50.0138 | ± | 3.1096 | 12.0008 | ± | 4.9948 | - | ± | - | - | ± | - | - | ± | - | 24.0082 | ± | 9.9924

## _xltb_storage_ (hidden)
XL Toolbox Settings
| export_preset | <?xml version="1.0" encoding="utf-16"?> <Preset xmlns:xsd="http://www.w3.org/2001/XMLSchema" xmlns:xsi="http://www.w3.org/2001/XMLSchema-instance"> <Name>Tiff, 300 dpi, RGB, Transparent canvas</Name> <Dpi>300</Dpi> <FileType>Tiff</FileType> <ColorSpace>Rgb</ColorSpace> <Transparency>TransparentCanvas</Transparency> <UseColorProfile>false</UseColorProfile> <ColorProfile>E2216H</ColorProfile> </Preset>
| export_path | C:\Users\septiens\Desktop\Work\Article\LaDePa - nutrient content & thermal properties\Bioresource technology\Fig 3a.tif