## Water Activity
Sample type | Moisture Content (%) | Water Activity (aw)
|  | 50°C |  | 105°C |  | 150°C |  | 200°C
|  | Average | Stdev | Average | Stdev | Average | Stdev | Average | Stdev
ABR | 0 | 0.14373 | 0.030374 | 0.32055 | 0.020153 | 0.0985 | 0.056689 | 0.21973 | 0.079801
| 20 | 0.89603 | 0.019038 | 0.92927 | 0.012097 | 0.76677 | 0.0498 | 0.90863 | 0.057383
| 40 | 0.96547 | 0.0034122 | 0.97397 | 0.0024542 | 0.96277 | 0.00061101 | 0.96993 | 0.0015503
| 60 | 0.968 | 0.0038197 | 0.97737 | 0.0089538 | 0.97147 | 0.0026727 | 0.9811 | 0.0034511
| 88 |  |  | 0.978 | 0.011533
UDDT | 0 | 0.11477 | 0.0041187 | 0.232 | 0.059733 | 0.038867 | 0.0014295 | 0.21973 | 0.079801
| 20 | 0.815 | 0.014636 | 0.63497 | 0.025152 | 0.68623 | 0.0063791 | 0.90863 | 0.057383
| 40 | 0.93463 | 0.0059744 | 0.9411 | 0.0040927 | 0.876 | 0.0037643 | 0.96993 | 0.0015503
| 60 | 0.966 | 0.003851 | 0.95295 | 0.0027577 | 0.9368 | 0.0086261 | 0.9811 | 0.0034511
| 74 |  |  | 0.9687 | 0.011736
VIP | 0 | 0.2231 | 0.021606 | 0.44037 | 0.047589 | 0.051133 | 0.011612 | 0.13353 | 0.040256
| 20 | 0.81963 | 0.04858 | 0.96997 | 0.025473 | 0.89223 | 0.0065432 | 0.9157 | 0.010404
| 40 | 0.96423 | 0.0035133 | 0.9759 | 0.0035511 | 0.97153 | 0.011514 | 0.97397 | 0.0024542
| 60 | 0.97053 | 0.0020404 | 0.9784 | 0.0022539 | 0.9741 | 0.0045044 | 0.98427 | 0.0029023
| 73 |  |  | 0.98703 | 0.0067678

## Volatile Solids
Sample type | Moisture Content (%) | Volatile Solids (g/ g dry mass)
|  | 50°C |  | 105°C |  | 150°C |  | 200°C
|  | Average | Stdev | Average | Stdev | Average | Stdev | Average | Stdev
ABR | 0 | 0.74598 | 0.011455 | 0.77151 | 0.026914 | 0.73045 | 0.010248 | 0.70493 | 0.0012522
| 20 | 0.72202 | 0.0054443 | 0.76379 | 0.0089742 | 0.72481 | 0.00077868 | 0.74814 | 0.0028934
| 40 | 0.84226 | 0.089798 | 0.73914 | 0.0081838 | 0.75276 | 0.009711 | 0.77367 | 0.012996
| 60 | 0.83184 | 0.0087356 | 0.77527 | 0.012275 | 0.75441 | 0.0032216 | 0.75683 | 0.0049069
| 88 |  |  | 0.78373 | 0.0034122
UDDT | 0 | 0.62262 | 0.017257 | 0.53391 | 0.014318 | 0.64399 | 0.00081814 | 0.49234 | 0.012556
| 20 | 0.60946 | 0.010711 | 0.59435 | 0.069868 | 0.67281 | 0.00013939 | 0.54108 | 0.012282
| 40 | 0.5914 | 0.019211 | 0.56683 | 0.07051 | 0.66795 | 0.0041136 | 0.55741 | 0.0019139
| 60 | 0.6168 | 0.0057405 | 0.48213 | 0.052866 | 0.64697 | 0.025691 | 0.50465 | 0.052458
| 73.73 |  |  | 0.53383 | 0.039502
VIP | 0 | 0.43659 | 0.016619 | 0.45158 | 0.0088624 | 0.39796 | 0.019343 | 0.40691 | 0.015669
| 20 | 0.39397 | 0.010443 | 0.45573 | 0.012023 | 0.40382 | 0.021398 | 0.46314 | 0.041208
| 40 | 0.33385 | 0.019211 | 0.43942 | 0.0017762 | 0.3904 | 0.032566 | 0.43428 | 0.012291
| 60 | 0.38769 | 0.0058841 | 0.46184 | 0.017621 | 0.44928 | 0.0077671 | 0.4293 | 0.0052377
| 72.76 |  |  | 0.41069 | 0.033757

## Volatile solids vs Temperature
Temp | ABR |  | UDDT |  | VIP
| average | stdev | average | stdev | average | stdev
50 | 0.24 | 0.01 | 0.59 | 0.02 | 0.66 | 0.17
100 | 0.22 | 0.04 | 0.58 | 0.05 | 0.64 | 0.02
150 | 0.27 | 0.01 | 0.57 | 0.01 | 0.59 | 0.02
200 | 0.37 | 0.04 | 0.46 | 0.02 | 0.54 | 0.02

## Calorific Value (dry basis)
Sample type | Moisture Content (%) | Calorific Value (MJ/kg dry basis)
|  | 50°C |  | 105°C |  | 150°C |  | 200°C
|  | Average | Stdev | Average | Stdev | Average | Stdev | Average | Stdev
ABR | 0 | 17.4913 | 0.13931 | 17.2605 | 0.098634 | 16.4507 | 0.20179 | 15.7974 | 0.38063
| 20 | 18.0234 | 0.35949 | 17.606 | 0.15147 | 20.3789 | 0.33011 | 18.2234 | 0.43687
| 40 | 19.363 | 0.32334 | 20.2789 | 0.024608 | 18.9278 | 0.30943 | 16.4093 | 0.65145
| 60 | 18.3744 | 0.58935 | 18.3592 | 0.67162 | 20.1352 | 1.2082 | 17.974 | 1.9729
| 88 | [6 empty] | 17.038 | 1.12
UDDT | 0 | 13.6448 | 0.34928 | 13.5656 | 0.15083 | 14.9667 | 0.17694 | 12.0918 | 0.078135
| 20 | 14.1167 | 0.40742 | 14.9064 | 0.35229 | 16.0852 | 0.24248 | 12.9627 | 1.0246
| 40 | 15.1145 | 0.82145 | 13.9955 | 0.38212 | 16.1072 | 0.49718 | 12.1155 | 0.10564
| 60 | 7.1504 | 0.40599 | 13.6482 | 0.3611 | 5.7424 | 1.9767 | 15.278 | 0.99896
73.73
VIP | 0 | 9.1783 | 0.35844 | 10.0697 | 0.29854 | 7.7434 | 0.50768 | 8.467 | 0.12021
| 20 | 11.7872 | 0.91972 | 10.623 | 0.31554 | 8.3836 | 1.825 | 10.1807 | 0.29094
| 40 | 11.1104 | 0.1877 | 10.9048 | 0.34165 | 9.9888 | 0.2756 | 9.3083 | 0.40727
| 60 | 0.26086 | 1.8481 | 12.1534 | 0.54593 | 8.3498 | 0.83759 | 13.3774 | 4.1019
| 72.76 | [6 empty] | 12.003 | 0.94546

## Calorific value (wet basis)
Sample type | Moisture Content (%) | Calorific Value (MJ/kg wet basis)
|  | 50°C |  | 105°C |  | 150°C |  | 200°C
|  | Average | Stdev | Average | Stdev | Average | Stdev | Average | Stdev
ABR | 0 | 16.9666 | 0.098634 | 17.2605 | 0.098634 | 16.4507 | 0.20179 | 14.6126 | 0.38063
| 20 | 14.7792 | 0.15147 | 14.0848 | 0.15147 | 15.6917 | 0.33011 | 15.1254 | 0.43687
| 40 | 0.20047 | 0.024608 | 12.1674 | 0.024608 | 11.3567 | 0.30943 | 9.0251 | 0.65145
| 60 | 7.3498 | 0.67162 | 7.3437 | 0.67162 | 7.591 | 1.2082 | 6.902 | 1.9729
| 88 | [6 empty] | 2.0446 | 1.12
UDDT | 0 | 13.3719 | 0.34928 | 13.5656 | 0.15083 | 14.9667 | 0.17694 | 12.0918 | 0.078135
| 20 | 11.5757 | 0.40742 | 11.3288 | 0.35229 | 12.5464 | 0.24248 | 10.3935 | 1.0246
| 40 | 8.7664 | 0.82145 | 8.6772 | 0.38212 | 9.5032 | 0.49718 | 7.4026 | 0.10564
| 60 | 2.9817 | 0.40599 | 6.622 | 0.3611 | 2.3544 | 1.2947 | 7.0279 | 0.99896
73.73
VIP | 0 | 8.8387 | 0.35844 | 10.0697 | 0.29854 | 7.7434 | 0.50768 | 8.467 | 0.12021
| 20 | 9.6301 | 0.91972 | 8.4984 | 0.31554 | 6.8661 | 1.8294 | 8.002 | 0.29094
| 40 | 6.444 | 0.1877 | 6.5429 | 0.34165 | 5.7835 | 0.27513 | 5.2408 | 0.40727
| 60 | 0.1093 | 1.8481 | 5.226 | 0.54593 | 3.223 | 0.77162 | 4.963 | 4.1019
| 72.76 | [6 empty] | 3.2408 | 0.94546

## Calorific Value vs Temperature
Temperature | ABR |  | UDDT
°C | Average | Stdev | Average | Stdev
50 | 18.1736 | 0.95611 | 13.597 | 2.057
100 | 17.2605 | 0.098634 | 14.7817 | 2.058
150 | 18.8849 | 0.98046 | 13.1301 | 2.057
200 | 14.6277 | 0.16136 | 10.5153 | 1.8

## Heat Capacity
Sample type | Moisture Content (%) | Heat Capacity (J/kg/K)
|  | 50°C |  | 105°C |  | 150°C |  | 200°C
|  | Average | Stdev | Average | Stdev | Average | Stdev | Average | Stdev
ABR | 0 | 863.0414 | 10.1998 | 1333.069 | 17.6938 | 1406.206 | 7.2606 | 1453.3977 | 7.5914
| 20 | 237.5553 | 7.3639 | 834.0857 | 13.4882 | 1245.947 | 9.3036 | 1361.383 | 2.7261
| 40 | 320.6543 | 3.4365 | 716.0313 | 6.6601 | 1444.393 | 7.8551 | 1040.1329 | 1.9887
| 60 | 2574.583 | 25.772 | 1333.5122 | 8.435 | 1711.406 | 26.4318 | 1247.5187 | 14.4086
| 88 |  |  |  |  | 4011 | 24.5283
UDDT | 0 | 856.6261 | 5.8849 | 668.0752 | 16.7036 | 1009.401 | 6.1145 | 956.2718 | 5.6239
| 20 | 795.8253 | 6.5805 | 896.5568 | 3.5596 | 1141.868 | 3.8594 | 1215.5844 | 3.2164
| 40 | 403.3682 | 28.1575 | 619.0591 | 11.091 | 710.4799 | 8.1008 | 741.5608 | 6.5245
| 60 | 3232.184 | 39.4167 | 2485.1506 | 18.1656 | 2545.867 | 11.8122 | 2133.8936 | 11.841
| 73.73 |  |  |  |  | 3821.5448 | 29.0128
VIP | 0 | 1440.632 | 5.8849 | 785.4613 | 5.257 | 861.5278 | 5.0194 | 847.7673 | 4.8717
| 20 | 1053.293 | 6.5805 | 829.3322 | 5.9419 | 314.341 | 3.6188 | 1137.1909 | 21.5416
| 40 | 740.1192 | 28.1575 | 1090.99 | 8.1383 | 459.4754 | 13.3672 | 842.2365 | 13.4413
| 60 | 3464.613 | 39.4167 | 2686.3327 | 62.8436 | 2899.15 | 8.233 | 3573.5914 | 22.9079
| 72.76 |  |  |  |  | 3520.21 | 66.8568

## Thermal Conductivity
Sample type | Moisture Content (%) | Thermal Conductivity (W/mK)
|  | 50°C |  | 105°C |  | 150°C |  | 200°C
|  | Average | Stdev | Average | Stdev | Average | Stdev | Average | Stdev
ABR | 0 | 0.048734 | 0.00018635 | 0.04917 | 0.000165 | 0.056651 | 0.0066464 | 0.051585 | 0.0002886
| 20 | 0.038797 | 0.0002765 | 0.043014 | 0.00023103 | 0.056777 | 0.0014621 | 0.048606 | 3.266e-05
| 40 | 0.041275 | 0.00036665 | 0.046066 | 0.00040763 | 0.067409 | 0.016768 | 0.053182 | 3.8609e-05
| 60 | 0.27029 | 0.0004568 | 0.091083 | 0.00040763 | 0.13633 | 0.0061496 | 0.079104 | 0.00052672
| 88 |  |  |  |  | 0.57473 | 0.070205
UDDT | 0 | 0.05366 | 0.00032497 | 0.066464 | 0.0044663 | 0.06939 | 3.266e-05 | 0.062579 | 0.00093169
| 20 | 0.052101 | 0.00010976 | 0.059926 | 0.0039629 | 0.061727 | 0.00011031 | 0.060558 | 0.00011031
| 40 | 0.052399 | 0.0061189 | 0.067275 | 0.0014621 | 0.077537 | 0.0061496 | 0.062562 | 0.00025205
| 60 | 0.40894 | 0.069854 | 0.30394 | 0.016768 | 0.23927 | 0.070205 | 0.22673 | 0.001465
| 73.73 |  |  |  |  | 0.47318 | 0.00036665
VIP | 0 | 0.065004 | 0.0058421 | 0.055052 | 0.00014608 | 0.057084 | 0.0092818 | 0.065122 | 0.0001786
| 20 | 0.061496 | 0.066695 | 0.059728 | 0.00018635 | 0.043591 | 0.0067 | 0.06376 | 0.00056382
| 40 | 0.070205 | 0.00034832 | 0.053204 | 0.0002765 | 0.055273 | 0.0041182 | 0.061947 | 0.00044787
| 60 | 0.47438 | 0.00031027 | 0.39419 | 0.0092818 | 0.35964 | 0.0015365 | 0.50226 | 0.0077672
| 72.76 |  |  |  |  | 0.53193 | 0.0010453

## Surface area
Drying temperature (°C) | BET Surface Area (m2/g)
| ABR |  | UDDT |  | Wet VIP |  | Dry VIP
| Average | Stdev | Average | Stdev | Average | Stdev | Average | Stdev
50 | 1.2278 | 0.7432 | 0.87175 | 0.49645 | 3.1826 | 0.8731 | 1.6741 | 0.0398
105 | 1.665 | 0.14695 | 0.79563 | 0.36077 | 3.8169 | 0.2388 | 3.1513 | 0.0243
150 | 1.49 | 0.65545 | 0.46545 | 0.43305 | 3.9 | 0.0757 | 3.3541 | 0.0633
200 | 1.8921 | 0.1121 | 0.83215 | 0.07695 | 5.987 | 0.53045 | 3.5043 | 0.0281

## Pore Size
Table: Pore szie of the samples dried at different temeperatures
Temeprature (°C) | Pore size (nm)
| BJH Adsorption average pore diameter (4V/A) |  |  |  | BJH Desorption average pore diameter (4V/A)
Temeprature (°C) | ABR | UDDT | Dry VIP | Wet VIP | ABR | UDDT | Dry VIP | Wet VIP
50 | 22.51 | 27.4 | 22.19 | 32.51 | 25.48 | 24.07 | 25.43 | 33.6
105 | 11.71 | 42.49 | 23.66 | 32.63 | 27.38 | 58.05 | 26.91 | 36.95
150 | 29.65 | 43.79 | 23.29 | 48.24 | 38.74 | 31.26 | 26.31 | 39.57
200 | 61.76 | 73.85 | 56.01 | 30.5 | 56.19 | 62.08 | 43.2 | 22.48