## Water Activity
Sample type | Moisture Content (%) | Water Activity (aw)
|  | 50°C |  | 105°C |  | 150°C |  | 200°C
|  | Average | Stdev | Average | Stdev | Average | Stdev | Average | Stdev
Fresh faeces | 0 | 0.3464 | 0.07337 | 0.1546 | 0 | 0.060867 | 0.0049641 | 0.24043 | 0.026888
| 20 | 0.6437 | 0.008848 | 0.67883 | 0.002439 | 0.84673 | 0.019503 | 0.811 | 0.020022
| 40 | 0.89233 | 0.00059067 | 0.89033 | 0.0027524 | 0.90337 | 0.0018006 | 0.88023 | 0.0031478
| 60 | 0.94417 | 0.0024851 | 0.95053 | 0.0041796 | 0.9556 | 0.0034564 | 0.95487 | 0.0016214
initial sample | 78 | 0.96597 | 0.0011547

## Volatile Solids
Sample type | Moisture Content (%) | Volatile Solids (g/ g dry mass)
|  | 50°C |  | 105°C |  | 150°C |  | 200°C
|  | Average | Stdev | Average | Stdev | Average | Stdev | Average | Stdev
Fresh faeces | 0 | 0.82868 | 0.0033369 | 0.83512 | 0.0047941 | 0.81868 | 0.0055005 | 0.86542 | 0.00043167
| 20 | 0.85014 | 0.00094729 | 0.8701 | 0.0020779 | 0.86488 | 0.0053492 | 0.89721 | 0.00018757
| 40 | 0.85814 | 0.0016241 | 0.9204 | 0.0012624 | 0.87549 | 0.00081846 | 0.92474 | 0.0018136
| 60 | 0.86312 | 0.0012693 | 0.9498 | 6.2416e-05 | 0.86622 | 0.0045295 | 0.94333 | 0.00077129
Initial sample | 78 | 0.86005 | 0.0027147

## Net Calorific Value
Sample type | Moisture Content (%) | Calorific Value (MJ/kg wet basis)
|  | 50°C |  | 105°C |  | 150°C |  | 200°C
|  | Average | Stdev | Average | Stdev | Average | Stdev | Average | Stdev
Fresh faeces | 0 | 18.9235 | 0.060713 | 20.6447 | 0.48261 | 19.5196 | 3.177 | 21.23 | 0.18677
| 20 | 17.6518 | 0.019097 | 17.8467 | 0.028952 | 16.1075 | 0.10343 | 15.933 | 0.068652
| 40 | 12.8729 | 0.068481 | 13.2125 | 0.23586 | 13.1128 | 0.44244 | 13.283 | 0.13453
| 60 | 6.244 | 0.18164 | 8.7827 | 0.63998 | 5.4573 | 0.46807 | 6.5489 | 0.2075
Initial sample | 78 |  |  | 4.758 | 0.0041773

## Gross Calorific Value
Sample type | Moisture Content (%) | Calorific Value (MJ/kg dry basis)
|  | 50°C |  | 105°C |  | 150°C |  | 200°C
|  | Average | Stdev | Average | Stdev | Average | Stdev | Average | Stdev
Fresh faeces | 0 | 18.9235 | 0.074358 | 20.6447 | 0.34126 | 19.5196 | 3.891 | 21.23 | 0.22874
| 20 | 22.0648 | 0.029237 | 22.3084 | 0.02559 | 20.1344 | 0.15835 | 19.9163 | 0.1051
| 40 | 21.4549 | 0.13979 | 22.0208 | 0.27796 | 21.8547 | 0.90312 | 22.1383 | 0.2746
| 60 | 15.61 | 0.55617 | 21.9567 | 1.1313 | 13.6433 | 1.4332 | 16.3723 | 0.73362
Initial sample | 78 |  |  | 21.4131 | 0.0188

## Heat Capacity
Sample type | Moisture Content (%) | Heat Capacity (J/kg/K)
|  | 50°C |  | 105°C |  | 150°C |  | 200°C
|  | Average | Stdev | Average | Stdev | Average | Stdev | Average | Stdev
Fresh faeces | 0 | 1107.2171 | 104.9253 | 1079.0066 | 279.4813 | 596.8792 |  | 918.5031 | 135.4923
| 20 | 883.2359 | 75.8842 | 830.2787 | 21.0759 | 338.6644 |  | 1021.9673 | 31.338
| 40 | 2764.6239 | 171.9025 | 2477.289 | 268.9576 | 2672.449 |  | 1032.0881 | 22.5248
| 60 | 3275.354 | 595.9559 | 3214.8391 | 96.8959 | 3255.844 |  | 3141.3033 | 272.9977
Initial sample | 78 | 4482.0561 | 436.3741

## Thermal Conductivity
Sample type | Moisture Content (%) | Thermal Conductivity (W/mK)
|  | 50°C |  | 105°C |  | 150°C |  | 200°C
|  | Average | Stdev | Average | Stdev | Average | Stdev | Average | Stdev
Fresh faeces | 0 | 0.072302 | 0.0030072 | 0.086747 | 0.012641 | 0.051819 |  | 0.061462 | 0.0060045
| 20 | 0.079397 | 0.0022137 | 0.07863 | 0.00051688 | 0.053228 |  | 0.06316 | 0.00073153
| 40 | 0.25099 | 0.025349 | 0.25703 | 0.040061 | 0.25716 |  | 0.10781 | 0.0033083
| 60 | 0.32548 | 0.086289 | 0.38253 | 0.0059254 | 0.34436 |  | 0.3501 | 0.044855
Initial sample | 78 | 0.49514 | 0.0010647

## Surface area
Drying temperature (°C) | BET Surface Area (m2/g)
Fresh faeces
| Average | Stdev
50 | 1.6863 | 0.4124
105 | 0.8776 | 0.2784
150 | 1.0414 | 0.3793
200 | 0.4704 | 0.0216