## amb temp run 1, COMBINED GRAPHS
Time | Mass (g) | Heated Air Temp (Deg) | Heated Air Humidity (%) | Exhaust Air Temp (Deg) | Exhaust Air Humidity (%) | Enclosure Temp (Deg) | T1 | T2 | T3 | Solar Radiation (W/m2) | Flow Rate (l/m) |  | time/mins | mc wet % | mc wet normalised | mc dry | mc dry normalised | mc 40 wet | mc wet normalised | mc dry 40 | mc dry normalised | mc 80 wet | mc wet normalised | mc dry 80 | mc dry normalised | DR amb | DR 40 | DR 80 | av internal temp |  |  |  | av int temp |  |  |  | MR dry |  | MR dry |  | MR dry
10:34 | 116.3 | 35.71 | 10 | 34.7 | 10 | 35.42 | 16.97 | 28.13 | 21.76 | 1263.59 | 3.6 |  | 1 | 71 | 75 | 2.4483 | 3 | 71 | 75 | 2.4483 | 3 | 71 | 75 | 2.4483 | 3 | 0 | 0 | 0 |  | UD |  |  |  | VIP |  |  | amb | 40 temp |  | 80temp
10:35 | 116.2 | 35.65 | 10 | 34.67 | 10 | 35.44 | 18.08 | 28.81 | 22.76 | 1262.23 | 2.57 | 33.727 | 2 | 70.975 | 74.9736 | 2.4453 | 2.9964 | 70.9733 | 74.9718 | 2.4451 | 2.9961 | 71.0131 | 75.0138 | 2.4498 | 3.0019 | 0.1 | 0.1 | -0.05 | amb | 40 | 80 |  | amb | 40 | 80 | UD | VIP | UD | VIP | UD | VIP
10:36 | 116.12 | 35.59 | 10 | 34.61 | 10 | 35.45 | 19.11 | 29.42 | 23.67 | 1260.86 | 2.06 |  | 3 | 70.955 | 74.9525 | 2.4429 | 2.9935 | 71.0187 | 75.0197 | 2.4505 | 3.0027 | 70.9659 | 74.9639 | 2.4442 | 2.995 | 0.08 | -0.17 | 0.18 | 19.365 | 17.48 | 18.41 |  | 15.6533 | 18.27 | 19.9133 | 1 | 1 | 1 | 1 | 1 | 1
10:37 | 116.14 | 35.48 | 10 | 34.52 | 10 | 35.6 | 20.05 | 29.99 | 24.61 | 1269.06 | 2.06 |  | 4 | 70.96 | 74.9578 | 2.4435 | 2.9942 | 70.9786 | 74.9774 | 2.4457 | 2.9969 | 71.0105 | 75.0111 | 2.4495 | 3.0015 | -0.02 | 0.15 | -0.17 | 20.42 | 19.99 | 19.6633 | 43.5211 | 17.5567 | 20.6867 | 20.85 | 0.99879 | 0.99984 | 0.9987 | 1.0008 | 1.0006 | 1.0014
10:38 | 115.89 | 35.47 | 10 | 34.42 | 10 | 35.55 | 20.93 | 30.19 | 25.28 | 1248.55 | 2.06 | 1119.6352 | 5 | 70.8974 | 74.8916 | 2.4361 | 2.9851 | 70.9331 | 74.9294 | 2.4403 | 2.9903 | 71.0052 | 75.0055 | 2.4489 | 3.0008 | 0.25 | 0.17 | 0.02 | 21.39 | 21.9167 | 20.6833 | 45.8121 | 19.2867 | 22.8067 | 21.7633 | 0.99782 | 1.0046 | 1.0009 | 0.99888 | 0.99834 | 1.0004
10:39 | 115.93 | 35.49 | 10 | 34.33 | 10 | 35.68 | 21.75 | 30.58 | 25.93 | 1263.59 | 3.08 |  | 6 | 70.9074 | 74.9022 | 2.4373 | 2.9866 | 70.9331 | 74.9294 | 2.4403 | 2.9903 | 70.9685 | 74.9667 | 2.4445 | 2.9954 | -0.04 | 0 | 0.14 | 22.33 | 23.4067 | 21.6867 | 55.676 | 20.7333 | 24.5067 | 22.6067 | 0.99806 | 1.0057 | 0.99896 | 1.007 | 1.0005 | 1.0012
10:40 | 115.85 | 35.52 | 10 | 34.3 | 10 | 35.8 | 22.49 | 30.89 | 26.38 | 1255.39 | 2.06 |  | 7 | 70.8874 | 74.881 | 2.4349 | 2.9837 | 70.8821 | 74.8755 | 2.4343 | 2.9829 | 70.9659 | 74.9639 | 2.4442 | 2.995 | 0.08 | 0.19 | 0.01 | 23.105 | 24.6067 | 22.5567 |  | 21.9933 | 24.41 | 23.4233 | 0.99503 | 1.0101 | 0.99676 | 1.0104 | 1.0003 | 1.0036
10:41 | 115.58 | 35.46 | 10 | 34.29 | 10 | 35.95 | 23.23 | 31.26 | 26.84 | 1273.16 | 1.54 |  | 8 | 70.8193 | 74.8092 | 2.4269 | 2.9738 | 70.8714 | 74.8641 | 2.433 | 2.9813 | 70.9632 | 74.9612 | 2.4439 | 2.9947 | 0.27 | 0.04 | 0.01 | 23.84 | 25.5833 | 23.3967 |  | 23.0433 | 24.86 | 24.1333 | 0.99552 | 1.0062 | 0.99676 | 1.0099 | 0.99847 | 1.0009
10:42 | 115.71 | 35.45 | 10 | 34.27 | 10 | 35.91 | 23.91 | 31.55 | 27.32 | 1273.16 | 1.54 |  | 9 | 70.8521 | 74.8438 | 2.4308 | 2.9786 | 70.8714 | 74.8641 | 2.433 | 2.9813 | 70.929 | 74.925 | 2.4399 | 2.9897 | -0.13 | 0 | 0.13 | 24.435 | 26.36 | 24.26 |  | 24.0433 | 25.5567 | 24.8533 | 0.99455 | 1.0077 | 0.9943 | 1.0078 | 0.99834 | 1.0027
10:43 | 115.54 | 35.31 | 10 | 34.22 | 10 | 35.99 | 24.55 | 31.81 | 27.76 | 1263.59 | 2.06 |  | 10 | 70.8092 | 74.7985 | 2.4257 | 2.9724 | 70.7985 | 74.7872 | 2.4245 | 2.9708 | 70.9079 | 74.9027 | 2.4374 | 2.9866 | 0.17 | 0.27 | 0.08 | 25.035 | 27.0633 | 25.0733 |  | 24.7733 | 26.1367 | 25.5433 | 0.99128 | 1.0058 | 0.99378 | 1.0092 | 0.99822 | 1.0012
10:44 | 115.4 | 35.22 | 10 | 34.1 | 10 | 35.84 | 25.14 | 32.08 | 28.15 | 1259.49 | 2.06 | °C | 11 | 70.7738 | 74.7611 | 2.4216 | 2.9673 | 70.7389 | 74.7242 | 2.4175 | 2.9623 | 70.863 | 74.8553 | 2.4321 | 2.9801 | 0.14 | 0.22 | 0.17 | 25.615 | 27.7333 | 25.93 |  | 25.4633 | 26.6733 | 26.0567 | 0.99285 | 1.0076 | 0.99378 | 1.0062 | 0.99656 | 1.0012
10:45 | 115.22 | 35.34 | 10 | 34.07 | 10 | 36.15 | 25.68 | 32.27 | 28.52 | 1264.96 | 2.06 |  | 12 | 70.7282 | 74.7129 | 2.4163 | 2.9608 | 70.7035 | 74.6868 | 2.4134 | 2.9572 | 70.8312 | 74.8217 | 2.4283 | 2.9755 | 0.18 | 0.13 | 0.12 | 26.155 | 28.2933 | 26.7667 |  | 26.1533 | 27.0833 | 26.55 | 0.9908 | 1.0073 | 0.99028 | 1.0052 | 0.99554 | 1.0008
10:46 | 115.2 | 35.48 | 10 | 34.14 | 10 | 36.29 | 26.23 | 32.62 | 28.87 | 1260.86 | 3.08 |  | 13 | 70.7231 | 74.7075 | 2.4157 | 2.96 | 70.649 | 74.6292 | 2.407 | 2.9495 | 70.7807 | 74.7683 | 2.4224 | 2.9683 | 0.02 | 0.2 | 0.19 | 26.645 | 28.8 | 27.5767 |  | 26.72 | 27.5133 | 27.01 | 0.9891 | 1.0041 | 0.98743 | 1.0031 | 0.99338 | 1
10:47 | 114.99 | 35.71 | 10 | 34.29 | 10 | 36.42 | 26.66 | 32.79 | 29.17 | 1252.66 | 1.03 |  | 14 | 70.6696 | 74.651 | 2.4094 | 2.9524 | 70.564 | 74.5394 | 2.3972 | 2.9374 | 70.7139 | 74.6978 | 2.4146 | 2.9587 | 0.21 | 0.31 | 0.25 | 27.1 | 29.2133 | 28.4033 | °C | 27.4 | 27.8933 | 27.39 | 0.98692 | 1.0006 | 0.98575 | 1.0021 | 0.99185 | 0.99884
10:48 | 114.88 | 35.87 | 10 | 34.46 | 10 | 36.69 | 27.12 | 33.2 | 29.57 | 1274.53 | 2.57 |  | 15 | 70.6415 | 74.6213 | 2.4062 | 2.9484 | 70.52 | 74.4929 | 2.3921 | 2.9312 | 70.6362 | 74.6157 | 2.4056 | 2.9476 | 0.11 | 0.16 | 0.29 | 27.55 | 29.63 | 29.2133 |  | 27.7567 | 28.2 | 27.8867 | 0.98668 | 1.0002 | 0.98316 | 1.0031 | 0.98943 | 0.9973
10:49 | 114.7 | 35.95 | 10 | 34.63 | 10 | 36.8 | 27.56 | 33.57 | 29.93 | 1273.16 | 2.57 |  | 16 | 70.5955 | 74.5727 | 2.4008 | 2.9419 | 70.4343 | 74.4024 | 2.3823 | 2.9191 | 70.5526 | 74.5274 | 2.3959 | 2.9358 | 0.18 | 0.31 | 0.31 | 27.915 | 30.0533 | 30.0267 |  | 28.2533 | 28.5867 | 28.2067 | 0.98414 | 0.99889 | 0.97914 | 0.99902 | 0.98624 | 0.9964
10:50 | 114.62 | 35.92 | 10 | 34.74 | 10 | 36.8 | 27.95 | 33.57 | 30.12 | 1269.06 | 2.57 |  | 17 | 70.5749 | 74.551 | 2.3985 | 2.939 | 70.348 | 74.3113 | 2.3725 | 2.9071 | 70.4821 | 74.4529 | 2.3878 | 2.9259 | 0.08 | 0.31 | 0.26 | 28.345 | 30.4233 | 30.7933 |  | 28.62 | 28.8933 | 28.5667 | 0.9828 | 0.99826 | 0.97707 | 0.99566 | 0.98255 | 0.99627
10:51 | 114.37 | 35.92 | 10 | 34.76 | 10 | 36.84 | 28.33 | 33.74 | 30.44 | 1275.9 | 4.11 |  | 18 | 70.5106 | 74.4831 | 2.3911 | 2.9299 | 70.2697 | 74.2286 | 2.3636 | 2.8962 | 70.3839 | 74.3492 | 2.3765 | 2.9121 | 0.25 | 0.28 | 0.36 | 28.745 | 30.82 | 31.4967 |  | 28.9467 | 29.1633 | 28.93 | 0.98062 | 0.99652 | 0.97305 | 0.99636 | 0.9786 | 0.99499
10:52 | 114.27 | 35.98 | 10 | 34.81 | 10 | 36.97 | 28.69 | 34.02 | 30.7 | 1273.16 | 1.03 |  | 19 | 70.4848 | 74.4558 | 2.3881 | 2.9262 | 70.222 | 74.1782 | 2.3582 | 2.8896 | 70.3456 | 74.3087 | 2.3722 | 2.9068 | 0.1 | 0.17 | 0.14 | 29.035 | 31.1133 | 32.33 |  | 29.28 | 29.44 | 29.2867 | 0.97965 | 0.99542 | 0.96903 | 0.99272 | 0.97529 | 0.99228
10:53 | 114.06 | 35.95 | 10 | 34.87 | 10 | 37.02 | 29.02 | 34.1 | 30.99 | 1271.8 | 2.57 |  | 20 | 70.4305 | 74.3984 | 2.3819 | 2.9186 | 70.1769 | 74.1305 | 2.3531 | 2.8834 | 70.2576 | 74.2158 | 2.3622 | 2.8945 | 0.21 | 0.16 | 0.32 | 29.385 | 31.4367 | 33.0133 |  | 29.5233 | 29.7833 | 29.6033 | 0.97663 | 0.99273 | 0.9654 | 0.98978 | 0.9707 | 0.99216
10:54 | 113.94 | 35.87 | 10 | 34.91 | 10 | 37.05 | 29.36 | 34.3 | 31.15 | 1281.37 | 2.06 |  | 21 | 70.3993 | 74.3655 | 2.3783 | 2.9143 | 70.1458 | 74.0977 | 2.3496 | 2.8791 | 70.1329 | 74.0841 | 2.3482 | 2.8773 | 0.12 | 0.11 | 0.45 | 29.695 | 31.79 | 33.7167 |  | 29.8933 | 30.0833 | 30 | 0.97542 | 0.99067 | 0.9632 | 0.98586 | 0.96892 | 0.99203
10:55 | 113.56 | 35.94 | 10 | 34.97 | 10 | 37.34 | 29.68 | 34.37 | 31.43 | 1277.26 | 2.06 |  | 22 | 70.3003 | 74.2609 | 2.367 | 2.9005 | 70.143 | 74.0947 | 2.3493 | 2.8787 | 70.0939 | 74.0429 | 2.3438 | 2.872 | 0.38 | 0.01 | 0.14 | 30.005 | 32.0933 | 34.3567 |  | 30.16 | 30.3967 | 30.2933 | 0.97287 | 0.99099 | 0.96113 | 0.98488 | 0.96484 | 0.99036
10:56 | 113.51 | 36.06 | 10 | 35.07 | 10 | 37.35 | 30.01 | 34.7 | 31.62 | 1273.16 | 2.06 |  | 23 | 70.2872 | 74.247 | 2.3656 | 2.8986 | 70.0807 | 74.0289 | 2.3423 | 2.8702 | 70.0268 | 73.972 | 2.3363 | 2.8628 | 0.05 | 0.22 | 0.24 | 30.255 | 32.4233 | 34.95 |  | 30.3667 | 30.5967 | 30.5267 | 0.97142 | 0.98672 | 0.9597 | 0.98474 | 0.95911 | 0.98804
10:57 | 113.56 | 36.14 | 10 | 35.19 | 10 | 37.45 | 30.22 | 34.84 | 31.87 | 1280 | 2.57 |  | 24 | 70.3003 | 74.2609 | 2.367 | 2.9005 | 69.9667 | 73.9084 | 2.3296 | 2.8546 | 69.9988 | 73.9424 | 2.3332 | 2.859 | -0.05 | 0.4 | 0.1 | 30.555 | 32.7833 | 35.6633 |  | 30.5267 | 30.8633 | 30.9633 | 0.96682 | 0.98704 | 0.95957 | 0.98194 | 0.95733 | 0.98418
10:58 | 113.26 | 36.23 | 10 | 35.31 | 10 | 37.55 | 30.52 | 35.1 | 31.98 | 1269.06 | 2.57 |  | 25 | 70.2216 | 74.1778 | 2.3581 | 2.8896 | 70.0466 | 73.9928 | 2.3385 | 2.8655 | 69.9143 | 73.8532 | 2.3238 | 2.8475 | 0.3 | -0.28 | 0.3 | 30.815 | 33.07 | 36.0933 |  | 30.7867 | 31.0667 | 31.2833 | 0.96621 | 0.98404 | 0.95672 | 0.98194 | 0.95427 | 0.98508
10:59 | 113.28 | 36.29 | 10 | 35.45 | 10 | 37.66 | 30.77 | 35.19 | 32.25 | 1271.8 | 2.57 |  | 26 | 70.2269 | 74.1833 | 2.3587 | 2.8903 | 69.9895 | 73.9326 | 2.3322 | 2.8577 | 69.8549 | 73.7904 | 2.3173 | 2.8395 | -0.02 | 0.2 | 0.21 | 31.045 | 33.42 | 36.5833 |  | 31.07 | 31.34 | 31.6233 | 0.96682 | 0.98261 | 0.95154 | 0.97494 | 0.953 | 0.98315
11:00 | 113.15 | 36.38 | 10 | 35.59 | 10 | 37.91 | 30.99 | 35.54 | 32.47 | 1277.26 | 1.03 |  | 27 | 70.1927 | 74.1472 | 2.3549 | 2.8856 | 69.9867 | 73.9296 | 2.3319 | 2.8573 | 69.8067 | 73.7395 | 2.312 | 2.833 | 0.13 | 0.01 | 0.17 | 31.25 | 33.7133 | 36.9767 |  | 31.1567 | 31.5867 | 31.9667 | 0.96318 | 0.98214 | 0.95517 | 0.97606 | 0.94918 | 0.97891
11:01 | 113.03 | 36.29 | 10 | 35.68 | 10 | 37.83 | 31.26 | 35.49 | 32.55 | 1278.63 | 1.54 |  | 28 | 70.161 | 74.1138 | 2.3513 | 2.8812 | 69.9838 | 73.9266 | 2.3315 | 2.857 | 69.7953 | 73.7274 | 2.3107 | 2.8315 | 0.12 | 0.01 | 0.04 | 31.51 | 34.0267 | 37.41 |  | 31.3833 | 31.76 | 32.3433 | 0.96343 | 0.97692 | 0.95258 | 0.97354 | 0.9465 | 0.97878
11:02 | 112.98 | 36.18 | 10 | 35.65 | 10 | 37.82 | 31.52 | 35.68 | 32.77 | 1280 | 3.08 |  | 29 | 70.1478 | 74.0998 | 2.3498 | 2.8794 | 69.9151 | 73.8539 | 2.3239 | 2.8476 | 69.7354 | 73.6642 | 2.3042 | 2.8235 | 0.05 | 0.24 | 0.21 | 31.73 | 34.3233 | 37.8167 |  | 31.47 | 31.94 | 32.6767 | 0.96185 | 0.97629 | 0.95245 | 0.96892 | 0.94433 | 0.9766
11:03 | 112.77 | 36.24 | 10 | 35.62 | 10 | 37.91 | 31.75 | 36.04 | 33 | 1280 | 3.08 |  | 30 | 70.0922 | 74.0411 | 2.3436 | 2.8717 | 69.9437 | 73.8842 | 2.3271 | 2.8515 | 69.7469 | 73.6763 | 2.3054 | 2.825 | 0.21 | -0.1 | -0.04 | 31.905 | 34.6367 | 38.2533 |  | 31.6467 | 32.1567 | 32.9367 | 0.9604 | 0.97487 | 0.95232 | 0.96598 | 0.94383 | 0.97415
11:04 | 112.63 | 36.27 | 10 | 35.67 | 10 | 38.09 | 31.99 | 36.28 | 33.23 | 1292.3 | 2.06 |  | 31 | 70.055 | 74.0018 | 2.3395 | 2.8667 | 69.9036 | 73.8418 | 2.3227 | 2.8461 | 69.7497 | 73.6793 | 2.3058 | 2.8254 | 0.14 | 0.14 | -0.01 | 32.145 | 34.88 | 38.64 |  | 31.8333 | 32.4233 | 33.29 | 0.95979 | 0.97155 | 0.94921 | 0.9615 | 0.94115 | 0.97184
11:05 | 112.39 | 36.27 | 10 | 35.72 | 10 | 38.09 | 32.23 | 36.43 | 33.41 | 1284.1 | 3.08 |  | 32 | 69.9911 | 73.9343 | 2.3323 | 2.8579 | 69.9208 | 73.86 | 2.3246 | 2.8484 | 69.7154 | 73.6431 | 2.302 | 2.8208 | 0.24 | -0.06 | 0.12 | 32.375 | 35.18 | 39.08 |  | 31.98 | 32.4833 | 33.5933 | 0.95725 | 0.9706 | 0.9505 | 0.95885 | 0.94166 | 0.97055
11:06 | 112.3 | 36.37 | 10 | 35.82 | 10 | 38.31 | 32.49 | 36.55 | 33.62 | 1274.53 | 1.03 |  | 33 | 69.9671 | 73.9089 | 2.3297 | 2.8547 | 69.9179 | 73.857 | 2.3242 | 2.848 | 69.7068 | 73.634 | 2.3011 | 2.8196 | 0.09 | 0.01 | 0.03 | 32.61 | 35.4833 | 39.5167 |  | 32.16 | 32.7333 | 33.9067 | 0.95555 | 0.96918 | 0.94869 | 0.95535 | 0.94179 | 0.9703
11:07 | 112.04 | 36.53 | 10 | 35.98 | 10 | 38.49 | 32.72 | 36.9 | 33.8 | 1273.16 | 2.06 |  | 34 | 69.8974 | 73.8352 | 2.322 | 2.8452 | 69.8287 | 73.7627 | 2.3144 | 2.836 | 69.7269 | 73.6551 | 2.3033 | 2.8223 | 0.26 | 0.31 | -0.07 | 32.82 | 35.7567 | 39.9233 |  | 32.26 | 32.85 | 34.1667 | 0.95265 | 0.96712 | 0.94947 | 0.95353 | 0.94026 | 0.9649
11:08 | 112.02 | 36.65 | 10 | 36.11 | 10 | 38.63 | 32.93 | 37.19 | 34.04 | 1284.1 | 2.57 |  | 35 | 69.892 | 73.8296 | 2.3214 | 2.8445 | 69.8287 | 73.7627 | 2.3144 | 2.836 | 69.7068 | 73.634 | 2.3011 | 2.8196 | 0.02 | 0 | 0.07 | 33.055 | 36.0867 | 40.4 |  | 32.3167 | 32.9433 | 34.4533 | 0.95156 | 0.9646 | 0.94934 | 0.95115 | 0.93988 | 0.96258
11:09 | 111.88 | 36.73 | 10 | 36.21 | 10 | 38.67 | 33.18 | 37.46 | 34.22 | 1280 | 3.08 |  | 36 | 69.8543 | 73.7898 | 2.3172 | 2.8394 | 69.8142 | 73.7474 | 2.3128 | 2.834 | 69.6639 | 73.5886 | 2.2964 | 2.8139 | 0.14 | 0.05 | 0.15 | 33.26 | 36.37 | 40.88 |  | 32.5467 | 33.0433 | 34.7867 | 0.94841 | 0.96207 | 0.94532 | 0.94709 | 0.94077 | 0.96129
11:10 | 111.69 | 36.73 | 10 | 36.26 | 10 | 38.69 | 33.39 | 37.41 | 34.46 | 1277.26 | 1.54 |  | 37 | 69.803 | 73.7356 | 2.3116 | 2.8325 | 69.8027 | 73.7352 | 2.3116 | 2.8325 | 69.6409 | 73.5643 | 2.2939 | 2.8108 | 0.19 | 0.04 | 0.08 | 33.485 | 36.68 | 41.2367 |  | 32.62 | 33.18 | 35.0767 | 0.94817 | 0.95764 | 0.94532 | 0.94261 | 0.93988 | 0.95962
11:11 | 111.63 | 36.69 | 10 | 36.29 | 10 | 38.85 | 33.67 | 37.79 | 34.68 | 1293.67 | 2.06 |  | 38 | 69.7868 | 73.7184 | 2.3098 | 2.8303 | 69.8142 | 73.7474 | 2.3128 | 2.834 | 69.661 | 73.5856 | 2.2961 | 2.8135 | 0.06 | -0.04 | -0.07 | 33.7 | 37.0133 | 41.5567 |  | 32.7367 | 33.27 | 35.2967 | 0.94647 | 0.95701 | 0.94467 | 0.93603 | 0.93797 | 0.95577
11:12 | 111.59 | 36.65 | 10 | 36.34 | 10 | 38.93 | 33.93 | 38.02 | 34.85 | 1293.67 | 2.06 |  | 39 | 69.776 | 73.707 | 2.3086 | 2.8289 | 69.7824 | 73.7138 | 2.3093 | 2.8297 | 69.6179 | 73.54 | 2.2914 | 2.8078 | 0.04 | 0.11 | 0.15 | 33.925 | 37.2867 | 41.99 |  | 32.9267 | 33.39 | 35.6867 | 0.94417 | 0.95464 | 0.94415 | 0.94177 | 0.93695 | 0.95204
11:13 | 111.5 | 36.67 | 10 | 36.42 | 10 | 39.07 | 34.16 | 38.21 | 35.05 | 1286.83 | 2.06 |  | 40 | 69.7516 | 73.6812 | 2.306 | 2.8256 | 69.7418 | 73.6709 | 2.3049 | 2.8243 | 69.5804 | 73.5004 | 2.2874 | 2.8028 | 0.09 | 0.14 | 0.13 | 34.175 | 37.65 | 42.3933 |  | 32.9967 | 33.4667 | 35.89 | 0.94344 | 0.95148 | 0.94467 | 0.93967 | 0.93784 | 0.94856
11:14 | 111.62 | 36.61 | 10 | 36.46 | 10 | 38.89 | 34.42 | 38.22 | 35.29 | 1290.93 | 2.57 |  | 41 | 69.7841 | 73.7156 | 2.3095 | 2.83 | 69.7534 | 73.6832 | 2.3062 | 2.8259 | 69.5515 | 73.4699 | 2.2842 | 2.799 | -0.12 | -0.04 | 0.1 | 34.39 | 37.9733 | 42.7667 |  | 33.05 | 33.4633 | 36.1833 | 0.94296 | 0.95005 | 0.94325 | 0.93533 | 0.93593 | 0.94792
11:15 | 111.57 | 36.47 | 10 | 36.45 | 10 | 38.86 | 34.72 | 38.59 | 35.5 | 1289.57 | 2.57 |  | 42 | 69.7705 | 73.7013 | 2.308 | 2.8282 | 69.6982 | 73.6248 | 2.3001 | 2.8185 | 69.4994 | 73.4148 | 2.2786 | 2.7921 | 0.05 | 0.19 | 0.18 | 34.605 | 38.21 | 43.1433 |  | 33.1133 | 33.5067 | 36.4267 | 0.94187 | 0.948 | 0.94143 | 0.93295 | 0.93427 | 0.94561
11:16 | 111.36 | 36.34 | 10 | 36.41 | 10 | 38.82 | 34.98 | 38.68 | 35.81 | 1289.57 | 2.06 |  | 43 | 69.7135 | 73.6411 | 2.3018 | 2.8205 | 69.6836 | 73.6094 | 2.2985 | 2.8165 | 69.4732 | 73.3872 | 2.2758 | 2.7887 | 0.21 | 0.05 | 0.09 | 34.855 | 38.55 | 43.5733 |  | 33.17 | 33.5667 | 36.7333 | 0.94332 | 0.94436 | 0.94195 | 0.93043 | 0.933 | 0.94303
11:17 | 111.48 | 36.38 | 10 | 36.42 | 10 | 38.93 | 35.24 | 39.1 | 36 | 1281.37 | 2.57 |  | 44 | 69.7461 | 73.6755 | 2.3054 | 2.8249 | 69.6339 | 73.557 | 2.2932 | 2.8099 | 69.4965 | 73.4118 | 2.2783 | 2.7917 | -0.12 | 0.17 | -0.08 | 35.11 | 38.8633 | 43.9433 |  | 33.38 | 33.53 | 36.7667 | 0.94272 | 0.94263 | 0.93949 | 0.92875 | 0.9307 | 0.93995
11:18 | 111.32 | 36.33 | 10 | 36.47 | 10 | 39.01 | 35.51 | 39.19 | 36.33 | 1292.3 | 2.06 |  | 45 | 69.7027 | 73.6296 | 2.3006 | 2.8191 | 69.6719 | 73.5971 | 2.2973 | 2.815 | 69.5544 | 73.473 | 2.2845 | 2.7994 | 0.16 | -0.13 | -0.2 | 35.395 | 39.1233 | 44.36 |  | 33.39 | 33.5367 | 36.8767 | 0.94017 | 0.93836 | 0.93884 | 0.92525 | 0.92956 | 0.93673
11:19 | 111.3 | 36.26 | 10 | 36.5 | 10 | 39.09 | 35.76 | 39.47 | 36.54 | 1289.57 | 2.06 |  | 46 | 69.6972 | 73.6238 | 2.3 | 2.8183 | 69.5783 | 73.4982 | 2.2871 | 2.8025 | 69.4994 | 73.4148 | 2.2786 | 2.7921 | 0.02 | 0.32 | 0.19 | 35.62 | 39.4667 | 44.7633 |  | 33.51 | 33.5533 | 36.98 | 0.94163 | 0.93583 | 0.93664 | 0.91797 | 0.93058 | 0.93442
11:20 | 111.05 | 36.14 | 10 | 36.52 | 10 | 39.03 | 36.04 | 39.66 | 36.73 | 1286.83 | 3.08 |  | 47 | 69.629 | 73.5518 | 2.2926 | 2.8093 | 69.6369 | 73.5601 | 2.2935 | 2.8103 | 69.4471 | 73.3596 | 2.273 | 2.7852 | 0.25 | -0.2 | 0.18 | 35.92 | 39.73 | 45.1867 |  | 33.6633 | 33.6767 | 36.9867 | 0.93969 | 0.93283 | 0.93832 | 0.91237 | 0.93313 | 0.93082
11:21 | 110.96 | 36.19 | 10 | 36.53 | 10 | 39.27 | 36.27 | 39.95 | 37.09 | 1300.5 | 2.06 |  | 48 | 69.6044 | 73.5257 | 2.2899 | 2.806 | 69.5871 | 73.5075 | 2.2881 | 2.8037 | 69.4849 | 73.3995 | 2.2771 | 2.7902 | 0.09 | 0.17 | -0.13 | 36.15 | 40.08 | 45.5933 |  | 33.6133 | 33.6267 | 37.2233 | 0.93945 | 0.93061 | 0.93418 | 0.91545 | 0.9307 | 0.92876
11:22 | 110.83 | 36.3 | 10 | 36.59 | 10 | 39.33 | 36.58 | 40.07 | 37.3 | 1299.14 | 2.57 |  | 49 | 69.5687 | 73.4881 | 2.2861 | 2.8013 | 69.6193 | 73.5415 | 2.2916 | 2.808 | 69.4994 | 73.4148 | 2.2786 | 2.7921 | 0.13 | -0.11 | -0.05 | 36.385 | 40.33 | 46.05 |  | 33.82 | 33.6167 | 37.2367 | 0.93642 | 0.92808 | 0.93677 | 0.90733 | 0.92841 | 0.92105
11:23 | 110.7 | 36.38 | 10 | 36.66 | 10 | 39.41 | 36.85 | 40.29 | 37.68 | 1299.14 | 2.57 |  | 50 | 69.533 | 73.4503 | 2.2822 | 2.7965 | 69.6456 | 73.5693 | 2.2944 | 2.8115 | 69.4558 | 73.3688 | 2.2739 | 2.7864 | 0.13 | -0.09 | 0.15 | 36.68 | 40.66 | 46.54 |  | 33.85 | 33.78 | 37.2633 | 0.93533 | 0.92714 | 0.93457 | 0.90327 | 0.93007 | 0.92259
11:24 | 110.69 | 36.37 | 10 | 36.73 | 10 | 39.45 | 37.08 | 40.61 | 37.86 | 1289.57 | 2.06 |  | 51 | 69.5302 | 73.4474 | 2.2819 | 2.7962 | 69.7447 | 73.674 | 2.3052 | 2.8247 | 69.5255 | 73.4424 | 2.2814 | 2.7956 | 0.01 | -0.34 | -0.24 | 36.94 | 41.0033 | 46.8767 |  | 33.9533 | 33.8467 | 37.37 | 0.93376 | 0.92382 | 0.93599 | 0.90257 | 0.9307 | 0.9204
11:25 | 110.58 | 36.29 | 10 | 36.78 | 10 | 39.57 | 37.36 | 40.68 | 38.13 | 1288.2 | 2.06 |  | 52 | 69.4999 | 73.4154 | 2.2787 | 2.7922 | 69.7418 | 73.6709 | 2.3049 | 2.8243 | 69.5342 | 73.4516 | 2.2824 | 2.7967 | 0.11 | 0.01 | -0.03 | 37.265 | 41.27 | 47.3033 |  | 34.0567 | 33.89 | 37.3433 | 0.93218 | 0.92081 | 0.93716 | 0.90257 | 0.92879 | 0.91693
11:26 | 110.49 | 36.26 | 10 | 36.8 | 10 | 39.5 | 37.61 | 40.71 | 38.27 | 1285.47 | 2.06 |  | 53 | 69.4751 | 73.3892 | 2.276 | 2.7889 | 69.765 | 73.6954 | 2.3074 | 2.8274 | 69.5168 | 73.4332 | 2.2805 | 2.7944 | 0.09 | -0.08 | 0.06 | 37.47 | 41.5233 | 47.7 |  | 34.2 | 33.9167 | 37.52 | 0.93206 | 0.91702 | 0.94156 | 0.89865 | 0.93185 | 0.91385
11:27 | 110.5 | 36.34 | 10 | 36.85 | 10 | 39.71 | 37.85 | 41.12 | 38.62 | 1304.61 | 1.54 |  | 54 | 69.4778 | 73.3921 | 2.2763 | 2.7893 | 69.7331 | 73.6617 | 2.3039 | 2.8231 | 69.5197 | 73.4363 | 2.2808 | 2.7948 | -0.01 | 0.11 | -0.01 | 37.745 | 41.8033 | 48.1133 |  | 34.2767 | 33.9033 | 37.4067 | 0.93073 | 0.91497 | 0.94143 | 0.89095 | 0.93223 | 0.91037
11:28 | 110.43 | 36.34 | 10 | 36.95 | 10 | 39.75 | 38.13 | 41.29 | 38.85 | 1301.87 | 2.06 |  | 55 | 69.4585 | 73.3716 | 2.2742 | 2.7867 | 69.765 | 73.6954 | 2.3074 | 2.8274 | 69.5457 | 73.4638 | 2.2836 | 2.7982 | 0.07 | -0.11 | -0.09 | 37.94 | 42.1033 | 48.4567 |  | 34.39 | 33.9833 | 37.4767 | 0.92964 | 0.91212 | 0.94247 | 0.88997 | 0.93147 | 0.90652
11:29 | 110.41 | 36.31 | 10 | 37.03 | 10 | 39.79 | 38.35 | 41.67 | 39.07 | 1296.4 | 1.54 |  | 56 | 69.4529 | 73.3658 | 2.2736 | 2.786 | 69.794 | 73.726 | 2.3106 | 2.8313 | 69.5399 | 73.4577 | 2.283 | 2.7975 | 0.02 | -0.1 | 0.02 | 38.235 | 42.37 | 48.83 |  | 34.5933 | 34.0333 | 37.4633 | 0.92976 | 0.90991 | 0.94104 | 0.88941 | 0.9316 | 0.90343
11:30 | 110.38 | 36.32 | 10 | 37.1 | 10 | 39.88 | 38.58 | 41.7 | 39.21 | 1292.3 | 2.57 |  | 57 | 69.4446 | 73.357 | 2.2727 | 2.7849 | 69.7592 | 73.6893 | 2.3068 | 2.8266 | 69.5486 | 73.4669 | 2.2839 | 2.7986 | 0.03 | 0.12 | -0.03 | 38.49 | 42.6233 | 49.2633 |  | 34.7267 | 34.0933 | 37.5367 | 0.92891 | 0.90612 | 0.94247 | 0.88675 | 0.93274 | 0.90124
11:31 | 110.4 | 36.15 | 10 | 37.11 | 10 | 39.93 | 38.82 | 42.04 | 39.53 | 1308.71 | 2.57 |  | 58 | 69.4502 | 73.3629 | 2.2733 | 2.7856 | 69.8229 | 73.7566 | 2.3138 | 2.8352 | 69.4238 | 73.335 | 2.2705 | 2.7822 | -0.02 | -0.22 | 0.43 | 38.71 | 42.8633 | 49.54 |  | 34.6867 | 34.1033 | 37.5533 | 0.92867 | 0.90422 | 0.94377 | 0.88158 | 0.93249 | 0.89751
11:32 | 110.36 | 35.96 | 10 | 37.05 | 10 | 39.72 | 39.1 | 41.81 | 39.58 | 1301.87 | 2.57 |  | 59 | 69.4391 | 73.3512 | 2.2722 | 2.7842 | 69.8229 | 73.7566 | 2.3138 | 2.8352 | 69.5775 | 73.4974 | 2.287 | 2.8024 | 0.04 | 0 | -0.53 | 38.895 | 43.0667 | 49.9267 |  | 34.8633 | 34.1533 | 37.7067 | 0.92831 | 0.89995 | 0.94221 | 0.88312 | 0.93287 | 0.8961
11:33 | 110.19 | 35.9 | 10 | 36.96 | 10 | 39.78 | 39.33 | 42.09 | 39.87 | 1307.34 | 2.06 |  | 60 | 69.392 | 73.3014 | 2.2671 | 2.778 | 69.6281 | 73.5508 | 2.2925 | 2.8091 | 69.6092 | 73.5309 | 2.2905 | 2.8066 | 0.17 | 0.67 | -0.11 | 39.175 | 43.2333 | 50.3433 |  | 34.84 | 34.18 | 37.67 | 0.92855 | 0.89805 | 0.94506 | 0.87738 | 0.92739 | 0.8934
11:34 | 110.25 | 35.88 | 10 | 36.88 | 10 | 39.83 | 39.63 | 42.48 | 39.99 | 1297.77 | 2.06 |  | 61 | 69.4086 | 73.319 | 2.2689 | 2.7802 | 69.6953 | 73.6217 | 2.2998 | 2.8181 | 69.5544 | 73.473 | 2.2845 | 2.7994 | -0.06 | -0.23 | 0.19 | 39.34 | 43.4967 | 50.68 |  | 34.9633 | 34.1867 | 37.8567 | 0.92806 | 0.89252 | 0.94506 | 0.87122 | 0.93414 | 0.89057
11:35 | 110.05 | 35.89 | 10 | 36.83 | 10 | 39.76 | 39.84 | 42.43 | 40.13 | 1293.67 | 2.57 |  | 62 | 69.353 | 73.2602 | 2.263 | 2.7729 | 69.7534 | 73.6832 | 2.3062 | 2.8259 | 69.5833 | 73.5035 | 2.2877 | 2.8032 | 0.2 | -0.2 | -0.1 | 39.6 | 43.7067 | 50.9833 |  | 35.05 | 34.2567 | 37.9033 | 0.926 | 0.89094 | 0.93638 | 0.86702 | 0.93555 | 0.88761
11:36 | 110.3 | 35.82 | 10 | 36.77 | 10 | 39.7 | 40.05 | 42.67 | 40.35 | 1296.4 | 2.57 |  | 63 | 69.4225 | 73.3336 | 2.2704 | 2.782 | 69.7244 | 73.6525 | 2.303 | 2.822 | 69.6265 | 73.5491 | 2.2923 | 2.8089 | -0.25 | 0.1 | -0.15 | 39.81 | 43.9433 | 51.2 |  | 35.2133 | 34.28 | 37.8833 | 0.92673 | 0.88557 | 0.93936 | 0.86898 | 0.93313 | 0.88466
11:37 | 109.99 | 35.82 | 10 | 36.73 | 10 | 39.7 | 40.26 | 42.54 | 40.44 | 1304.61 | 2.06 |  | 64 | 69.3363 | 73.2426 | 2.2612 | 2.7707 | 69.7621 | 73.6924 | 2.3071 | 2.827 | 69.6294 | 73.5522 | 2.2927 | 2.8093 | 0.31 | -0.13 | -0.01 | 39.985 | 44.1233 | 51.54 |  | 35.2067 | 34.2767 | 38.0133 | 0.92431 | 0.88462 | 0.94195 | 0.86254 | 0.9344 | 0.88054
11:38 | 110.13 | 35.77 | 10 | 36.68 | 10 | 39.67 | 40.51 | 42.82 | 40.62 | 1310.07 | 2.06 |  | 65 | 69.3753 | 73.2838 | 2.2653 | 2.7758 | 69.7795 | 73.7107 | 2.309 | 2.8294 | 69.615 | 73.537 | 2.2911 | 2.8074 | -0.14 | -0.06 | 0.05 | 40.2 | 44.31 | 51.7533 |  | 35.4367 | 34.31 | 38.0833 | 0.92734 | 0.88051 | 0.94066 | 0.86436 | 0.93631 | 0.87578
11:39 | 110.1 | 35.71 | 10 | 36.61 | 10 | 39.73 | 40.72 | 43.01 | 40.77 | 1308.71 | 2.06 |  | 66 | 69.3669 | 73.2749 | 2.2644 | 2.7747 | 69.765 | 73.6954 | 2.3074 | 2.8274 | 69.6438 | 73.5673 | 2.2942 | 2.8112 | 0.03 | 0.05 | -0.1 | 40.35 | 44.48 | 52.06 |  | 35.41 | 34.3567 | 38.2767 | 0.92358 | 0.87608 | 0.94234 | 0.86268 | 0.93644 | 0.8754
11:40 | 109.96 | 35.52 | 10 | 36.52 | 10 | 39.58 | 40.94 | 42.95 | 40.87 | 1295.04 | 2.06 |  | 67 | 69.3279 | 73.2337 | 2.2603 | 2.7697 | 69.6836 | 73.6094 | 2.2985 | 2.8165 | 69.6236 | 73.5461 | 2.292 | 2.8085 | 0.14 | 0.28 | 0.07 | 40.565 | 44.5933 | 52.25 |  | 35.5533 | 34.2567 | 38.43 | 0.92528 | 0.89252 | 0.94312 | 0.86212 | 0.9358 | 0.87283
11:41 | 109.73 | 35.55 | 10 | 36.45 | 10 | 39.73 | 41.12 | 43.05 | 41.07 | 1304.61 | 0.51 |  | 68 | 69.2636 | 73.1658 | 2.2535 | 2.7613 | 69.6807 | 73.6063 | 2.2982 | 2.8161 | 69.6954 | 73.6219 | 2.2998 | 2.8181 | 0.23 | 0.01 | -0.25 | 40.745 | 44.8033 | 52.51 |  | 35.61 | 34.44 | 38.5767 | 0.92491 | 0.88604 | 0.94247 | 0.85554 | 0.93707 | 0.87051
11:42 | 109.82 | 35.56 | 10 | 36.43 | 10 | 39.73 | 41.31 | 43.33 | 41.24 | 1301.87 | 2.06 |  | 69 | 69.2888 | 73.1924 | 2.2561 | 2.7646 | 69.6748 | 73.6002 | 2.2976 | 2.8154 | 69.6753 | 73.6007 | 2.2976 | 2.8154 | -0.09 | 0.02 | 0.07 | 40.905 | 44.95 | 52.6633 |  | 35.7233 | 34.39 | 38.7267 | 0.92322 | 0.88257 | 0.93884 | 0.85008 | 0.93618 | 0.86781
11:43 | 109.86 | 35.51 | 10 | 36.4 | 10 | 39.66 | 41.54 | 43.27 | 41.43 | 1315.54 | 2.06 |  | 70 | 69.3 | 73.2042 | 2.2573 | 2.766 | 69.6632 | 73.5879 | 2.2963 | 2.8138 | 69.6236 | 73.5461 | 2.292 | 2.8085 | -0.04 | 0.04 | 0.18 | 41.095 | 45.06 | 52.9533 |  | 35.89 | 34.3833 | 38.83 | 0.92043 | 0.87782 | 0.93871 | 0.84686 | 0.93937 | 0.86305
11:44 | 109.73 | 35.36 | 10 | 36.33 | 10 | 39.62 | 41.7 | 43.09 | 41.59 | 1297.77 | 2.06 |  | 71 | 69.2636 | 73.1658 | 2.2535 | 2.7613 | 69.5342 | 73.4516 | 2.2824 | 2.7967 | 69.5804 | 73.5004 | 2.2874 | 2.8028 | 0.13 | 0.44 | 0.15 | 41.275 | 45.25 | 53.1367 |  | 35.8367 | 34.4167 | 38.9667 | 0.92152 | 0.87419 | 0.93845 | 0.8463 | 0.93848 | 0.86112
11:45 | 109.64 | 35.36 | 10 | 36.23 | 10 | 39.56 | 41.9 | 43.59 | 41.73 | 1300.5 | 2.06 |  | 72 | 69.2384 | 73.1392 | 2.2508 | 2.758 | 69.6047 | 73.5261 | 2.29 | 2.806 | 69.5717 | 73.4913 | 2.2864 | 2.8017 | 0.09 | -0.24 | 0.03 | 41.485 | 45.3867 | 53.3133 |  | 36.0267 | 34.6333 | 39.4333 | 0.92201 | 0.8696 | 0.93793 | 0.8449 | 0.93618 | 0.85675
11:46 | 109.53 | 35.52 | 10 | 36.2 | 10 | 39.72 | 42.1 | 43.66 | 41.75 | 1300.5 | 2.06 |  | 73 | 69.2075 | 73.1065 | 2.2475 | 2.754 | 69.5988 | 73.5199 | 2.2893 | 2.8053 | 69.4878 | 73.4026 | 2.2774 | 2.7906 | 0.11 | 0.02 | 0.29 | 41.645 | 45.55 | 53.5267 |  | 36.1567 | 34.66 | 39.5567 | 0.92043 | 0.86692 | 0.93223 | 0.84434 | 0.93427 | 0.85585
11:47 | 109.4 | 35.68 | 10 | 36.25 | 10 | 39.66 | 42.25 | 43.84 | 41.96 | 1297.77 | 1.03 |  | 74 | 69.1709 | 73.0679 | 2.2437 | 2.7493 | 69.5165 | 73.4329 | 2.2805 | 2.7944 | 69.5226 | 73.4393 | 2.2811 | 2.7952 | 0.13 | 0.28 | -0.12 | 41.815 | 45.7467 | 53.7533 |  | 36.2833 | 34.58 | 39.63 | 0.91934 | 0.86328 | 0.93534 | 0.84448 | 0.93389 | 0.85418
11:48 | 109.27 | 35.64 | 10 | 36.29 | 10 | 39.78 | 42.45 | 44.07 | 42.17 | 1297.77 | 1.54 |  | 75 | 69.1343 | 73.0291 | 2.2398 | 2.7446 | 69.5106 | 73.4267 | 2.2798 | 2.7936 | 69.4616 | 73.3749 | 2.2746 | 2.7871 | 0.13 | 0.02 | 0.21 | 41.925 | 45.84 | 53.9967 |  | 36.6067 | 34.68 | 39.81 | 0.91801 | 0.86075 | 0.93508 | 0.84322 | 0.9302 | 0.85071
11:49 | 109.32 | 35.72 | 10 | 36.32 | 10 | 39.69 | 42.56 | 44.02 | 42.32 | 1293.67 | 2.06 |  | 76 | 69.1484 | 73.0441 | 2.2413 | 2.7464 | 69.4929 | 73.408 | 2.2779 | 2.7913 | 69.511 | 73.4271 | 2.2799 | 2.7936 | -0.05 | 0.06 | -0.17 | 42.105 | 45.9567 | 54.0567 |  | 36.4133 | 34.66 | 40.0433 | 0.91644 | 0.85649 | 0.93146 | 0.8351 | 0.93172 | 0.84621
11:50 | 109.32 | 35.92 | 10 | 36.4 | 10 | 39.94 | 42.73 | 44.38 | 42.38 | 1301.87 | 2.06 |  | 77 | 69.1484 | 73.0441 | 2.2413 | 2.7464 | 69.4604 | 73.3736 | 2.2744 | 2.787 | 69.4296 | 73.3411 | 2.2711 | 2.7829 | 0 | 0.11 | 0.28 | 42.31 | 46.0667 | 54.3067 |  | 36.74 | 34.7067 | 40.13 | 0.91486 | 0.8557 | 0.9312 | 0.8456 | 0.92905 | 0.84415
11:51 | 109.25 | 36 | 10 | 36.48 | 10 | 39.95 | 42.89 | 44.14 | 42.42 | 1297.77 | 3.08 |  | 78 | 69.1286 | 73.0232 | 2.2392 | 2.7439 | 69.4456 | 73.358 | 2.2728 | 2.785 | 69.4645 | 73.378 | 2.2749 | 2.7875 | 0.07 | 0.05 | -0.12 | 42.44 | 46.1233 | 54.4833 |  | 36.6033 | 34.74 | 40.3967 | 0.91547 | 0.85238 | 0.93042 | 0.83902 | 0.93121 | 0.83939
11:52 | 109.07 | 35.98 | 10 | 36.51 | 10 | 39.92 | 43.06 | 44.32 | 42.67 | 1299.14 | 2.57 |  | 79 | 69.0777 | 72.9694 | 2.2339 | 2.7373 | 69.4574 | 73.3705 | 2.2741 | 2.7866 | 69.4383 | 73.3504 | 2.2721 | 2.7841 | 0.18 | -0.04 | 0.09 | 42.555 | 46.32 | 54.69 |  | 36.9233 | 34.85 | 40.48 | 0.91547 | 0.84811 | 0.92899 | 0.8337 | 0.92765 | 0.83836
11:53 | 108.94 | 36.09 | 10 | 36.52 | 10 | 39.88 | 43.21 | 44.19 | 42.72 | 1293.67 | 2.57 |  | 80 | 69.0408 | 72.9304 | 2.2301 | 2.7326 | 69.4308 | 73.3424 | 2.2713 | 2.7831 | 69.3624 | 73.2702 | 2.264 | 2.7742 | 0.13 | 0.09 | 0.26 | 42.655 | 46.3833 | 54.9533 |  | 37.0467 | 34.8733 | 40.4633 | 0.91462 | 0.84274 | 0.92835 | 0.83888 | 0.92918 | 0.83451
11:54 | 108.82 | 36.33 | 10 | 36.55 | 10 | 40.01 | 43.36 | 44.81 | 42.83 | 1292.3 | 2.06 |  | 81 | 69.0066 | 72.8943 | 2.2265 | 2.7282 | 69.3981 | 73.3079 | 2.2678 | 2.7788 | 69.3566 | 73.264 | 2.2633 | 2.7734 | 0.12 | 0.11 | 0.02 | 42.865 | 46.5333 | 55.1033 |  | 37.06 | 34.92 | 40.5267 | 0.91244 | 0.84226 | 0.92886 | 0.83342 | 0.92803 | 0.83168
11:55 | 108.91 | 36.45 | 10 | 36.66 | 10 | 40.07 | 43.48 | 44.54 | 43.02 | 1285.47 | 2.57 |  | 82 | 69.0322 | 72.9214 | 2.2292 | 2.7315 | 69.3833 | 73.2922 | 2.2662 | 2.7769 | 69.38 | 73.2887 | 2.2658 | 2.7764 | -0.09 | 0.05 | -0.08 | 42.965 | 46.64 | 55.4333 |  | 37.23 | 34.9933 | 40.5633 | 0.91087 | 0.83847 | 0.9277 | 0.82866 | 0.92472 | 0.82679
11:56 | 108.76 | 36.51 | 10 | 36.78 | 10 | 40.29 | 43.61 | 44.82 | 43.05 | 1295.04 | 1.54 |  | 83 | 68.9895 | 72.8763 | 2.2247 | 2.7261 | 69.3803 | 73.289 | 2.2659 | 2.7765 | 69.3741 | 73.2825 | 2.2652 | 2.7757 | 0.15 | 0.01 | 0.02 | 43.095 | 46.74 | 55.6567 |  | 37.2867 | 35.0667 | 40.7467 | 0.90941 | 0.8361 | 0.92627 | 0.83216 | 0.92446 | 0.82628
11:57 | 108.73 | 36.51 | 10 | 36.87 | 10 | 40.19 | 43.77 | 45.04 | 43.23 | 1288.2 | 2.06 |  | 84 | 68.981 | 72.8672 | 2.2238 | 2.725 | 69.2848 | 73.1882 | 2.2557 | 2.764 | 69.3302 | 73.2361 | 2.2605 | 2.77 | 0.03 | 0.32 | 0.15 | 43.25 | 46.9367 | 55.7633 |  | 37.5233 | 35.0333 | 40.6867 | 0.9105 | 0.83104 | 0.92563 | 0.82544 | 0.92548 | 0.81972
11:58 | 108.8 | 36.56 | 10 | 36.94 | 10 | 40.29 | 43.88 | 45.08 | 43.36 | 1284.1 | 1.54 |  | 85 | 69.0009 | 72.8883 | 2.2259 | 2.7275 | 69.2908 | 73.1945 | 2.2564 | 2.7648 | 69.3536 | 73.2609 | 2.263 | 2.773 | -0.07 | -0.02 | -0.08 | 43.33 | 47.0867 | 55.89 |  | 37.6867 | 35.1167 | 40.8233 | 0.90869 | 0.82962 | 0.9255 | 0.82558 | 0.92523 | 0.81753
11:59 | 108.5 | 36.6 | 10 | 37.02 | 10 | 40.36 | 44.03 | 45.44 | 43.51 | 1295.04 | 1.54 |  | 86 | 68.9152 | 72.7978 | 2.217 | 2.7166 | 69.2638 | 73.166 | 2.2535 | 2.7613 | 69.2684 | 73.1709 | 2.254 | 2.7619 | 0.3 | 0.09 | 0.29 | 43.5 | 47.1867 | 56.16 |  | 37.8233 | 35.1567 | 40.7633 | 0.90832 | 0.82598 | 0.92135 | 0.81802 | 0.92332 | 0.81522
12:00 | 108.63 | 36.65 | 10 | 37.09 | 10 | 40.4 | 44.2 | 45.22 | 43.66 | 1297.77 | 0 |  | 87 | 68.9524 | 72.837 | 2.2209 | 2.7213 | 69.2549 | 73.1565 | 2.2525 | 2.7602 | 69.2567 | 73.1584 | 2.2527 | 2.7604 | -0.13 | 0.03 | 0.04 | 43.62 | 47.3467 | 56.3467 |  | 37.8633 | 35.2 | 40.8367 | 0.90917 | 0.82329 | 0.92161 | 0.81802 | 0.92434 | 0.81329
12:01 | 108.42 | 36.75 | 10 | 37.14 | 10 | 40.52 | 44.34 | 45.13 | 43.81 | 1292.3 | 1.54 |  | 88 | 68.8923 | 72.7735 | 2.2146 | 2.7137 | 69.2008 | 73.0994 | 2.2468 | 2.7532 | 69.1383 | 73.0334 | 2.2403 | 2.7451 | 0.21 | 0.18 | 0.4 | 43.77 | 47.4467 | 56.5033 |  | 37.92 | 35.28 | 40.7933 | 0.90554 | 0.82235 | 0.92044 | 0.8183 | 0.92064 | 0.81817
12:02 | 108.24 | 36.83 | 10 | 37.17 | 10 | 40.47 | 44.45 | 45.26 | 44.03 | 1293.67 | 3.08 |  | 89 | 68.8405 | 72.7189 | 2.2093 | 2.7072 | 69.1556 | 73.0517 | 2.2421 | 2.7473 | 69.168 | 73.0648 | 2.2434 | 2.7489 | 0.18 | 0.15 | -0.1 | 43.93 | 47.58 | 56.6067 |  | 37.9167 | 35.3433 | 40.71 | 0.90711 | 0.81839 | 0.92005 | 0.8113 | 0.92013 | 0.80917
12:03 | 108.29 | 36.98 | 10 | 37.21 | 10 | 40.51 | 44.63 | 45.32 | 44.05 | 1295.04 | 2.57 |  | 90 | 68.8549 | 72.7341 | 2.2108 | 2.709 | 69.2038 | 73.1026 | 2.2472 | 2.7536 | 69.1887 | 73.0867 | 2.2456 | 2.7516 | -0.05 | -0.16 | -0.07 | 44.075 | 47.6167 | 56.8567 |  | 38.2767 | 35.4267 | 40.86 | 0.90457 | 0.8127 | 0.91772 | 0.8176 | 0.91504 | 0.80364
12:04 | 108.38 | 37.06 | 10 | 37.28 | 10 | 40.69 | 44.73 | 45.59 | 44.32 | 1290.93 | 2.57 |  | 91 | 68.8808 | 72.7614 | 2.2134 | 2.7123 | 69.1737 | 73.0708 | 2.244 | 2.7497 | 69.1591 | 73.0554 | 2.2424 | 2.7478 | -0.09 | 0.1 | 0.1 | 44.24 | 47.77 | 56.99 |  | 38.3033 | 35.39 | 40.8 | 0.90239 | 0.81128 | 0.91578 | 0.81186 | 0.91631 | 0.80287
12:05 | 108.02 | 37.16 | 10 | 37.38 | 10 | 40.83 | 44.86 | 45.77 | 44.39 | 1282.73 | 1.03 |  | 92 | 68.7771 | 72.6518 | 2.2028 | 2.6992 | 69.1133 | 73.007 | 2.2376 | 2.7419 | 69.1502 | 73.046 | 2.2415 | 2.7466 | 0.36 | 0.2 | 0.03 | 44.34 | 47.8933 | 57.1633 |  | 38.33 | 35.4933 | 40.83 | 0.90299 | 0.81112 | 0.91785 | 0.81102 | 0.9172 | 0.79901
12:06 | 107.66 | 37.16 | 10 | 37.45 | 10 | 40.76 | 44.99 | 45.45 | 44.53 | 1290.93 | 2.06 |  | 93 | 68.6727 | 72.5416 | 2.1921 | 2.6861 | 69.1102 | 73.0038 | 2.2373 | 2.7415 | 69.1086 | 73.002 | 2.2371 | 2.7413 | 0.36 | 0.01 | 0.14 | 44.525 | 47.9767 | 57.3 |  | 38.3933 | 35.5467 | 40.8867 | 0.90408 | 0.80701 | 0.91656 | 0.80641 | 0.91593 | 0.7967
12:07 | 107.85 | 37.03 | 10 | 37.43 | 10 | 40.66 | 45.11 | 45.65 | 44.58 | 1282.73 | 2.06 |  | 94 | 68.7279 | 72.5999 | 2.1977 | 2.693 | 69.089 | 72.9814 | 2.2351 | 2.7388 | 69.1026 | 72.9957 | 2.2365 | 2.7405 | -0.19 | 0.07 | 0.02 | 44.625 | 48.0933 | 57.4733 |  | 38.4767 | 35.58 | 40.82 | 0.89973 | 0.80306 | 0.91396 | 0.80221 | 0.91555 | 0.79426
12:08 | 107.72 | 37.03 | 10 | 37.37 | 10 | 40.55 | 45.25 | 45.72 | 44.59 | 1284.1 | 2.06 |  | 95 | 68.6901 | 72.56 | 2.1939 | 2.6883 | 69.0253 | 72.914 | 2.2284 | 2.7306 | 69.0698 | 72.9611 | 2.2331 | 2.7363 | 0.13 | 0.21 | 0.11 | 44.76 | 48.2 | 57.5933 |  | 38.7067 | 35.7167 | 40.8567 | 0.89537 | 0.80038 | 0.91383 | 0.80668 | 0.91376 | 0.7859
12:09 | 107.35 | 37 | 10 | 37.35 | 10 | 40.56 | 45.38 | 45.74 | 44.77 | 1281.37 | 3.08 |  | 96 | 68.5822 | 72.446 | 2.1829 | 2.6748 | 69.0374 | 72.9269 | 2.2297 | 2.7322 | 69.034 | 72.9232 | 2.2293 | 2.7317 | 0.37 | -0.04 | 0.12 | 44.845 | 48.3133 | 57.6233 |  | 38.85 | 35.7867 | 41 | 0.89767 | 0.79753 | 0.91293 | 0.80487 | 0.91351 | 0.78834
12:10 | 107.54 | 36.95 | 10 | 37.32 | 10 | 40.5 | 45.54 | 45.82 | 44.87 | 1282.73 | 2.06 |  | 97 | 68.6377 | 72.5046 | 2.1885 | 2.6817 | 69.0009 | 72.8883 | 2.2259 | 2.7275 | 68.9711 | 72.8568 | 2.2228 | 2.7237 | -0.19 | 0.12 | 0.21 | 44.92 | 48.35 | 57.92 |  | 38.95 | 35.7067 | 40.9633 | 0.89609 | 0.79658 | 0.91021 | 0.79997 | 0.91211 | 0.78577
12:11 | 107.48 | 36.88 | 10 | 37.26 | 10 | 40.56 | 45.63 | 45.3 | 45.13 | 1280 | 2.06 |  | 98 | 68.6202 | 72.4861 | 2.1868 | 2.6796 | 68.9367 | 72.8205 | 2.2192 | 2.7193 | 68.956 | 72.8409 | 2.2212 | 2.7218 | 0.06 | 0.21 | 0.05 | 45.075 | 48.52 | 57.9433 |  | 39.1267 | 35.8367 | 41.0033 | 0.89161 | 0.79311 | 0.91072 | 0.79843 | 0.91058 | 0.7823
12:12 | 106.7 | 36.93 | 10 | 37.2 | 10 | 40.63 | 45.8 | 45.49 | 45.09 | 1280 | 2.06 |  | 99 | 68.3908 | 72.2438 | 2.1636 | 2.6512 | 68.9856 | 72.8722 | 2.2243 | 2.7256 | 68.8928 | 72.7741 | 2.2147 | 2.7138 | 0.78 | -0.16 | 0.21 | 45.205 | 48.6 | 58.0067 |  | 39.0767 | 35.9633 | 41.04 | 0.89391 | 0.792 | 0.90917 | 0.79899 | 0.9079 | 0.77985
12:13 | 107.3 | 36.99 | 10 | 37.19 | 10 | 40.63 | 45.87 | 45.62 | 45.31 | 1280 | 2.57 |  | 100 | 68.5676 | 72.4305 | 2.1814 | 2.673 | 68.8908 | 72.7719 | 2.2145 | 2.7135 | 68.8626 | 72.7422 | 2.2116 | 2.71 | -0.6 | 0.31 | 0.1 | 45.38 | 48.7533 | 58.0733 |  | 39.22 | 36.0233 | 41.05 | 0.89319 | 0.78773 | 0.90645 | 0.79675 | 0.90727 | 0.77857
12:14 | 107.21 | 37.01 | 10 | 37.2 | 10 | 40.64 | 45.99 | 45.89 | 45.34 | 1280 | 2.06 |  | 101 | 68.5412 | 72.4027 | 2.1788 | 2.6697 | 68.8508 | 72.7297 | 2.2104 | 2.7085 | 68.8535 | 72.7326 | 2.2106 | 2.7088 | 0.09 | 0.13 | 0.03 | 45.445 | 48.8733 | 58.1333 |  | 39.2767 | 36.0367 | 41.33 | 0.88374 | 0.78647 | 0.90852 | 0.79451 | 0.90459 | 0.77638
12:15 | 107.02 | 37.11 | 10 | 37.24 | 10 | 40.59 | 46.09 | 45.83 | 45.33 | 1277.26 | 1.54 |  | 102 | 68.4853 | 72.3437 | 2.1731 | 2.6628 | 68.8508 | 72.7297 | 2.2104 | 2.7085 | 68.8384 | 72.7166 | 2.2091 | 2.7069 | 0.19 | 0 | 0.05 | 45.59 | 48.9 | 58.31 |  | 39.3733 | 36.1033 | 41.4567 | 0.89101 | 0.78204 | 0.90451 | 0.78807 | 0.90332 | 0.77381
12:16 | 106.92 | 37.21 | 10 | 37.31 | 10 | 40.84 | 46.2 | 45.8 | 45.54 | 1278.63 | 1.54 |  | 103 | 68.4559 | 72.3125 | 2.1702 | 2.6592 | 68.8477 | 72.7265 | 2.21 | 2.7081 | 68.7838 | 72.6589 | 2.2035 | 2.7 | 0.1 | 0.01 | 0.18 | 45.665 | 48.94 | 58.3133 |  | 39.5333 | 36.1267 | 41.61 | 0.88992 | 0.78062 | 0.90282 | 0.79101 | 0.90294 | 0.76905
12:17 | 106.99 | 37.2 | 10 | 37.37 | 10 | 40.75 | 46.25 | 46 | 45.65 | 1270.43 | 2.06 |  | 104 | 68.4765 | 72.3343 | 2.1722 | 2.6618 | 68.7551 | 72.6286 | 2.2005 | 2.6964 | 68.7807 | 72.6557 | 2.2032 | 2.6996 | -0.07 | 0.3 | 0.01 | 45.71 | 48.9867 | 58.3467 |  | 39.5867 | 36.18 | 41.9033 | 0.88761 | 0.77841 | 0.90282 | 0.78639 | 0.9023 | 0.76867
12:18 | 106.83 | 37.23 | 10 | 37.37 | 10 | 40.68 | 46.32 | 46.28 | 45.64 | 1278.63 | 2.57 |  | 105 | 68.4293 | 72.2845 | 2.1675 | 2.6559 | 68.7891 | 72.6646 | 2.204 | 2.7007 | 68.7412 | 72.6139 | 2.1991 | 2.6947 | 0.16 | -0.11 | 0.13 | 45.87 | 49.0233 | 58.5333 |  | 39.62 | 36.4 | 42.1167 | 0.8864 | 0.77509 | 0.90269 | 0.78093 | 0.90001 | 0.76661
12:19 | 106.76 | 37.21 | 10 | 37.35 | 10 | 40.78 | 46.43 | 46.21 | 45.78 | 1275.9 | 1.54 |  | 106 | 68.4086 | 72.2626 | 2.1654 | 2.6534 | 68.7644 | 72.6384 | 2.2015 | 2.6976 | 68.7107 | 72.5817 | 2.196 | 2.6908 | 0.07 | 0.08 | 0.1 | 45.95 | 49.05 | 58.5867 |  | 39.8567 | 36.45 | 42.18 | 0.88725 | 0.77161 | 0.8988 | 0.78415 | 0.89988 | 0.76211
12:20 | 106.62 | 37.24 | 10 | 37.35 | 10 | 40.72 | 46.53 | 45.74 | 45.74 | 1274.53 | 2.06 |  | 107 | 68.3671 | 72.2188 | 2.1613 | 2.6483 | 68.6744 | 72.5433 | 2.1923 | 2.6863 | 68.6832 | 72.5526 | 2.1932 | 2.6874 | 0.14 | 0.29 | 0.09 | 45.98 | 49.1233 | 58.65 |  | 39.8367 | 36.5433 | 42.5033 | 0.88531 | 0.77177 | 0.90023 | 0.77841 | 0.89822 | 0.75967
12:21 | 106.39 | 37.19 | 10 | 37.37 | 10 | 40.87 | 46.63 | 46.07 | 45.91 | 1278.63 | 3.08 |  | 108 | 68.2987 | 72.1465 | 2.1544 | 2.64 | 68.5963 | 72.4609 | 2.1843 | 2.6766 | 68.6679 | 72.5365 | 2.1916 | 2.6855 | 0.23 | 0.25 | 0.05 | 46.105 | 49.1867 | 58.72 |  | 40.0167 | 36.61 | 42.65 | 0.88447 | 0.76908 | 0.89919 | 0.78065 | 0.89695 | 0.75825
12:22 | 106.34 | 37.09 | 10 | 37.36 | 10 | 40.83 | 46.72 | 45.82 | 45.92 | 1275.9 | 2.06 |  | 109 | 68.2838 | 72.1308 | 2.153 | 2.6381 | 68.6182 | 72.484 | 2.1866 | 2.6793 | 68.5696 | 72.4327 | 2.1816 | 2.6733 | 0.05 | -0.07 | 0.32 | 46.135 | 49.23 | 58.8267 |  | 40.1067 | 36.67 | 42.8 | 0.88277 | 0.76624 | 0.89544 | 0.77981 | 0.8958 | 0.75311
12:23 | 106.31 | 37.29 | 10 | 37.39 | 10 | 40.74 | 46.78 | 46.26 | 46.07 | 1277.26 | 3.08 |  | 110 | 68.2749 | 72.1213 | 2.1521 | 2.637 | 68.5776 | 72.4411 | 2.1824 | 2.6743 | 68.548 | 72.4099 | 2.1794 | 2.6706 | 0.03 | 0.13 | 0.07 | 46.27 | 49.29 | 58.87 |  | 40.2433 | 36.73 | 42.92 | 0.87998 | 0.76323 | 0.8922 | 0.77379 | 0.89517 | 0.75272
12:24 | 106.11 | 37.29 | 10 | 37.46 | 10 | 40.91 | 46.88 | 46.48 | 46.26 | 1270.43 | 2.06 |  | 111 | 68.2151 | 72.0582 | 2.1461 | 2.6298 | 68.4738 | 72.3315 | 2.172 | 2.6614 | 68.5418 | 72.4034 | 2.1788 | 2.6698 | 0.2 | 0.33 | 0.02 | 46.32 | 49.38 | 59.0567 |  | 40.4033 | 36.8133 | 43.0233 | 0.87938 | 0.76276 | 0.8931 | 0.77379 | 0.89109 | 0.74938
12:25 | 105.98 | 37.16 | 10 | 37.45 | 10 | 40.74 | 46.93 | 46.2 | 45.99 | 1263.59 | 0.51 |  | 112 | 68.1761 | 72.017 | 2.1423 | 2.6251 | 68.4991 | 72.3582 | 2.1745 | 2.6645 | 68.4893 | 72.3478 | 2.1735 | 2.6633 | 0.13 | -0.08 | 0.17 | 46.425 | 49.3967 | 59.0067 |  | 40.48 | 36.9233 | 43.2367 | 0.87902 | 0.76102 | 0.89142 | 0.77225 | 0.8902 | 0.74668
12:26 | 105.91 | 37.24 | 10 | 37.4 | 10 | 40.8 | 47.02 | 45.91 | 46.2 | 1260.86 | 2.57 |  | 113 | 68.155 | 71.9948 | 2.1402 | 2.6225 | 68.5305 | 72.3914 | 2.1777 | 2.6684 | 68.5079 | 72.3675 | 2.1754 | 2.6656 | 0.07 | -0.1 | -0.06 | 46.57 | 49.4067 | 59.0967 |  | 40.6033 | 37.08 | 43.22 | 0.87659 | 0.75897 | 0.88714 | 0.76399 | 0.88994 | 0.74269
12:27 | 105.78 | 37.35 | 10 | 37.43 | 10 | 40.79 | 47.11 | 46.4 | 46.15 | 1259.49 | 2.57 |  | 114 | 68.1159 | 71.9534 | 2.1364 | 2.6178 | 68.4328 | 72.2882 | 2.1678 | 2.6564 | 68.4645 | 72.3217 | 2.171 | 2.6603 | 0.13 | 0.31 | 0.14 | 46.46 | 49.4633 | 59.2333 |  | 40.73 | 37.2667 | 43.3867 | 0.87502 | 0.75596 | 0.88818 | 0.76301 | 0.88778 | 0.74025
12:28 | 105.66 | 37.47 | 10 | 37.5 | 10 | 40.89 | 47.17 | 46.45 | 46.28 | 1259.49 | 1.54 |  | 115 | 68.0797 | 71.9152 | 2.1328 | 2.6134 | 68.3599 | 72.2112 | 2.1605 | 2.6474 | 68.4117 | 72.2659 | 2.1657 | 2.6538 | 0.12 | 0.23 | 0.17 | 46.61 | 49.55 | 59.3567 |  | 40.76 | 37.2233 | 43.4267 | 0.87417 | 0.75407 | 0.88947 | 0.76273 | 0.88854 | 0.73948
12:29 | 105.66 | 37.45 | 10 | 37.56 | 10 | 40.89 | 47.23 | 46.75 | 46.33 | 1256.76 | 2.57 |  | 116 | 68.0797 | 71.9152 | 2.1328 | 2.6134 | 68.3726 | 72.2246 | 2.1618 | 2.649 | 68.4335 | 72.2889 | 2.1679 | 2.6565 | 0 | -0.04 | -0.07 | 46.63 | 49.61 | 59.5333 |  | 40.9267 | 37.26 | 43.3733 | 0.8726 | 0.7498 | 0.88546 | 0.75909 | 0.88676 | 0.73382
12:30 | 105.59 | 37.64 | 10 | 37.61 | 10 | 41 | 47.27 | 46.28 | 46.42 | 1256.76 | 1.54 |  | 117 | 68.0585 | 71.8928 | 2.1307 | 2.6109 | 68.3885 | 72.2414 | 2.1634 | 2.6509 | 68.2993 | 72.1471 | 2.1545 | 2.64 | 0.07 | -0.05 | 0.43 | 46.725 | 49.6033 | 59.6667 |  | 40.9767 | 37.2367 | 43.4033 | 0.87114 | 0.74601 | 0.88248 | 0.75713 | 0.88459 | 0.73022
12:31 | 105.45 | 37.76 | 10 | 37.75 | 10 | 41.15 | 47.35 | 46.38 | 46.46 | 1258.12 | 0 |  | 118 | 68.0161 | 71.848 | 2.1266 | 2.6058 | 68.325 | 72.1743 | 2.1571 | 2.6432 | 68.3118 | 72.1603 | 2.1557 | 2.6416 | 0.14 | 0.2 | -0.04 | 46.78 | 49.6533 | 59.68 |  | 41.0367 | 37.2667 | 43.44 | 0.87114 | 0.74443 | 0.883 | 0.75405 | 0.88548 | 0.7279
12:32 | 105.54 | 37.86 | 10 | 37.92 | 10 | 41.33 | 47.39 | 47.05 | 46.46 | 1251.29 | 1.03 |  | 119 | 68.0434 | 71.8768 | 2.1292 | 2.6091 | 68.3599 | 72.2112 | 2.1605 | 2.6474 | 68.2522 | 72.0974 | 2.1498 | 2.6343 | -0.09 | -0.11 | 0.19 | 46.845 | 49.6667 | 59.8133 |  | 41.2667 | 37.31 | 43.3867 | 0.8703 | 0.74237 | 0.88364 | 0.75209 | 0.88001 | 0.71942
12:33 | 105.32 | 37.94 | 10 | 38.07 | 10 | 41.52 | 47.45 | 46.67 | 46.67 | 1252.66 | 2.57 |  | 120 | 67.9766 | 71.8063 | 2.1227 | 2.6011 | 68.3472 | 72.1978 | 2.1593 | 2.6459 | 68.2302 | 72.0741 | 2.1476 | 2.6316 | 0.22 | 0.04 | 0.07 | 46.905 | 49.7667 | 59.8967 |  | 41.33 | 37.36 | 43.3667 | 0.8686 | 0.74016 | 0.88105 | 0.74789 | 0.88052 | 0.72122
12:34 | 105.1 | 37.99 | 10 | 38.18 | 10 | 41.56 | 47.5 | 46.58 | 46.73 | 1245.82 | 2.57 |  | 121 | 67.9096 | 71.7355 | 2.1162 | 2.5931 | 68.2771 | 72.1237 | 2.1523 | 2.6373 | 68.1291 | 71.9674 | 2.1377 | 2.6194 | 0.22 | 0.22 | 0.32 | 46.925 | 49.8067 | 59.93 |  | 41.3333 | 37.4067 | 43.49 | 0.86969 | 0.73794 | 0.88248 | 0.74887 | 0.8781 | 0.71942
12:35 | 105 | 38.08 | 10 | 38.25 | 10 | 41.59 | 47.59 | 46.86 | 46.81 | 1248.55 | 2.57 |  | 122 | 67.879 | 71.7032 | 2.1132 | 2.5895 | 68.2228 | 72.0663 | 2.1469 | 2.6307 | 68.1323 | 71.9707 | 2.138 | 2.6198 | 0.1 | 0.17 | -0.01 | 47.06 | 49.9167 | 60.07 |  | 41.4267 | 37.36 | 43.4033 | 0.86703 | 0.73557 | 0.88196 | 0.74705 | 0.8772 | 0.71697
12:36 | 105.12 | 38.12 | 10 | 38.32 | 10 | 41.65 | 47.64 | 46.98 | 46.84 | 1248.55 | 2.57 |  | 123 | 67.9157 | 71.742 | 2.1168 | 2.5938 | 68.1843 | 72.0257 | 2.1431 | 2.6261 | 68.0179 | 71.8498 | 2.1267 | 2.606 | -0.12 | 0.12 | 0.36 | 47.115 | 49.9633 | 60.19 |  | 41.5433 | 37.3833 | 43.4 | 0.86436 | 0.7321 | 0.87911 | 0.74453 | 0.87313 | 0.72019
12:37 | 104.98 | 38.1 | 10 | 38.39 | 10 | 41.67 | 47.71 | 47.09 | 46.87 | 1240.35 | 2.57 |  | 124 | 67.8729 | 71.6968 | 2.1126 | 2.5887 | 68.1586 | 71.9985 | 2.1406 | 2.6229 | 68.0974 | 71.9339 | 2.1345 | 2.6156 | 0.14 | 0.08 | -0.25 | 47.2 | 50.0667 | 60.2733 |  | 41.86 | 37.42 | 43.41 | 0.86315 | 0.73241 | 0.87691 | 0.74677 | 0.87326 | 0.71247
12:38 | 104.98 | 38.05 | 10 | 38.42 | 10 | 41.6 | 47.81 | 47.1 | 46.88 | 1230.78 | 2.06 |  | 125 | 67.8729 | 71.6968 | 2.1126 | 2.5887 | 68.1554 | 71.9951 | 2.1402 | 2.6226 | 68.0434 | 71.8768 | 2.1292 | 2.6091 | 0 | 0.01 | 0.17 | 47.24 | 50.0467 | 60.3433 |  | 41.8767 | 37.3867 | 43.41 | 0.8646 | 0.73004 | 0.87535 | 0.73753 | 0.86867 | 0.70617
12:39 | 104.79 | 38 | 10 | 38.48 | 10 | 41.71 | 47.87 | 47.29 | 47.04 | 1245.82 | 2.06 |  | 126 | 67.8147 | 71.6352 | 2.107 | 2.5818 | 68.1038 | 71.9406 | 2.1352 | 2.6163 | 68.0338 | 71.8667 | 2.1283 | 2.6079 | 0.19 | 0.16 | 0.03 | 47.29 | 50.0767 | 60.4067 |  | 42 | 37.4533 | 43.5567 | 0.86291 | 0.72799 | 0.87431 | 0.73795 | 0.87185 | 0.7045
12:40 | 104.74 | 37.77 | 10 | 38.48 | 10 | 41.61 | 47.93 | 46.68 | 46.87 | 1232.15 | 2.57 |  | 127 | 67.7993 | 71.619 | 2.1055 | 2.58 | 68.0812 | 71.9168 | 2.133 | 2.6136 | 68.0561 | 71.8902 | 2.1305 | 2.6106 | 0.05 | 0.07 | -0.07 | 47.345 | 50.1067 | 60.4467 |  | 42.1767 | 37.5267 | 43.6 | 0.86291 | 0.72546 | 0.87419 | 0.73487 | 0.86969 | 0.70244
12:41 | 104.56 | 37.59 | 10 | 38.39 | 10 | 41.45 | 48.02 | 47.36 | 46.85 | 1236.25 | 1.54 |  | 128 | 67.7439 | 71.5604 | 2.1002 | 2.5735 | 67.9612 | 71.79 | 2.1212 | 2.5992 | 67.9795 | 71.8094 | 2.123 | 2.6014 | 0.18 | 0.37 | 0.24 | 47.455 | 50.14 | 60.5367 |  | 42.1967 | 37.4867 | 43.71 | 0.86061 | 0.72135 | 0.87211 | 0.73543 | 0.86931 | 0.69923
12:42 | 104.36 | 37.54 | 10 | 38.3 | 10 | 41.52 | 48.08 | 47.21 | 47.16 | 1237.62 | 2.06 |  | 129 | 67.6821 | 71.4951 | 2.0943 | 2.5662 | 67.997 | 71.8278 | 2.1247 | 2.6035 | 67.9154 | 71.7417 | 2.1168 | 2.5938 | 0.2 | -0.11 | 0.2 | 47.4 | 50.1967 | 60.5133 |  | 42.42 | 37.58 | 43.8067 | 0.86 | 0.72008 | 0.87121 | 0.72955 | 0.8702 | 0.69743
12:43 | 104.4 | 37.54 | 10 | 38.23 | 10 | 41.37 | 48.13 | 47.34 | 46.94 | 1238.98 | 2.06 |  | 130 | 67.6944 | 71.5082 | 2.0954 | 2.5677 | 67.9547 | 71.7831 | 2.1206 | 2.5985 | 67.9603 | 71.7891 | 2.1211 | 2.5991 | -0.04 | 0.13 | -0.14 | 47.435 | 50.2167 | 60.62 |  | 42.4233 | 37.71 | 43.77 | 0.85782 | 0.71756 | 0.86641 | 0.72634 | 0.86714 | 0.69203
12:44 | 104.28 | 37.31 | 10 | 38.19 | 10 | 41.57 | 48.23 | 47.09 | 47.13 | 1233.52 | 2.57 |  | 131 | 67.6573 | 71.4689 | 2.0919 | 2.5633 | 67.8992 | 71.7245 | 2.1152 | 2.5918 | 67.8865 | 71.7111 | 2.114 | 2.5903 | 0.12 | 0.17 | 0.23 | 47.62 | 50.14 | 60.6833 |  | 42.53 | 37.7533 | 44.1633 | 0.8554 | 0.71708 | 0.86784 | 0.7227 | 0.86459 | 0.69319
12:45 | 104.12 | 37.38 | 10 | 38.18 | 10 | 41.55 | 48.28 | 47.14 | 47.14 | 1232.15 | 1.03 |  | 132 | 67.6076 | 71.4164 | 2.0871 | 2.5575 | 67.873 | 71.6968 | 2.1126 | 2.5887 | 67.8221 | 71.643 | 2.1077 | 2.5827 | 0.16 | 0.08 | 0.2 | 47.535 | 50.1567 | 60.8033 |  | 42.71 | 37.7967 | 44.32 | 0.85589 | 0.71202 | 0.86615 | 0.72088 | 0.86638 | 0.68907
12:46 | 103.95 | 37.46 | 10 | 38.22 | 10 | 41.79 | 48.33 | 47.21 | 47.26 | 1233.52 | 2.57 |  | 133 | 67.5546 | 71.3605 | 2.0821 | 2.5513 | 67.837 | 71.6588 | 2.1092 | 2.5845 | 67.7606 | 71.5781 | 2.1018 | 2.5754 | 0.17 | 0.11 | 0.19 | 47.68 | 50.16 | 60.8167 |  | 42.7967 | 37.89 | 44.4167 | 0.85443 | 0.71076 | 0.86395 | 0.71248 | 0.86345 | 0.68663
12:47 | 103.68 | 37.43 | 10 | 38.23 | 10 | 41.5 | 48.39 | 47.05 | 47.22 | 1232.15 | 1.03 |  | 134 | 67.4701 | 71.2712 | 2.0741 | 2.5415 | 67.7646 | 71.5823 | 2.1022 | 2.5759 | 67.7379 | 71.5541 | 2.0996 | 2.5728 | 0.27 | 0.22 | 0.07 | 47.71 | 50.2333 | 60.86 |  | 42.89 | 37.97 | 44.6767 | 0.85249 | 0.7087 | 0.86291 | 0.72424 | 0.8609 | 0.6856
12:48 | 103.63 | 37.56 | 10 | 38.24 | 10 | 41.64 | 48.47 | 47.29 | 47.22 | 1230.78 | 2.06 |  | 135 | 67.4544 | 71.2547 | 2.0726 | 2.5397 | 67.7613 | 71.5788 | 2.1019 | 2.5755 | 67.7833 | 71.6021 | 2.104 | 2.5781 | 0.05 | 0.01 | -0.14 | 47.795 | 50.2467 | 60.8633 |  | 43.1067 | 38.08 | 44.7467 | 0.85044 | 0.7087 | 0.86149 | 0.71934 | 0.85848 | 0.6802
12:49 | 103.65 | 37.69 | 10 | 38.3 | 10 | 41.77 | 48.5 | 47.53 | 47.33 | 1232.15 | 2.06 |  | 136 | 67.4607 | 71.2613 | 2.0732 | 2.5404 | 67.6853 | 71.4985 | 2.0946 | 2.5666 | 67.6729 | 71.4854 | 2.0934 | 2.5651 | -0.02 | 0.23 | 0.34 | 47.805 | 50.2533 | 60.8633 |  | 43.0833 | 38.1 | 44.9067 | 0.84717 | 0.70112 | 0.85864 | 0.71024 | 0.85759 | 0.68084
12:50 | 103.55 | 37.66 | 10 | 38.4 | 10 | 41.83 | 48.58 | 47.24 | 47.46 | 1219.84 | 1.54 |  | 137 | 67.4293 | 71.2281 | 2.0702 | 2.5368 | 67.6388 | 71.4495 | 2.0901 | 2.5611 | 67.6206 | 71.4302 | 2.0884 | 2.559 | 0.1 | 0.14 | 0.16 | 47.845 | 50.2533 | 60.9633 |  | 43.3267 | 38.1867 | 45.06 | 0.84656 | 0.70365 | 0.85851 | 0.71178 | 0.85937 | 0.6766
12:51 | 103.4 | 37.59 | 10 | 38.47 | 10 | 41.76 | 48.62 | 47.45 | 47.39 | 1219.84 | 2.57 |  | 138 | 67.382 | 71.1782 | 2.0658 | 2.5313 | 67.6289 | 71.439 | 2.0892 | 2.56 | 67.4893 | 71.2915 | 2.0759 | 2.5437 | 0.15 | 0.03 | 0.4 | 47.915 | 50.17 | 61.0233 |  | 43.41 | 38.21 | 45.2367 | 0.8468 | 0.70033 | 0.85553 | 0.70926 | 0.85504 | 0.67403
12:52 | 103.24 | 37.52 | 10 | 38.52 | 10 | 41.81 | 48.67 | 47.43 | 47.53 | 1221.21 | 2.57 |  | 139 | 67.3315 | 71.1248 | 2.061 | 2.5255 | 67.6289 | 71.439 | 2.0892 | 2.56 | 67.5518 | 71.3575 | 2.0818 | 2.551 | 0.16 | 0 | -0.19 | 48.02 | 50.13 | 60.8333 |  | 43.4467 | 38.3933 | 45.3533 | 0.84559 | 0.69638 | 0.85371 | 0.70744 | 0.853 | 0.67248
12:53 | 103.4 | 37.49 | 10 | 38.55 | 10 | 41.91 | 48.73 | 47.66 | 47.56 | 1229.41 | 1.03 |  | 140 | 67.382 | 71.1782 | 2.0658 | 2.5313 | 67.5355 | 71.3403 | 2.0803 | 2.5491 | 67.3868 | 71.1832 | 2.0662 | 2.5319 | -0.16 | 0.28 | 0.5 | 48.005 | 50.13 | 61.0067 |  | 43.7767 | 38.4633 | 45.61 | 0.84377 | 0.69606 | 0.85332 | 0.70212 | 0.84791 | 0.66785
12:54 | 103.24 | 37.5 | 10 | 38.61 | 10 | 41.78 | 48.8 | 47.67 | 47.65 | 1223.95 | 2.06 |  | 141 | 67.3315 | 71.1248 | 2.061 | 2.5255 | 67.4248 | 71.2234 | 2.0698 | 2.5363 | 67.4067 | 71.2042 | 2.0681 | 2.5342 | 0.16 | 0.33 | -0.06 | 48.1 | 50.1133 | 60.8867 |  | 43.6467 | 38.4767 | 45.69 | 0.84184 | 0.69448 | 0.85332 | 0.70604 | 0.85033 | 0.66592
12:55 | 103.17 | 37.48 | 10 | 38.66 | 10 | 41.85 | 48.83 | 47.49 | 47.65 | 1218.48 | 1.54 |  | 142 | 67.3093 | 71.1014 | 2.059 | 2.523 | 67.3675 | 71.1628 | 2.0644 | 2.5297 | 67.3569 | 71.1517 | 2.0634 | 2.5284 | 0.07 | 0.17 | 0.15 | 48.145 | 50.0933 | 60.89 |  | 43.8167 | 38.5833 | 45.9033 | 0.84377 | 0.69322 | 0.8497 | 0.6989 | 0.84396 | 0.66438
12:56 | 102.9 | 37.49 | 10 | 38.67 | 10 | 41.75 | 48.86 | 47.93 | 47.39 | 1214.38 | 1.03 |  | 143 | 67.2235 | 71.0108 | 2.051 | 2.5132 | 67.4248 | 71.2234 | 2.0698 | 2.5363 | 67.1866 | 70.9717 | 2.0475 | 2.5089 | 0.27 | -0.17 | 0.51 | 48.225 | 50.08 | 60.9633 |  | 43.9033 | 38.6167 | 45.83 | 0.84184 | 0.69084 | 0.84542 | 0.70016 | 0.84472 | 0.66142
12:57 | 102.96 | 37.6 | 10 | 38.7 | 10 | 41.91 | 48.85 | 47.51 | 47.62 | 1214.38 | 2.57 |  | 144 | 67.2426 | 71.0309 | 2.0527 | 2.5153 | 67.445 | 71.2447 | 2.0717 | 2.5386 | 67.1597 | 70.9433 | 2.045 | 2.5059 | -0.06 | -0.06 | 0.08 | 48.24 | 50.14 | 61.0967 |  | 44 | 38.7333 | 45.94 | 0.84099 | 0.68642 | 0.84322 | 0.69694 | 0.84281 | 0.65937
12:58 | 102.73 | 37.62 | 10 | 38.76 | 10 | 41.87 | 48.92 | 47.6 | 47.52 | 1213.01 | 0.51 |  | 145 | 67.1693 | 70.9535 | 2.0459 | 2.507 | 67.2352 | 71.0231 | 2.0521 | 2.5145 | 67.1058 | 70.8864 | 2.04 | 2.4998 | 0.23 | 0.62 | 0.16 | 48.125 | 50.16 | 61.0467 |  | 44.18 | 38.85 | 46.0367 | 0.83772 | 0.68658 | 0.84542 | 0.69932 | 0.83632 | 0.65371
12:59 | 102.58 | 37.34 | 10 | 38.75 | 10 | 41.63 | 48.97 | 47.59 | 47.36 | 1204.81 | 2.57 |  | 146 | 67.1213 | 70.9028 | 2.0415 | 2.5015 | 67.3032 | 71.0949 | 2.0584 | 2.5223 | 67.1159 | 70.8971 | 2.041 | 2.5009 | 0.15 | -0.2 | -0.03 | 48.235 | 50.07 | 61.0667 |  | 44.2833 | 38.8633 | 46.1867 | 0.83845 | 0.68484 | 0.8462 | 0.69456 | 0.8353 | 0.65551
13:00 | 102.37 | 37.3 | 10 | 38.71 | 10 | 41.7 | 49.02 | 47.46 | 47.41 | 1211.64 | 1.54 |  | 147 | 67.0538 | 70.8315 | 2.0353 | 2.4939 | 67.2624 | 71.0519 | 2.0546 | 2.5176 | 67.0449 | 70.8221 | 2.0344 | 2.4929 | 0.21 | 0.12 | 0.21 | 48.22 | 50.0533 | 60.99 |  | 44.25 | 38.9667 | 46.2533 | 0.83566 | 0.68089 | 0.83816 | 0.69176 | 0.83326 | 0.65551
13:01 | 102.32 | 37.24 | 10 | 38.69 | 10 | 41.73 | 49.06 | 47.43 | 47.4 | 1204.81 | 1.54 |  | 148 | 67.0377 | 70.8145 | 2.0338 | 2.4921 | 67.1943 | 70.9799 | 2.0483 | 2.5098 | 67.0381 | 70.8149 | 2.0338 | 2.4921 | 0.05 | 0.2 | 0.02 | 48.165 | 50.09 | 61.1933 |  | 44.5233 | 39.0867 | 46.21 | 0.83384 | 0.67915 | 0.84076 | 0.6877 | 0.83364 | 0.65152
13:02 | 102.23 | 37.23 | 10 | 38.64 | 10 | 41.47 | 49.07 | 47.67 | 47.4 | 1204.81 | 3.08 |  | 149 | 67.0087 | 70.7838 | 2.0311 | 2.4888 | 67.1943 | 70.9799 | 2.0483 | 2.5098 | 66.9838 | 70.7576 | 2.0288 | 2.486 | 0.09 | 0 | 0.16 | 48.215 | 50.1033 | 61.26 |  | 44.5467 | 39.1567 | 46.17 | 0.8313 | 0.67725 | 0.8392 | 0.68994 | 0.83097 | 0.64625
13:03 | 102 | 37.28 | 10 | 38.61 | 10 | 41.62 | 49.08 | 47.66 | 47.44 | 1203.44 | 3.08 |  | 150 | 66.9343 | 70.7053 | 2.0243 | 2.4805 | 66.9501 | 70.7219 | 2.0257 | 2.4822 | 66.9702 | 70.7432 | 2.0276 | 2.4845 | 0.23 | 0.71 | 0.04 | 48.23 | 50.0933 | 61.2867 |  | 44.59 | 39.3067 | 46.1733 | 0.8307 | 0.67441 | 0.83661 | 0.69008 | 0.83071 | 0.64728
13:04 | 102.04 | 37.41 | 10 | 38.67 | 10 | 41.85 | 49.11 | 47.76 | 47.43 | 1202.07 | 2.57 |  | 151 | 66.9473 | 70.719 | 2.0255 | 2.4819 | 67.119 | 70.9004 | 2.0413 | 2.5013 | 67.0076 | 70.7827 | 2.031 | 2.4887 | -0.04 | -0.49 | -0.11 | 48.235 | 50.1033 | 61.3567 |  | 44.81 | 39.4167 | 46.2267 | 0.82961 | 0.67235 | 0.83661 | 0.6863 | 0.82867 | 0.64278
13:05 | 101.7 | 37.41 | 10 | 38.74 | 10 | 41.77 | 49.16 | 47.62 | 47.52 | 1200.71 | 2.06 |  | 152 | 66.8368 | 70.6022 | 2.0154 | 2.4696 | 67.0881 | 70.8677 | 2.0384 | 2.4978 | 66.96 | 70.7324 | 2.0266 | 2.4833 | 0.34 | 0.09 | 0.14 | 48.26 | 50.1533 | 61.34 |  | 44.9 | 39.46 | 46.1933 | 0.82682 | 0.67125 | 0.82741 | 0.6835 | 0.82816 | 0.63982
13:06 | 101.74 | 37.42 | 10 | 38.78 | 10 | 41.87 | 49.14 | 47.52 | 47.52 | 1197.97 | 2.06 |  | 153 | 66.8498 | 70.616 | 2.0166 | 2.471 | 67.0468 | 70.8241 | 2.0346 | 2.4931 | 67.0042 | 70.7791 | 2.0307 | 2.4883 | -0.04 | 0.12 | -0.13 | 48.27 | 50.22 | 61.4833 |  | 44.92 | 39.6367 | 46.17 | 0.8273 | 0.66824 | 0.83376 | 0.6786 | 0.82956 | 0.63609
13:07 | 101.6 | 37.42 | 10 | 38.77 | 10 | 41.68 | 49.14 | 47.51 | 47.63 | 1187.03 | 3.08 |  | 154 | 66.8041 | 70.5677 | 2.0124 | 2.4659 | 67.0365 | 70.8132 | 2.0337 | 2.4919 | 67.0178 | 70.7934 | 2.0319 | 2.4898 | 0.14 | 0.03 | -0.04 | 48.34 | 50.2367 | 61.5 |  | 45.04 | 39.7233 | 46.2933 | 0.82319 | 0.66224 | 0.83259 | 0.67398 | 0.82778 | 0.63146
13:08 | 101.5 | 37.38 | 10 | 38.76 | 10 | 41.72 | 49.2 | 47.35 | 47.48 | 1195.24 | 2.06 |  | 155 | 66.7714 | 70.5332 | 2.0095 | 2.4623 | 66.9639 | 70.7366 | 2.027 | 2.4838 | 67.011 | 70.7863 | 2.0313 | 2.4891 | 0.1 | 0.21 | 0.02 | 48.33 | 50.28 | 61.5967 |  | 45.1267 | 39.78 | 46.32 | 0.82367 | 0.66224 | 0.83104 | 0.6758 | 0.82944 | 0.63313
13:09 | 101.43 | 37.27 | 10 | 38.74 | 10 | 41.81 | 49.24 | 47.24 | 47.5 | 1185.67 | 2.06 |  | 156 | 66.7485 | 70.509 | 2.0074 | 2.4598 | 66.9189 | 70.689 | 2.0229 | 2.4787 | 66.9906 | 70.7648 | 2.0294 | 2.4868 | 0.07 | 0.13 | 0.06 | 48.385 | 50.2033 | 61.7133 |  | 45.24 | 39.8833 | 46.3667 | 0.82198 | 0.66239 | 0.83065 | 0.673 | 0.82995 | 0.62851
13:10 | 101.24 | 37.19 | 10 | 38.75 | 10 | 41.71 | 49.24 | 47.85 | 47.51 | 1185.67 | 3.08 |  | 157 | 66.6861 | 70.4431 | 2.0017 | 2.4528 | 66.9224 | 70.6926 | 2.0232 | 2.4791 | 66.8678 | 70.635 | 2.0182 | 2.473 | 0.19 | -0.01 | 0.36 | 48.34 | 50.1033 | 61.6567 |  | 45.2967 | 39.9933 | 46.4167 | 0.82076 | 0.66081 | 0.82793 | 0.66894 | 0.82969 | 0.62568
13:11 | 101.07 | 37.14 | 10 | 38.75 | 10 | 41.6 | 49.25 | 47.66 | 47.5 | 1184.3 | 1.54 |  | 158 | 66.6301 | 70.3839 | 1.9967 | 2.4467 | 66.8284 | 70.5933 | 2.0146 | 2.4686 | 66.8781 | 70.6459 | 2.0192 | 2.4742 | 0.17 | 0.27 | -0.03 | 48.37 | 50.1 | 61.7967 |  | 45.6033 | 40.0133 | 46.3967 | 0.81992 | 0.65813 | 0.82624 | 0.66992 | 0.82893 | 0.6222
13:12 | 101.05 | 37.22 | 10 | 38.74 | 10 | 41.79 | 49.25 | 47.51 | 47.54 | 1181.57 | 2.57 |  | 159 | 66.6235 | 70.3769 | 1.9961 | 2.4459 | 66.7268 | 70.4861 | 2.0054 | 2.4574 | 66.813 | 70.5771 | 2.0132 | 2.4669 | 0.02 | 0.29 | 0.19 | 48.375 | 50.1133 | 61.8667 |  | 45.6433 | 40.2233 | 46.4233 | 0.81762 | 0.65465 | 0.82637 | 0.66642 | 0.82434 | 0.61822
13:13 | 101.02 | 37.25 | 10 | 38.74 | 10 | 41.67 | 49.27 | 47.32 | 47.53 | 1178.83 | 1.03 |  | 160 | 66.6135 | 70.3664 | 1.9952 | 2.4449 | 66.7549 | 70.5157 | 2.008 | 2.4605 | 66.7855 | 70.548 | 2.0107 | 2.4639 | 0.03 | -0.08 | 0.08 | 48.375 | 50.14 | 61.8233 |  | 45.6833 | 40.29 | 46.6367 | 0.81556 | 0.65512 | 0.82287 | 0.66572 | 0.82472 | 0.6159
13:14 | 100.81 | 37.36 | 10 | 38.73 | 10 | 41.58 | 49.3 | 47.89 | 47.34 | 1180.2 | 2.06 |  | 161 | 66.544 | 70.293 | 1.989 | 2.4372 | 66.6987 | 70.4564 | 2.0029 | 2.4542 | 66.751 | 70.5117 | 2.0076 | 2.46 | 0.21 | 0.16 | 0.1 | 48.395 | 50.1767 | 61.9433 |  | 45.7933 | 40.3767 | 46.7067 | 0.81531 | 0.65275 | 0.81912 | 0.6625 | 0.8223 | 0.6141
13:15 | 100.78 | 37.42 | 10 | 38.75 | 10 | 41.83 | 49.27 | 47.85 | 47.37 | 1165.16 | 2.06 |  | 162 | 66.534 | 70.2824 | 1.9881 | 2.4361 | 66.6388 | 70.3931 | 1.9975 | 2.4476 | 66.7441 | 70.5044 | 2.007 | 2.4593 | 0.03 | 0.17 | 0.02 | 48.4 | 50.1833 | 61.8667 |  | 45.8533 | 40.4633 | 46.76 | 0.81495 | 0.65054 | 0.82015 | 0.66292 | 0.82128 | 0.60935
13:16 | 100.69 | 37.31 | 10 | 38.75 | 10 | 41.6 | 49.25 | 47.67 | 47.24 | 1159.69 | 2.57 |  | 163 | 66.5041 | 70.2508 | 1.9854 | 2.4329 | 66.6529 | 70.408 | 1.9988 | 2.4492 | 66.6299 | 70.3837 | 1.9967 | 2.4467 | 0.09 | -0.04 | 0.33 | 48.32 | 50.19 | 61.8833 |  | 46.0033 | 40.5467 | 46.9733 | 0.81241 | 0.64864 | 0.81808 | 0.66026 | 0.82001 | 0.60626
13:17 | 100.59 | 37.26 | 10 | 38.75 | 10 | 41.78 | 49.25 | 47.57 | 47.24 | 1163.79 | 2.06 |  | 164 | 66.4708 | 70.2157 | 1.9825 | 2.4292 | 66.5858 | 70.3371 | 1.9927 | 2.4418 | 66.6334 | 70.3874 | 1.997 | 2.447 | 0.1 | 0.19 | -0.01 | 48.32 | 50.1233 | 61.8467 |  | 46.11 | 40.78 | 46.96 | 0.81205 | 0.64785 | 0.81588 | 0.6576 | 0.81976 | 0.60716
13:18 | 100.34 | 37.36 | 10 | 38.82 | 10 | 41.81 | 49.25 | 47.29 | 47.36 | 1169.26 | 1.54 |  | 165 | 66.3873 | 70.1274 | 1.9751 | 2.4201 | 66.5076 | 70.2546 | 1.9858 | 2.4333 | 66.5009 | 70.2475 | 1.9852 | 2.4325 | 0.25 | 0.22 | 0.38 | 48.245 | 50.1333 | 61.7933 |  | 46.1133 | 40.9867 | 47.1 | 0.81096 | 0.64675 | 0.8164 | 0.65634 | 0.81555 | 0.60394
13:19 | 100.22 | 37.28 | 10 | 38.94 | 10 | 41.88 | 49.24 | 47.47 | 47.32 | 1155.59 | 2.06 |  | 166 | 66.347 | 70.0849 | 1.9715 | 2.4158 | 66.497 | 70.2433 | 1.9848 | 2.4321 | 66.4799 | 70.2253 | 1.9833 | 2.4302 | 0.12 | 0.03 | 0.06 | 48.245 | 50.13 | 61.9067 |  | 46.35 | 40.1067 | 47.27 | 0.80974 | 0.64295 | 0.81393 | 0.65354 | 0.81568 | 0.60176
13:20 | 100.3 | 37.27 | 10 | 39.05 | 10 | 42.13 | 49.25 | 47.57 | 47.42 | 1156.96 | 2.06 |  | 167 | 66.3739 | 70.1133 | 1.9739 | 2.4187 | 66.472 | 70.2169 | 1.9826 | 2.4294 | 66.4554 | 70.1993 | 1.9811 | 2.4276 | -0.08 | 0.07 | 0.07 | 48.305 | 50.08 | 61.9267 |  | 46.49 | 40.7733 | 47.35 | 0.80672 | 0.64185 | 0.81108 | 0.65494 | 0.81084 | 0.60304
13:21 | 100.21 | 37.15 | 10 | 39.15 | 10 | 42.17 | 49.26 | 47.79 | 47.41 | 1143.29 | 2.06 |  | 168 | 66.3437 | 70.0814 | 1.9712 | 2.4154 | 66.3719 | 70.1111 | 1.9737 | 2.4185 | 66.3745 | 70.1139 | 1.9739 | 2.4188 | 0.09 | 0.28 | 0.23 | 48.28 | 50.05 | 61.8767 |  | 46.3433 | 40.59 | 47.4833 | 0.80526 | 0.63963 | 0.81069 | 0.64907 | 0.81008 | 0.59842
13:22 | 100.04 | 37.23 | 10 | 39.22 | 10 | 42.1 | 49.31 | 47.94 | 47.38 | 1152.86 | 1.54 |  | 169 | 66.2865 | 70.0209 | 1.9662 | 2.4092 | 66.3683 | 70.1074 | 1.9734 | 2.4181 | 66.2506 | 69.983 | 1.963 | 2.4054 | 0.17 | 0.01 | 0.35 | 48.335 | 50.06 | 61.75 |  | 46.52 | 41.07 | 47.5533 | 0.80623 | 0.63758 | 0.80979 | 0.64739 | 0.80918 | 0.59584
13:23 | 100.09 | 37.33 | 10 | 39.33 | 10 | 42.15 | 49.29 | 48.04 | 47.32 | 1152.86 | 2.57 |  | 170 | 66.3033 | 70.0387 | 1.9677 | 2.4111 | 66.4256 | 70.1679 | 1.9785 | 2.4243 | 66.1544 | 69.8814 | 1.9546 | 2.3951 | -0.05 | -0.16 | 0.27 | 48.335 | 50.0533 | 61.84 |  | 46.5433 | 41.16 | 47.7333 | 0.80514 | 0.63537 | 0.80616 | 0.64739 | 0.80625 | 0.597
13:24 | 99.99 | 37.42 | 10 | 39.41 | 10 | 42.32 | 49.33 | 47.98 | 47.31 | 1150.12 | 1.54 |  | 171 | 66.2696 | 70.0031 | 1.9647 | 2.4074 | 66.3108 | 70.0466 | 1.9683 | 2.4119 | 66.2186 | 69.9492 | 1.9602 | 2.4019 | 0.1 | 0.32 | -0.18 | 48.345 | 50.08 | 61.86 |  | 46.64 | 41.3267 | 47.7533 | 0.80308 | 0.63394 | 0.80603 | 0.64221 | 0.8018 | 0.58967
13:25 | 99.68 | 37.5 | 10 | 39.48 | 10 | 42.37 | 49.34 | 47.86 | 47.54 | 1141.92 | 2.57 |  | 172 | 66.1647 | 69.8923 | 1.9555 | 2.3962 | 66.235 | 69.9666 | 1.9616 | 2.4037 | 66.1294 | 69.855 | 1.9524 | 2.3924 | 0.31 | 0.21 | 0.25 | 48.305 | 50.0267 | 61.72 |  | 46.84 | 41.5367 | 47.7067 | 0.80369 | 0.633 | 0.8081 | 0.64263 | 0.79836 | 0.59083
13:26 | 99.72 | 37.37 | 10 | 39.55 | 10 | 42.37 | 49.3 | 47.53 | 47.4 | 1143.29 | 2.57 |  | 173 | 66.1783 | 69.9067 | 1.9567 | 2.3976 | 66.2747 | 70.0085 | 1.9651 | 2.408 | 65.9893 | 69.707 | 1.9403 | 2.3775 | -0.04 | -0.11 | 0.39 | 48.32 | 50.0233 | 61.94 |  | 47.0033 | 40.3767 | 47.67 | 0.80248 | 0.62841 | 0.80396 | 0.63703 | 0.80065 | 0.58839
13:27 | 99.72 | 37.25 | 10 | 39.61 | 10 | 42.31 | 49.33 | 48.05 | 47.44 | 1143.29 | 3.6 |  | 174 | 66.1783 | 69.9067 | 1.9567 | 2.3976 | 66.2024 | 69.9321 | 1.9588 | 2.4002 | 65.9749 | 69.6917 | 1.939 | 2.376 | 0 | 0.2 | 0.04 | 48.44 | 50.0067 | 61.86 |  | 46.9467 | 41.29 | 47.7533 | 0.79872 | 0.62794 | 0.80124 | 0.63885 | 0.79746 | 0.58324
13:28 | 99.67 | 37.25 | 10 | 39.67 | 10 | 42.3 | 49.39 | 48.49 | 47.34 | 1141.92 | 3.6 |  | 175 | 66.1613 | 69.8887 | 1.9552 | 2.3958 | 66.1116 | 69.8362 | 1.9509 | 2.3905 | 65.9568 | 69.6727 | 1.9374 | 2.3741 | 0.05 | 0.25 | 0.05 | 48.35 | 50.05 | 61.8667 |  | 47.0833 | 41.3133 | 47.7867 | 0.79921 | 0.62699 | 0.80266 | 0.63521 | 0.7925 | 0.57707
13:29 | 99.59 | 37.32 | 10 | 39.73 | 10 | 42.45 | 49.4 | 47.52 | 47.57 | 1137.82 | 3.08 |  | 176 | 66.1342 | 69.86 | 1.9528 | 2.3929 | 66.0532 | 69.7745 | 1.9458 | 2.3843 | 65.9532 | 69.6688 | 1.9371 | 2.3737 | 0.08 | 0.16 | 0.01 | 48.385 | 50.0433 | 61.8967 |  | 47.2333 | 41.5867 | 47.9267 | 0.79921 | 0.62446 | 0.80007 | 0.63157 | 0.79199 | 0.57283
13:30 | 99.4 | 37.37 | 10 | 39.76 | 10 | 42.55 | 49.39 | 47.8 | 47.61 | 1126.88 | 2.57 |  | 177 | 66.0694 | 69.7916 | 1.9472 | 2.386 | 66.0312 | 69.7513 | 1.9439 | 2.3819 | 65.9459 | 69.6612 | 1.9365 | 2.3729 | 0.19 | 0.06 | 0.02 | 48.365 | 50.0133 | 61.8933 |  | 47.41 | 40.67 | 48.0667 | 0.7986 | 0.62162 | 0.79683 | 0.62611 | 0.79135 | 0.56743
13:31 | 99.34 | 37.23 | 10 | 39.75 | 10 | 42.31 | 49.42 | 47.92 | 47.39 | 1125.51 | 2.57 |  | 178 | 66.0489 | 69.77 | 1.9454 | 2.3838 | 66.0532 | 69.7745 | 1.9458 | 2.3843 | 65.8225 | 69.5308 | 1.9259 | 2.3599 | 0.06 | -0.06 | 0.34 | 48.485 | 50.05 | 61.9433 |  | 47.4233 | 40.3633 | 48.1267 | 0.79763 | 0.61877 | 0.79476 | 0.62471 | 0.79122 | 0.56562
13:32 | 99.25 | 37.22 | 10 | 39.69 | 10 | 42.11 | 49.42 | 48.38 | 47.41 | 1128.25 | 1.54 |  | 179 | 66.0181 | 69.7375 | 1.9427 | 2.3805 | 65.9726 | 69.6893 | 1.9388 | 2.3757 | 65.7678 | 69.473 | 1.9212 | 2.3542 | 0.09 | 0.22 | 0.15 | 48.5 | 50.1133 | 61.8167 |  | 47.4567 | 41.55 | 48.2333 | 0.79533 | 0.62241 | 0.79398 | 0.62415 | 0.79097 | 0.56588
13:33 | 99.21 | 36.99 | 10 | 39.61 | 10 | 42.3 | 49.44 | 47.83 | 47.47 | 1125.51 | 2.57 |  | 180 | 66.0044 | 69.723 | 1.9416 | 2.3791 | 65.9469 | 69.6622 | 1.9366 | 2.373 | 65.6909 | 69.3918 | 1.9147 | 2.3462 | 0.04 | 0.07 | 0.21 | 48.405 | 50.07 | 61.81 |  | 47.64 | 41.2467 | 48.2867 | 0.79461 | 0.61893 | 0.79476 | 0.62205 | 0.78664 | 0.56151
13:34 | 99.05 | 37.05 | 10 | 39.55 | 10 | 42.3 | 49.48 | 47.76 | 47.36 | 1125.51 | 2.57 |  | 181 | 65.9495 | 69.665 | 1.9368 | 2.3733 | 65.9137 | 69.6272 | 1.9337 | 2.3695 | 65.6835 | 69.384 | 1.9141 | 2.3454 | 0.16 | 0.09 | 0.02 | 48.415 | 50.0267 | 61.9133 |  | 47.5233 | 41.86 | 48.3867 | 0.79352 | 0.6183 | 0.79191 | 0.61869 | 0.78473 | 0.55881
13:35 | 98.94 | 37.13 | 10 | 39.55 | 10 | 42.26 | 49.51 | 47.85 | 47.43 | 1126.88 | 2.06 |  | 182 | 65.9117 | 69.625 | 1.9336 | 2.3693 | 65.7731 | 69.4786 | 1.9217 | 2.3547 | 65.5804 | 69.2751 | 1.9053 | 2.3347 | 0.11 | 0.38 | 0.28 | 48.455 | 50.06 | 61.9133 |  | 47.6367 | 41.7833 | 48.36 | 0.79303 | 0.61577 | 0.791 | 0.61575 | 0.78205 | 0.55084
13:36 | 98.83 | 37.1 | 10 | 39.54 | 10 | 42.44 | 49.5 | 48.02 | 47.46 | 1121.41 | 2.57 |  | 183 | 65.8737 | 69.5849 | 1.9303 | 2.3653 | 65.8065 | 69.5139 | 1.9245 | 2.3582 | 65.5471 | 69.2399 | 1.9025 | 2.3313 | 0.11 | -0.09 | 0.09 | 48.42 | 50.0933 | 62.0033 |  | 47.6033 | 41.9233 | 48.4867 | 0.79109 | 0.61166 | 0.78983 | 0.61267 | 0.7818 | 0.55341
13:37 | 98.8 | 37.14 | 10 | 39.53 | 10 | 42.16 | 49.53 | 47.84 | 47.24 | 1114.58 | 2.06 |  | 184 | 65.8634 | 69.574 | 1.9294 | 2.3642 | 65.6949 | 69.396 | 1.915 | 2.3466 | 65.5249 | 69.2164 | 1.9006 | 2.329 | 0.03 | 0.3 | 0.06 | 48.47 | 50.0767 | 62.0067 |  | 47.8067 | 42.09 | 48.4233 | 0.78976 | 0.61197 | 0.78491 | 0.61589 | 0.77823 | 0.56112
13:38 | 98.75 | 37.21 | 10 | 39.53 | 10 | 42.07 | 49.52 | 47.77 | 47.29 | 1110.48 | 2.06 |  | 185 | 65.8461 | 69.5557 | 1.9279 | 2.3624 | 65.62 | 69.3169 | 1.9087 | 2.3388 | 65.4245 | 69.1104 | 1.8922 | 2.3186 | 0.05 | 0.2 | 0.27 | 48.48 | 50.14 | 61.9833 |  | 47.8033 | 41.8067 | 48.4867 | 0.78843 | 0.61134 | 0.78608 | 0.61379 | 0.77708 | 0.55662
13:39 | 98.68 | 37.18 | 10 | 39.56 | 10 | 42.31 | 49.53 | 47.23 | 47.39 | 1111.84 | 2.06 |  | 186 | 65.8218 | 69.5301 | 1.9258 | 2.3598 | 65.6762 | 69.3762 | 1.9134 | 2.3446 | 65.3498 | 69.0315 | 1.886 | 2.311 | 0.07 | -0.15 | 0.2 | 48.385 | 50.1733 | 62.0733 |  | 47.8133 | 40.3367 | 48.34 | 0.78807 | 0.61039 | 0.78219 | 0.60959 | 0.77632 | 0.55405
13:40 | 98.54 | 37.17 | 10 | 39.58 | 10 | 42.26 | 49.52 | 48.33 | 47.34 | 1111.84 | 2.06 |  | 187 | 65.7733 | 69.4788 | 1.9217 | 2.3548 | 65.721 | 69.4236 | 1.9172 | 2.3493 | 65.2522 | 68.9283 | 1.8779 | 2.3011 | 0.14 | -0.12 | 0.26 | 48.405 | 50.1867 | 62.07 |  | 47.8467 | 40.54 | 48.4 | 0.78746 | 0.60739 | 0.7796 | 0.61015 | 0.77288 | 0.54724
13:41 | 98.39 | 37.13 | 10 | 39.57 | 10 | 42.19 | 49.53 | 47.96 | 47.29 | 1105.01 | 2.57 |  | 188 | 65.7211 | 69.4237 | 1.9172 | 2.3493 | 65.575 | 69.2693 | 1.9049 | 2.3341 | 65.2446 | 68.9204 | 1.8773 | 2.3003 | 0.15 | 0.39 | 0.02 | 48.46 | 50.2467 | 62.0967 |  | 47.95 | 41.5867 | 48.4733 | 0.78661 | 0.60391 | 0.78154 | 0.60189 | 0.77033 | 0.54209
13:42 | 98.39 | 37.22 | 10 | 39.54 | 10 | 42.25 | 49.53 | 47.83 | 47.27 | 1109.11 | 1.54 |  | 189 | 65.7211 | 69.4237 | 1.9172 | 2.3493 | 65.605 | 69.3011 | 1.9074 | 2.3372 | 65.2935 | 68.972 | 1.8813 | 2.3053 | 0 | -0.08 | -0.13 | 48.43 | 50.23 | 62.17 |  | 47.8833 | 41.6433 | 48.4833 | 0.78492 | 0.60376 | 0.7831 | 0.61029 | 0.76702 | 0.53721
13:43 | 98.33 | 37.27 | 10 | 39.52 | 10 | 42.18 | 49.52 | 47.93 | 47.31 | 1102.27 | 2.06 |  | 190 | 65.7002 | 69.4016 | 1.9155 | 2.3471 | 65.5524 | 69.2455 | 1.903 | 2.3318 | 65.222 | 68.8965 | 1.8754 | 2.298 | 0.06 | 0.14 | 0.19 | 48.41 | 50.3967 | 62.2433 |  | 48.0267 | 41.8433 | 48.53 | 0.7831 | 0.60091 | 0.77804 | 0.60945 | 0.76677 | 0.53515
13:44 | 98.19 | 37.26 | 10 | 39.49 | 10 | 42.17 | 49.5 | 47.71 | 47.26 | 1094.07 | 2.06 |  | 191 | 65.6513 | 69.35 | 1.9113 | 2.342 | 65.5486 | 69.2415 | 1.9026 | 2.3314 | 65.1275 | 68.7966 | 1.8676 | 2.2885 | 0.14 | 0.01 | 0.25 | 48.4 | 50.53 | 62.1633 |  | 47.94 | 41.9133 | 48.5733 | 0.7831 | 0.59822 | 0.77908 | 0.60567 | 0.76842 | 0.53515
13:45 | 98.14 | 37.33 | 10 | 39.48 | 10 | 42.28 | 49.5 | 47.51 | 47.15 | 1092.7 | 2.06 |  | 192 | 65.6338 | 69.3315 | 1.9098 | 2.3402 | 65.3403 | 69.0214 | 1.8852 | 2.31 | 65.1275 | 68.7966 | 1.8676 | 2.2885 | 0.05 | 0.55 | 0 | 48.415 | 49.1867 | 62.2333 |  | 48.1133 | 42.1533 | 48.68 | 0.78237 | 0.59712 | 0.77727 | 0.60245 | 0.766 | 0.53412
13:46 | 98 | 37.36 | 10 | 39.52 | 10 | 42.26 | 49.48 | 47.83 | 47.25 | 1089.97 | 2.06 |  | 193 | 65.5847 | 69.2796 | 1.9057 | 2.3351 | 65.3555 | 69.0375 | 1.8865 | 2.3116 | 65.0857 | 68.7525 | 1.8642 | 2.2842 | 0.14 | -0.04 | 0.11 | 48.38 | 48.8233 | 62.25 |  | 48.1933 | 42.2467 | 48.8833 | 0.78068 | 0.59649 | 0.77714 | 0.59825 | 0.76282 | 0.52962
13:47 | 97.93 | 37.48 | 10 | 39.58 | 10 | 42.36 | 49.46 | 47.83 | 47.23 | 1088.6 | 3.08 |  | 194 | 65.5601 | 69.2536 | 1.9036 | 2.3326 | 65.3403 | 69.0214 | 1.8852 | 2.31 | 65.1767 | 68.8486 | 1.8716 | 2.2934 | 0.07 | 0.04 | -0.24 | 48.325 | 49.4467 | 62.23 |  | 48.0367 | 42.4133 | 48.78 | 0.78007 | 0.59348 | 0.77001 | 0.59447 | 0.76282 | 0.52653
13:48 | 97.9 | 37.5 | 10 | 39.65 | 10 | 42.48 | 49.45 | 47.65 | 47.27 | 1087.23 | 1.54 |  | 195 | 65.5495 | 69.2425 | 1.9027 | 2.3315 | 65.2371 | 68.9124 | 1.8766 | 2.2995 | 65.1009 | 68.7685 | 1.8654 | 2.2858 | 0.03 | 0.27 | 0.2 | 48.365 | 49.62 | 62.18 |  | 48.1933 | 42.5233 | 48.9833 | 0.77838 | 0.58937 | 0.77053 | 0.59209 | 0.76142 | 0.52512
13:49 | 97.74 | 37.42 | 10 | 39.68 | 10 | 42.28 | 49.43 | 48.27 | 47.21 | 1085.87 | 2.57 |  | 196 | 65.4931 | 69.1829 | 1.898 | 2.3257 | 65.3098 | 68.9892 | 1.8827 | 2.3069 | 64.9713 | 68.6316 | 1.8548 | 2.2728 | 0.16 | -0.19 | 0.34 | 48.345 | 49.8533 | 62.22 |  | 48.0333 | 42.78 | 48.85 | 0.77753 | 0.58969 | 0.77001 | 0.59055 | 0.76447 | 0.5219
13:50 | 97.72 | 37.28 | 10 | 39.64 | 10 | 42.32 | 49.43 | 47.52 | 47.17 | 1077.66 | 2.57 |  | 197 | 65.4861 | 69.1754 | 1.8974 | 2.325 | 65.2907 | 68.969 | 1.8811 | 2.305 | 64.9368 | 68.5952 | 1.852 | 2.2693 | 0.02 | 0.05 | 0.09 | 48.36 | 49.9333 | 62.1733 |  | 48.3 | 42.89 | 49.1067 | 0.77717 | 0.58732 | 0.76651 | 0.58677 | 0.76193 | 0.51843
13:51 | 97.56 | 37.18 | 10 | 39.58 | 10 | 42.15 | 49.39 | 47.63 | 46.99 | 1077.66 | 2.06 |  | 198 | 65.4295 | 69.1156 | 1.8926 | 2.3191 | 65.2601 | 68.9367 | 1.8785 | 2.3019 | 64.8599 | 68.514 | 1.8458 | 2.2617 | 0.16 | 0.08 | 0.2 | 48.32 | 49.97 | 62.1833 |  | 48.5467 | 43.36 | 49.2067 | 0.77523 | 0.58621 | 0.76897 | 0.58607 | 0.75759 | 0.51985
13:52 | 97.36 | 37.18 | 10 | 39.57 | 10 | 42.17 | 49.37 | 47.74 | 47.03 | 1074.93 | 2.06 |  | 199 | 65.3585 | 69.0406 | 1.8867 | 2.3119 | 65.114 | 68.7824 | 1.8665 | 2.2871 | 64.7828 | 68.4325 | 1.8395 | 2.2541 | 0.2 | 0.38 | 0.2 | 48.3 | 50.0567 | 62.09 |  | 48.3033 | 41.0467 | 49.26 | 0.77499 | 0.58447 | 0.76832 | 0.58173 | 0.75645 | 0.51689
13:53 | 97.25 | 37.15 | 10 | 39.61 | 10 | 42.21 | 49.38 | 47.6 | 46.98 | 1070.83 | 3.6 |  | 200 | 65.3193 | 68.9992 | 1.8834 | 2.3079 | 65.0366 | 68.7006 | 1.8601 | 2.2793 | 64.678 | 68.3218 | 1.8311 | 2.2437 | 0.11 | 0.2 | 0.27 | 48.19 | 49.4567 | 62.1733 |  | 48.42 | 41.7967 | 49.39 | 0.77305 | 0.58179 | 0.76729 | 0.58467 | 0.7539 | 0.51625
13:54 | 97.06 | 37.14 | 10 | 39.65 | 10 | 42.3 | 49.35 | 47.53 | 47.14 | 1065.36 | 4.62 |  | 201 | 65.2514 | 68.9275 | 1.8778 | 2.301 | 65.0482 | 68.7129 | 1.8611 | 2.2805 | 64.6078 | 68.2477 | 1.8255 | 2.2369 | 0.19 | -0.03 | 0.18 | 48.2 | 49.3633 | 62.28 |  | 48.5333 | 42.3567 | 49.4467 | 0.77063 | 0.58131 | 0.76236 | 0.58187 | 0.75135 | 0.51123
13:55 | 97.11 | 37.05 | 10 | 39.72 | 10 | 42.41 | 49.35 | 48.15 | 46.94 | 1058.53 | 2.57 |  | 202 | 65.2693 | 68.9464 | 1.8793 | 2.3028 | 65.0405 | 68.7047 | 1.8605 | 2.2797 | 64.5844 | 68.2229 | 1.8236 | 2.2346 | -0.05 | 0.02 | 0.06 | 48.18 | 49.4433 | 62.1133 |  | 48.5 | 42.7433 | 49.4133 | 0.7693 | 0.57815 | 0.75977 | 0.57865 | 0.74791 | 0.50905
13:56 | 96.95 | 36.88 | 10 | 39.77 | 10 | 42.27 | 49.34 | 48.09 | 46.85 | 1055.79 | 2.57 |  | 203 | 65.212 | 68.8859 | 1.8746 | 2.297 | 65.0327 | 68.6965 | 1.8598 | 2.2789 | 64.4666 | 68.0986 | 1.8143 | 2.2231 | 0.16 | 0.02 | 0.3 | 48.245 | 49.6933 | 62.0533 |  | 48.4867 | 42.8933 | 49.6567 | 0.76699 | 0.57689 | 0.76016 | 0.57767 | 0.74562 | 0.50763
13:57 | 96.62 | 36.88 | 10 | 39.78 | 10 | 42.29 | 49.33 | 47.86 | 46.88 | 1055.79 | 2.06 |  | 204 | 65.0931 | 68.7604 | 1.8648 | 2.285 | 64.8102 | 68.4615 | 1.8417 | 2.2568 | 64.4942 | 68.1277 | 1.8164 | 2.2258 | 0.33 | 0.57 | -0.07 | 48.145 | 49.3233 | 62.0767 |  | 48.6433 | 43.0967 | 49.7233 | 0.7676 | 0.57546 | 0.7599 | 0.57404 | 0.74486 | 0.50467
13:58 | 96.73 | 36.94 | 10 | 39.78 | 10 | 42.26 | 49.32 | 47.72 | 46.85 | 1053.06 | 2.06 |  | 205 | 65.1328 | 68.8023 | 1.868 | 2.289 | 64.7354 | 68.3825 | 1.8357 | 2.2494 | 64.36 | 67.9859 | 1.8058 | 2.2128 | -0.11 | 0.19 | 0.34 | 48.095 | 49 | 62.09 |  | 48.61 | 43.2133 | 49.91 | 0.76566 | 0.57246 | 0.75964 | 0.57152 | 0.74103 | 0.50313
13:59 | 96.53 | 37.1 | 10 | 39.81 | 10 | 42.51 | 49.29 | 47.54 | 46.9 | 1054.42 | 1.54 |  | 206 | 65.0606 | 68.726 | 1.8621 | 2.2817 | 64.8338 | 68.4864 | 1.8436 | 2.2591 | 64.2607 | 67.881 | 1.798 | 2.2032 | 0.2 | -0.25 | 0.25 | 48.105 | 49.1967 | 62.02 |  | 48.69 | 43.4467 | 49.9967 | 0.76167 | 0.57278 | 0.75226 | 0.57236 | 0.74193 | 0.49863
14:00 | 96.63 | 37.09 | 10 | 39.83 | 10 | 42.45 | 49.27 | 47.74 | 46.77 | 1046.22 | 2.06 |  | 207 | 65.0968 | 68.7642 | 1.8651 | 2.2854 | 64.767 | 68.4158 | 1.8382 | 2.2525 | 64.2527 | 67.8726 | 1.7974 | 2.2025 | -0.1 | 0.17 | 0.02 | 48.085 | 49.5033 | 61.99 |  | 48.6733 | 42.1067 | 49.9833 | 0.763 | 0.56914 | 0.7498 | 0.57208 | 0.7376 | 0.50493
14:01 | 96.47 | 37.13 | 10 | 39.82 | 10 | 42.34 | 49.26 | 47.92 | 46.66 | 1048.96 | 1.54 |  | 208 | 65.0389 | 68.703 | 1.8603 | 2.2795 | 64.6564 | 68.299 | 1.8294 | 2.2416 | 64.1167 | 67.7289 | 1.7868 | 2.1895 | 0.16 | 0.28 | 0.34 | 48.095 | 49.1767 | 62.0033 |  | 48.7233 | 41.2233 | 50.0067 | 0.76058 | 0.56835 | 0.75304 | 0.57012 | 0.73441 | 0.50943
14:02 | 96.15 | 37.27 | 10 | 39.83 | 10 | 42.59 | 49.26 | 47.73 | 46.94 | 1042.12 | 2.06 |  | 209 | 64.9225 | 68.5801 | 1.8508 | 2.2679 | 64.5411 | 68.1772 | 1.8202 | 2.2303 | 64.0443 | 67.6524 | 1.7812 | 2.1826 | 0.32 | 0.29 | 0.18 | 48.02 | 48.5133 | 61.9167 |  | 48.7367 | 41.5633 | 50.04 | 0.76179 | 0.56835 | 0.75083 | 0.57068 | 0.73416 | 0.5066
14:03 | 96.35 | 37.51 | 10 | 39.95 | 10 | 42.71 | 49.26 | 48.02 | 46.92 | 1039.39 | 1.54 |  | 210 | 64.9953 | 68.657 | 1.8568 | 2.2752 | 64.5291 | 68.1645 | 1.8192 | 2.2292 | 64.0886 | 67.6992 | 1.7846 | 2.1868 | -0.2 | 0.03 | -0.11 | 47.96 | 49.1267 | 62 |  | 48.7167 | 42.4767 | 50.1267 | 0.75985 | 0.56503 | 0.7472 | 0.56676 | 0.72983 | 0.50146
14:04 | 96.08 | 37.57 | 10 | 40.1 | 10 | 42.83 | 49.26 | 47.96 | 46.89 | 1039.39 | 2.06 |  | 211 | 64.897 | 68.5531 | 1.8488 | 2.2654 | 64.5968 | 68.2361 | 1.8246 | 2.2358 | 64.1127 | 67.7247 | 1.7865 | 2.1891 | 0.27 | -0.17 | -0.06 | 48.1 | 49.44 | 61.9233 |  | 48.91 | 42.7967 | 50.1667 | 0.75597 | 0.56282 | 0.74345 | 0.56676 | 0.72753 | 0.49567
14:05 | 96.11 | 37.42 | 10 | 40.2 | 10 | 42.72 | 49.24 | 47.97 | 46.77 | 1032.55 | 2.57 |  | 212 | 64.9079 | 68.5647 | 1.8496 | 2.2665 | 64.5729 | 68.2108 | 1.8227 | 2.2335 | 63.9999 | 67.6055 | 1.7778 | 2.1784 | -0.03 | 0.06 | 0.28 | 48.09 | 49.46 | 61.96 |  | 48.7967 | 43.0567 | 50.2 | 0.7584 | 0.56045 | 0.74306 | 0.56522 | 0.72893 | 0.4967
14:06 | 96.02 | 37.31 | 10 | 40.24 | 10 | 42.63 | 49.23 | 48.09 | 46.8 | 1021.61 | 2.57 |  | 213 | 64.875 | 68.53 | 1.847 | 2.2632 | 64.569 | 68.2066 | 1.8224 | 2.2331 | 64.0201 | 67.6269 | 1.7793 | 2.1803 | 0.09 | 0.01 | -0.05 | 48.075 | 49.4667 | 61.9667 |  | 48.94 | 43.41 | 50.1067 | 0.75513 | 0.56156 | 0.74526 | 0.56466 | 0.7297 | 0.49246
14:07 | 96.03 | 37.39 | 10 | 40.29 | 10 | 42.72 | 49.22 | 47.99 | 46.7 | 1018.88 | 2.57 |  | 214 | 64.8787 | 68.5338 | 1.8473 | 2.2636 | 64.5011 | 68.135 | 1.817 | 2.2265 | 63.9026 | 67.5028 | 1.7703 | 2.1692 | -0.01 | 0.17 | 0.29 | 48.005 | 49.4933 | 62.1167 |  | 48.93 | 43.64 | 50.2467 | 0.75549 | 0.55966 | 0.74448 | 0.56018 | 0.72613 | 0.48757
14:08 | 96.01 | 37.38 | 10 | 40.32 | 10 | 42.67 | 49.19 | 47.91 | 46.42 | 1012.04 | 2.06 |  | 215 | 64.8714 | 68.5261 | 1.8467 | 2.2628 | 64.4531 | 68.0842 | 1.8132 | 2.2218 | 63.9148 | 67.5156 | 1.7712 | 2.1704 | 0.02 | 0.12 | -0.03 | 48.015 | 49.52 | 62.11 |  | 49.0367 | 43.7267 | 50.2733 | 0.7544 | 0.55587 | 0.74435 | 0.5571 | 0.72677 | 0.48539
14:09 | 95.77 | 37.39 | 10 | 40.3 | 10 | 42.63 | 49.16 | 47.95 | 46.48 | 1010.68 | 2.57 |  | 216 | 64.7833 | 68.4331 | 1.8396 | 2.2541 | 64.561 | 68.1982 | 1.8217 | 2.2323 | 63.8823 | 67.4813 | 1.7687 | 2.1673 | 0.24 | -0.27 | 0.08 | 47.96 | 49.5533 | 61.97 |  | 49.15 | 42.82 | 50.3967 | 0.75452 | 0.5546 | 0.74215 | 0.55472 | 0.72307 | 0.48577
14:10 | 95.61 | 37.29 | 10 | 40.27 | 10 | 42.6 | 49.19 | 47.54 | 46.51 | 1018.88 | 2.57 |  | 217 | 64.7244 | 68.3708 | 1.8348 | 2.2483 | 64.3808 | 68.0079 | 1.8075 | 2.2148 | 64.0201 | 67.6269 | 1.7793 | 2.1803 | 0.16 | 0.45 | -0.34 | 47.805 | 49.59 | 62.0933 |  | 49.27 | 42.48 | 50.4433 | 0.75428 | 0.55334 | 0.7406 | 0.55682 | 0.72346 | 0.48204
14:11 | 95.62 | 37.25 | 10 | 40.26 | 10 | 42.73 | 49.16 | 47.64 | 46.59 | 1017.51 | 2.57 |  | 218 | 64.7281 | 68.3747 | 1.8351 | 2.2487 | 64.3163 | 67.9397 | 1.8024 | 2.2086 | 63.8986 | 67.4985 | 1.77 | 2.1688 | -0.01 | 0.16 | 0.3 | 47.82 | 49.59 | 62.0433 |  | 49.24 | 41.1467 | 50.4 | 0.75137 | 0.55144 | 0.74409 | 0.55038 | 0.72244 | 0.4832
14:12 | 95.59 | 37.28 | 10 | 40.28 | 10 | 42.64 | 49.14 | 47.84 | 46.57 | 1016.14 | 2.57 |  | 219 | 64.717 | 68.363 | 1.8342 | 2.2476 | 64.2191 | 67.837 | 1.7948 | 2.1992 | 63.7885 | 67.3822 | 1.7616 | 2.1585 | 0.03 | 0.24 | 0.27 | 47.85 | 49.4767 | 62.1 |  | 49.2667 | 42.6533 | 50.39 | 0.74943 | 0.54812 | 0.73826 | 0.55472 | 0.72677 | 0.47806
14:13 | 95.4 | 37.26 | 10 | 40.3 | 10 | 42.72 | 49.14 | 47.86 | 46.28 | 1007.94 | 1.54 |  | 220 | 64.6468 | 68.2888 | 1.8286 | 2.2407 | 64.2434 | 67.8628 | 1.7967 | 2.2016 | 63.7844 | 67.3779 | 1.7612 | 2.1581 | 0.19 | -0.06 | 0.01 | 47.875 | 49.5567 | 62.06 |  | 49.3667 | 43.24 | 50.43 | 0.74955 | 0.54954 | 0.73619 | 0.54996 | 0.72295 | 0.47407
14:14 | 95.32 | 37.13 | 10 | 40.35 | 10 | 42.63 | 49.12 | 48 | 46.36 | 1001.11 | 2.57 |  | 221 | 64.6171 | 68.2575 | 1.8262 | 2.2378 | 64.2069 | 67.8242 | 1.7938 | 2.1981 | 63.7311 | 67.3216 | 1.7572 | 2.1532 | 0.08 | 0.09 | 0.13 | 47.855 | 49.5833 | 62.0933 |  | 49.18 | 43.39 | 50.5067 | 0.74919 | 0.5497 | 0.73308 | 0.54702 | 0.71951 | 0.4715
14:15 | 95.37 | 36.91 | 10 | 40.4 | 10 | 42.71 | 49.09 | 47.92 | 46.38 | 1001.11 | 2.06 |  | 222 | 64.6356 | 68.2771 | 1.8277 | 2.2396 | 64.1743 | 67.7898 | 1.7913 | 2.195 | 63.6818 | 67.2696 | 1.7534 | 2.1486 | -0.05 | 0.08 | 0.12 | 47.71 | 49.72 | 62.13 |  | 49.2367 | 43.5633 | 50.4733 | 0.74689 | 0.54211 | 0.73386 | 0.54674 | 0.71938 | 0.47047
14:16 | 95.14 | 36.77 | 10 | 40.42 | 10 | 42.64 | 49.05 | 47.18 | 46.26 | 992.9 | 2.57 |  | 223 | 64.5501 | 68.1868 | 1.8209 | 2.2312 | 64.06 | 67.669 | 1.7824 | 2.1841 | 63.7229 | 67.313 | 1.7566 | 2.1524 | 0.23 | 0.28 | -0.1 | 47.74 | 49.5967 | 62.0333 |  | 49.3067 | 43.8433 | 50.5233 | 0.74592 | 0.54275 | 0.73269 | 0.54296 | 0.71772 | 0.46931
14:17 | 95.07 | 36.79 | 10 | 40.44 | 10 | 42.69 | 49.02 | 47.76 | 46.19 | 992.9 | 2.57 |  | 224 | 64.524 | 68.1592 | 1.8188 | 2.2287 | 63.9984 | 67.6039 | 1.7777 | 2.1783 | 63.6818 | 67.2696 | 1.7534 | 2.1486 | 0.07 | 0.15 | 0.1 | 47.735 | 49.5267 | 61.9533 |  | 49.0433 | 44.1267 | 50.5533 | 0.74653 | 0.54417 | 0.73166 | 0.54296 | 0.7162 | 0.46803
14:18 | 95.01 | 36.81 | 10 | 40.48 | 10 | 42.75 | 49.05 | 48.2 | 46.28 | 988.8 | 2.06 |  | 225 | 64.5016 | 68.1355 | 1.817 | 2.2265 | 63.9861 | 67.5909 | 1.7767 | 2.1771 | 63.6159 | 67.1999 | 1.7485 | 2.1425 | 0.06 | 0.03 | 0.16 | 47.655 | 49.4867 | 61.9433 |  | 49.18 | 44.3333 | 50.61 | 0.74374 | 0.5418 | 0.72803 | 0.5375 | 0.71747 | 0.46764
14:19 | 95.06 | 36.79 | 10 | 40.54 | 10 | 42.77 | 49.01 | 47.64 | 46.31 | 983.33 | 0.51 |  | 226 | 64.5203 | 68.1552 | 1.8185 | 2.2283 | 64.0272 | 67.6343 | 1.7799 | 2.181 | 63.4542 | 67.0291 | 1.7363 | 2.1276 | -0.05 | -0.1 | 0.39 | 47.605 | 49.3433 | 61.89 |  | 49.23 | 44.5467 | 50.6233 | 0.74289 | 0.53848 | 0.72608 | 0.53792 | 0.7162 | 0.4625
14:20 | 94.95 | 36.67 | 10 | 40.55 | 10 | 42.84 | 48.98 | 47.64 | 46.09 | 983.33 | 0 |  | 227 | 64.4792 | 68.1118 | 1.8153 | 2.2243 | 63.8663 | 67.4644 | 1.7675 | 2.1658 | 63.3288 | 66.8966 | 1.7269 | 2.1161 | 0.11 | 0.39 | 0.3 | 47.665 | 49.1833 | 61.7767 |  | 49.0967 | 44.5567 | 50.7067 | 0.74217 | 0.53959 | 0.7257 | 0.53512 | 0.71416 | 0.46172
14:21 | 94.83 | 36.27 | 10 | 40.51 | 10 | 42.6 | 49.01 | 47.64 | 46.15 | 976.5 | 2.06 |  | 228 | 64.4343 | 68.0643 | 1.8117 | 2.22 | 63.8912 | 67.4907 | 1.7694 | 2.1681 | 63.3832 | 66.9541 | 1.731 | 2.1211 | 0.12 | -0.06 | -0.13 | 47.66 | 49.2933 | 61.7633 |  | 49 | 44.3967 | 50.6567 | 0.74277 | 0.53563 | 0.72699 | 0.53134 | 0.70919 | 0.45761
14:22 | 94.76 | 36.04 | 10 | 40.44 | 10 | 42.52 | 48.97 | 47.73 | 46.02 | 972.4 | 1.54 |  | 229 | 64.408 | 68.0366 | 1.8096 | 2.2174 | 63.7708 | 67.3636 | 1.7602 | 2.1569 | 63.27 | 66.8345 | 1.7226 | 2.1108 | 0.07 | 0.29 | 0.27 | 47.535 | 49.3633 | 61.77 |  | 48.9667 | 44.53 | 50.9767 | 0.74144 | 0.53579 | 0.72194 | 0.52966 | 0.70537 | 0.46288
14:23 | 94.66 | 35.87 | 10 | 40.35 | 10 | 42.49 | 48.95 | 47.89 | 45.92 | 971.03 | 2.06 |  | 230 | 64.3704 | 67.9969 | 1.8067 | 2.2138 | 63.7291 | 67.3195 | 1.757 | 2.153 | 63.1221 | 66.6783 | 1.7117 | 2.0974 | 0.1 | 0.1 | 0.35 | 47.58 | 49.3033 | 61.6967 |  | 48.9167 | 44.58 | 50.8233 | 0.73999 | 0.53437 | 0.72272 | 0.52966 | 0.70702 | 0.45568
14:24 | 94.42 | 35.99 | 10 | 40.3 | 10 | 42.27 | 48.95 | 47.62 | 46.01 | 960.09 | 2.06 |  | 231 | 64.2798 | 67.9012 | 1.7995 | 2.2051 | 63.7333 | 67.3239 | 1.7574 | 2.1534 | 63.2194 | 66.7811 | 1.7188 | 2.1062 | 0.24 | -0.01 | -0.23 | 47.495 | 49.39 | 61.6467 |  | 48.91 | 44.6833 | 51.0367 | 0.73914 | 0.53058 | 0.71896 | 0.52588 | 0.70358 | 0.45362
14:25 | 94.41 | 36.08 | 10 | 40.32 | 10 | 42.53 | 48.89 | 47.53 | 46.04 | 954.62 | 2.06 |  | 232 | 64.276 | 67.8972 | 1.7992 | 2.2047 | 63.6622 | 67.2489 | 1.752 | 2.1468 | 63.0329 | 66.584 | 1.7051 | 2.0894 | 0.01 | 0.17 | 0.44 | 47.435 | 49.4167 | 61.61 |  | 48.8167 | 44.5767 | 51.15 | 0.73793 | 0.52979 | 0.71766 | 0.52546 | 0.69913 | 0.45247
14:26 | 94.28 | 36.08 | 10 | 40.31 | 10 | 42.41 | 48.85 | 47.54 | 45.89 | 955.99 | 2.57 |  | 233 | 64.2268 | 67.8452 | 1.7954 | 2.2 | 63.6455 | 67.2311 | 1.7507 | 2.1452 | 62.9474 | 66.4938 | 1.6989 | 2.0817 | 0.13 | 0.04 | 0.2 | 47.48 | 49.3733 | 61.7 |  | 48.9267 | 44.4533 | 51.1267 | 0.73502 | 0.52757 | 0.71779 | 0.52532 | 0.70206 | 0.45092
14:27 | 94.22 | 36.04 | 10 | 40.29 | 10 | 42.43 | 48.82 | 47.63 | 45.79 | 954.62 | 2.06 |  | 234 | 64.204 | 67.8211 | 1.7936 | 2.1978 | 63.6539 | 67.24 | 1.7513 | 2.146 | 62.8401 | 66.3804 | 1.6911 | 2.0722 | 0.06 | -0.02 | 0.25 | 47.465 | 49.4233 | 61.5267 |  | 48.78 | 44.4367 | 51.2033 | 0.7349 | 0.52647 | 0.71559 | 0.52224 | 0.69645 | 0.44835
14:28 | 94.12 | 36.01 | 10 | 40.28 | 10 | 42.57 | 48.8 | 47.85 | 45.84 | 954.62 | 2.57 |  | 235 | 64.166 | 67.7809 | 1.7906 | 2.1942 | 63.6203 | 67.2046 | 1.7488 | 2.1429 | 62.8185 | 66.3576 | 1.6895 | 2.0702 | 0.1 | 0.08 | 0.05 | 47.37 | 49.4367 | 61.52 |  | 48.8233 | 44.4833 | 51.2 | 0.73333 | 0.52473 | 0.71507 | 0.51916 | 0.6939 | 0.44707
14:29 | 94.14 | 35.79 | 10 | 40.29 | 10 | 42.49 | 48.79 | 47.96 | 45.88 | 940.95 | 2.57 |  | 236 | 64.1736 | 67.789 | 1.7912 | 2.1949 | 63.4981 | 67.0755 | 1.7396 | 2.1316 | 62.7797 | 66.3166 | 1.6867 | 2.0668 | -0.02 | 0.29 | 0.09 | 47.305 | 49.38 | 61.4967 |  | 48.8967 | 44.7467 | 51.3767 | 0.7326 | 0.52473 | 0.71533 | 0.5172 | 0.69072 | 0.44308
14:30 | 93.97 | 35.53 | 10 | 40.29 | 10 | 42.42 | 48.75 | 47.65 | 45.8 | 950.52 | 1.54 |  | 237 | 64.1088 | 67.7205 | 1.7862 | 2.1887 | 63.5108 | 67.0889 | 1.7405 | 2.1328 | 62.7278 | 66.2617 | 1.683 | 2.0622 | 0.17 | -0.03 | 0.12 | 47.32 | 49.4267 | 61.3633 |  | 48.9333 | 44.9067 | 51.38 | 0.73139 | 0.52204 | 0.71429 | 0.51538 | 0.69008 | 0.44102
14:31 | 93.85 | 35.44 | 10 | 40.23 | 10 | 42.45 | 48.72 | 47.48 | 45.76 | 916.34 | 2.06 |  | 238 | 64.0629 | 67.672 | 1.7826 | 2.1844 | 63.4304 | 67.0039 | 1.7345 | 2.1254 | 62.7278 | 66.2617 | 1.683 | 2.0622 | 0.12 | 0.19 | 0 | 47.335 | 49.5467 | 61.41 |  | 48.85 | 44.0733 | 51.36 | 0.73163 | 0.51888 | 0.71054 | 0.51496 | 0.68894 | 0.44154
14:32 | 93.69 | 35.36 | 10 | 40.17 | 10 | 42.22 | 48.7 | 47.68 | 45.78 | 902.67 | 1.54 |  | 239 | 64.0015 | 67.6072 | 1.7779 | 2.1785 | 63.5235 | 67.1023 | 1.7415 | 2.1339 | 62.5055 | 66.0269 | 1.6671 | 2.0427 | 0.16 | -0.22 | 0.51 | 47.275 | 49.6267 | 61.2967 |  | 48.66 | 45.0233 | 51.2333 | 0.72957 | 0.51683 | 0.71092 | 0.5151 | 0.68741 | 0.43922
14:33 | 93.47 | 35.41 | 10 | 40.06 | 10 | 42.02 | 48.57 | 47.43 | 45.48 | 889 | 2.57 |  | 240 | 63.9168 | 67.5177 | 1.7714 | 2.1706 | 63.3453 | 66.9141 | 1.7282 | 2.1176 | 62.3691 | 65.8828 | 1.6574 | 2.0309 | 0.22 | 0.42 | 0.31 | 47.24 | 49.56 | 61.2367 |  | 48.6867 | 43.3867 | 51.4467 | 0.72812 | 0.51556 | 0.70846 | 0.51258 | 0.68741 | 0.43678
14:34 | 93.46 | 35.37 | 10 | 40.03 | 10 | 42.18 | 48.48 | 47.38 | 45.47 | 908.14 | 2.57 |  | 241 | 63.9129 | 67.5136 | 1.7711 | 2.1702 | 63.3112 | 66.878 | 1.7256 | 2.1145 | 62.523 | 66.0454 | 1.6683 | 2.0443 | 0.01 | 0.08 | -0.35 | 47.24 | 49.5467 | 61.21 |  | 48.76 | 42.82 | 51.25 | 0.72618 | 0.51556 | 0.71131 | 0.51314 | 0.68091 | 0.43395
14:35 | 93.44 | 35.44 | 10 | 40.06 | 10 | 42.18 | 48.43 | 47.55 | 45.54 | 905.41 | 0.51 |  | 242 | 63.9052 | 67.5055 | 1.7705 | 2.1695 | 63.2856 | 66.851 | 1.7237 | 2.1122 | 62.5055 | 66.0269 | 1.6671 | 2.0427 | 0.02 | 0.06 | 0.04 | 47.025 | 49.7733 | 61.2067 |  | 48.8267 | 43.8533 | 51.17 | 0.72352 | 0.51414 | 0.70587 | 0.50908 | 0.67696 | 0.42842
14:36 | 93.22 | 35.47 | 10 | 40.11 | 10 | 42.35 | 48.42 | 47.32 | 45.53 | 923.18 | 2.06 |  | 243 | 63.82 | 67.4155 | 1.764 | 2.1615 | 63.5277 | 67.1067 | 1.7418 | 2.1343 | 62.4792 | 65.9991 | 1.6652 | 2.0404 | 0.22 | -0.57 | 0.06 | 46.975 | 50.0633 | 61.25 |  | 48.72 | 44.41 | 51.3067 | 0.7234 | 0.51224 | 0.70483 | 0.50782 | 0.68142 | 0.43498
14:37 | 93.18 | 35.33 | 10 | 40.16 | 10 | 42.37 | 48.38 | 47.26 | 45.57 | 912.24 | 2.57 |  | 244 | 63.8045 | 67.3991 | 1.7628 | 2.16 | 63.4855 | 67.0621 | 1.7386 | 2.1304 | 62.285 | 65.794 | 1.6515 | 2.0236 | 0.04 | 0.1 | 0.44 | 46.985 | 50.1233 | 61.15 |  | 48.5667 | 44.69 | 51.3733 | 0.72315 | 0.51193 | 0.70406 | 0.50712 | 0.68091 | 0.42623
14:38 | 93.08 | 34.88 | 10 | 40.08 | 10 | 41.92 | 48.27 | 47.17 | 45.31 | 861.66 | 1.54 |  | 245 | 63.7656 | 67.358 | 1.7598 | 2.1564 | 63.3453 | 66.9141 | 1.7282 | 2.1176 | 62.2228 | 65.7283 | 1.6471 | 2.0183 | 0.1 | 0.33 | 0.14 | 46.975 | 48.1767 | 61.21 |  | 48.54 | 44.89 | 51.4233 | 0.72049 | 0.50687 | 0.71144 | 0.50446 | 0.68015 | 0.42469
14:39 | 93.01 | 34.57 | 10 | 39.73 | 10 | 40.99 | 47.81 | 46.24 | 44.56 | 853.46 | 2.57 |  | 246 | 63.7383 | 67.3292 | 1.7577 | 2.1538 | 63.1913 | 66.7513 | 1.7167 | 2.1036 | 62.2672 | 65.7753 | 1.6502 | 2.0221 | 0.07 | 0.36 | -0.1 | 46.975 | 47.2533 | 61.07 |  | 48.59 | 43.7433 | 51.4433 | 0.72001 | 0.50687 | 0.71015 | 0.5046 | 0.67454 | 0.41749
14:40 | 92.9 | 34.1 | 10 | 39.59 | 10 | 41.34 | 47.89 | 46.24 | 44.76 | 828.85 | 1.54 |  | 247 | 63.6954 | 67.2838 | 1.7545 | 2.1498 | 62.9838 | 66.5322 | 1.7015 | 2.085 | 62.2139 | 65.7189 | 1.6465 | 2.0175 | 0.11 | 0.48 | 0.12 | 46.79 | 46.84 | 61.1233 |  | 48.4533 | 43.2333 | 51.4433 | 0.71879 | 0.50734 | 0.70587 | 0.50446 | 0.67276 | 0.41299
14:41 | 92.57 | 34.02 | 10 | 39.43 | 10 | 41.47 | 47.87 | 46.78 | 44.8 | 879.43 | 2.06 |  | 248 | 63.566 | 67.1471 | 1.7447 | 2.1379 | 62.9533 | 66.5 | 1.6993 | 2.0822 | 62.2094 | 65.7142 | 1.6462 | 2.0171 | 0.33 | 0.07 | 0.01 | 46.185 | 46.48 | 61.2333 |  | 48.4367 | 42.1633 | 51.4933 | 0.71795 | 0.50529 | 0.70121 | 0.50306 | 0.67403 | 0.41196
14:42 | 92.67 | 34.08 | 10 | 39.38 | 10 | 41.66 | 47.86 | 46.7 | 44.94 | 889 | 2.57 |  | 249 | 63.6053 | 67.1887 | 1.7477 | 2.1415 | 62.8354 | 66.3754 | 1.6907 | 2.0717 | 62.0484 | 65.5441 | 1.6349 | 2.0034 | -0.1 | 0.27 | 0.36 | 46.325 | 47.4833 | 61.1533 |  | 48.6867 | 43.21 | 51.5767 | 0.71661 | 0.50039 | 0.69499 | 0.5018 | 0.6725 | 0.41453
14:43 | 92.41 | 34.07 | 10 | 39.39 | 10 | 41.61 | 47.83 | 46.56 | 44.95 | 901.31 | 2.06 |  | 250 | 63.5029 | 67.0805 | 1.7399 | 2.132 | 62.831 | 66.3708 | 1.6904 | 2.0714 | 62.2228 | 65.7283 | 1.6471 | 2.0183 | 0.26 | 0.01 | -0.39 | 46.335 | 47.66 | 61.1867 |  | 48.51 | 44.2533 | 51.6567 | 0.71262 | 0.50181 | 0.69408 | 0.49704 | 0.67238 | 0.41376
14:44 | 92.3 | 33.94 | 10 | 39.38 | 10 | 41.58 | 47.77 | 46.88 | 45 | 886.27 | 1.54 |  | 251 | 63.4594 | 67.0345 | 1.7367 | 2.128 | 62.8223 | 66.3615 | 1.6898 | 2.0706 | 62.2228 | 65.7283 | 1.6471 | 2.0183 | 0.11 | 0.02 | 0 | 46.4 | 47.7767 | 61.0667 |  | 48.62 | 44.6733 | 51.6433 | 0.71383 | 0.50134 | 0.69058 | 0.49467 | 0.66779 | 0.41363
14:45 | 92.15 | 34.11 | 10 | 39.4 | 10 | 41.76 | 47.69 | 46.57 | 44.93 | 882.17 | 3.6 |  | 252 | 63.3999 | 66.9717 | 1.7322 | 2.1226 | 62.7915 | 66.3291 | 1.6876 | 2.0679 | 61.9267 | 65.4156 | 1.6265 | 1.9931 | 0.15 | 0.07 | 0.66 | 46.39 | 47.7867 | 61.1267 |  | 48.5267 | 42.58 | 51.57 | 0.71068 | 0.4996 | 0.69045 | 0.49341 | 0.67276 | 0.40772
14:46 | 92.17 | 34.31 | 10 | 39.45 | 10 | 41.64 | 47.66 | 46.52 | 44.8 | 882.17 | 1.54 |  | 253 | 63.4078 | 66.9801 | 1.7328 | 2.1233 | 62.6947 | 66.2268 | 1.6806 | 2.0593 | 61.8588 | 65.3438 | 1.6218 | 1.9873 | -0.02 | 0.22 | 0.15 | 46.385 | 47.8733 | 61.0667 |  | 48.64 | 42.1133 | 51.4567 | 0.70935 | 0.49675 | 0.69019 | 0.49565 | 0.67276 | 0.40643
14:47 | 91.99 | 34.5 | 10 | 39.5 | 10 | 41.63 | 47.59 | 46.53 | 44.85 | 873.96 | 1.54 |  | 254 | 63.3362 | 66.9045 | 1.7275 | 2.1168 | 62.7079 | 66.2408 | 1.6815 | 2.0605 | 61.777 | 65.2574 | 1.6162 | 1.9804 | 0.18 | -0.03 | 0.18 | 46.31 | 47.96 | 61.06 |  | 48.66 | 41.2067 | 51.4267 | 0.70753 | 0.49723 | 0.68929 | 0.49537 | 0.66435 | 0.40656
14:48 | 92.03 | 34.44 | 10 | 39.56 | 10 | 41.69 | 47.51 | 46.69 | 44.92 | 882.17 | 2.57 |  | 255 | 63.3522 | 66.9213 | 1.7287 | 2.1182 | 62.5973 | 66.1239 | 1.6736 | 2.0508 | 61.9538 | 65.4442 | 1.6284 | 1.9953 | -0.04 | 0.25 | -0.39 | 46.23 | 48.1167 | 61.09 |  | 48.6433 | 42.1167 | 51.38 | 0.70777 | 0.49691 | 0.68644 | 0.49229 | 0.66244 | 0.40244
14:49 | 91.84 | 34.39 | 10 | 39.59 | 10 | 41.62 | 47.47 | 46.91 | 44.82 | 863.03 | 2.06 |  | 256 | 63.2764 | 66.8412 | 1.723 | 2.1113 | 62.6947 | 66.2268 | 1.6806 | 2.0593 | 61.8905 | 65.3773 | 1.624 | 1.99 | 0.19 | -0.22 | 0.14 | 46.22 | 48.14 | 61.1133 |  | 48.6433 | 43.8467 | 51.3733 | 0.70559 | 0.49596 | 0.68682 | 0.48487 | 0.66015 | 0.40026
14:50 | 91.86 | 34.53 | 10 | 39.66 | 10 | 41.95 | 47.42 | 46.86 | 44.7 | 884.9 | 1.54 |  | 257 | 63.2843 | 66.8497 | 1.7236 | 2.1121 | 62.4816 | 66.0016 | 1.6654 | 2.0406 | 61.649 | 65.1221 | 1.6075 | 1.9697 | -0.02 | 0.48 | 0.53 | 46.215 | 47.94 | 61.0333 |  | 48.5133 | 43.7533 | 51.4167 | 0.70608 | 0.49328 | 0.68358 | 0.47857 | 0.66512 | 0.40682
14:51 | 91.79 | 34.54 | 10 | 39.72 | 10 | 41.78 | 47.36 | 46.37 | 44.72 | 868.5 | 2.06 |  | 258 | 63.2563 | 66.8201 | 1.7216 | 2.1095 | 62.4458 | 65.9639 | 1.6628 | 2.0375 | 61.9132 | 65.4012 | 1.6256 | 1.9919 | 0.07 | 0.08 | -0.58 | 46.145 | 46.45 | 60.9733 |  | 48.39 | 44.27 | 51.29 | 0.70378 | 0.48948 | 0.68644 | 0.48431 | 0.66333 | 0.40103
14:52 | 91.82 | 34.66 | 10 | 39.69 | 10 | 40.63 | 47.22 | 45.6 | 44.2 | 569.1 | 2.57 |  | 259 | 63.2684 | 66.8328 | 1.7224 | 2.1106 | 62.2976 | 65.8073 | 1.6523 | 2.0247 | 61.5339 | 65.0007 | 1.5997 | 1.9602 | -0.03 | 0.33 | 0.83 | 46.06 | 46.5667 | 61.0433 |  | 48.4367 | 44.5533 | 51.2667 | 0.70402 | 0.48853 | 0.68022 | 0.48053 | 0.65658 | 0.39962
14:53 | 91.46 | 34.57 | 10 | 39.55 | 10 | 41.44 | 47.01 | 46.1 | 44.26 | 868.5 | 2.06 |  | 260 | 63.1238 | 66.68 | 1.7118 | 2.0975 | 62.3066 | 65.8168 | 1.653 | 2.0255 | 61.5339 | 65.0007 | 1.5997 | 1.9602 | 0.36 | -0.02 | 0 | 46.04 | 46.9833 | 61.0067 |  | 48.4467 | 44.7933 | 51.33 | 0.70317 | 0.48759 | 0.67918 | 0.47815 | 0.66397 | 0.39627
14:54 | 91.34 | 34.64 | 10 | 39.37 | 10 | 40.32 | 46.75 | 45.3 | 43.72 | 707.18 | 1.03 |  | 261 | 63.0753 | 66.6289 | 1.7082 | 2.0932 | 62.1436 | 65.6447 | 1.6416 | 2.0115 | 61.4136 | 64.8735 | 1.5916 | 1.9503 | 0.12 | 0.36 | 0.26 | 45.71 | 47.2467 | 60.91 |  | 48.6167 | 44.6967 | 51.3333 | 0.70354 | 0.48363 | 0.6749 | 0.47521 | 0.6534 | 0.39332
14:55 | 91.24 | 34.61 | 10 | 39.42 | 10 | 41.32 | 46.84 | 46.2 | 44.4 | 876.7 | 2.57 |  | 262 | 63.0349 | 66.5861 | 1.7053 | 2.0895 | 62.3381 | 65.8501 | 1.6552 | 2.0282 | 61.2785 | 64.7308 | 1.5825 | 1.9392 | 0.1 | -0.43 | 0.29 | 45.635 | 46.84 | 60.9467 |  | 48.4467 | 44.86 | 51.3733 | 0.69918 | 0.48379 | 0.67516 | 0.47073 | 0.6534 | 0.39344
14:56 | 91.04 | 34.71 | 10 | 39.48 | 10 | 41.67 | 46.86 | 46.8 | 44.47 | 904.04 | 3.6 |  | 263 | 62.9536 | 66.5003 | 1.6993 | 2.0823 | 62.3831 | 65.8976 | 1.6584 | 2.0321 | 61.409 | 64.8686 | 1.5913 | 1.9499 | 0.2 | -0.1 | -0.28 | 45.235 | 47.4333 | 60.9133 |  | 48.53 | 44.7933 | 51.4667 | 0.69772 | 0.48316 | 0.6705 | 0.47101 | 0.65008 | 0.38817
14:57 | 91.07 | 34.96 | 10 | 39.62 | 10 | 41.85 | 46.89 | 46.78 | 44.68 | 902.67 | 3.08 |  | 264 | 62.9659 | 66.5132 | 1.7002 | 2.0834 | 62.2479 | 65.7548 | 1.6489 | 2.0204 | 61.4461 | 64.9078 | 1.5938 | 1.9529 | -0.03 | 0.3 | -0.08 | 45.62 | 47.5967 | 60.8233 |  | 48.6333 | 44.9667 | 51.5233 | 0.69651 | 0.47984 | 0.67607 | 0.47017 | 0.64639 | 0.38444
14:58 | 90.89 | 35.07 | 10 | 39.76 | 10 | 41.82 | 46.87 | 46.79 | 44.65 | 880.8 | 2.57 |  | 265 | 62.8925 | 66.4357 | 1.6949 | 2.0768 | 62.1618 | 65.6639 | 1.6428 | 2.013 | 61.227 | 64.6764 | 1.5791 | 1.935 | 0.18 | 0.19 | 0.47 | 45.665 | 47.6933 | 60.83 |  | 48.5167 | 45.1167 | 51.72 | 0.69409 | 0.48095 | 0.67737 | 0.46541 | 0.64996 | 0.38431
14:59 | 90.83 | 35.01 | 10 | 39.88 | 10 | 41.76 | 46.84 | 46.57 | 44.59 | 852.09 | 1.54 |  | 266 | 62.868 | 66.4099 | 1.6931 | 2.0746 | 62.1209 | 65.6207 | 1.64 | 2.0095 | 61.1377 | 64.5821 | 1.5732 | 1.9277 | 0.06 | 0.09 | 0.19 | 45.785 | 47.6467 | 60.76 |  | 48.5533 | 45.5867 | 51.7533 | 0.69445 | 0.47905 | 0.67348 | 0.46807 | 0.65098 | 0.38419
15:00 | 90.59 | 35.03 | 10 | 39.98 | 10 | 42.03 | 46.81 | 47.03 | 44.68 | 882.17 | 2.06 |  | 267 | 62.7696 | 66.3059 | 1.686 | 2.0659 | 62.1754 | 65.6783 | 1.6438 | 2.0142 | 60.9959 | 64.4323 | 1.5638 | 1.9162 | 0.24 | -0.12 | 0.3 | 45.76 | 47.7367 | 60.6733 |  | 48.4667 | 43.4733 | 51.79 | 0.69227 | 0.47542 | 0.67102 | 0.46863 | 0.64499 | 0.37917
15:01 | 90.51 | 35.18 | 10 | 40.12 | 10 | 41.98 | 46.84 | 47.17 | 44.81 | 882.17 | 1.54 |  | 268 | 62.7367 | 66.2712 | 1.6836 | 2.063 | 62.1118 | 65.611 | 1.6393 | 2.0088 | 60.8817 | 64.3116 | 1.5563 | 1.9071 | 0.08 | 0.14 | 0.24 | 45.715 | 47.8967 | 60.5633 |  | 48.55 | 42.1833 | 51.8 | 0.69155 | 0.47573 | 0.66985 | 0.47031 | 0.64257 | 0.37853
15:02 | 90.48 | 35.23 | 10 | 40.26 | 10 | 42.11 | 46.84 | 46.86 | 44.97 | 883.53 | 2.57 |  | 269 | 62.7244 | 66.2581 | 1.6827 | 2.0619 | 61.9609 | 65.4517 | 1.6289 | 1.9959 | 60.8195 | 64.246 | 1.5523 | 1.9021 | 0.03 | 0.33 | 0.13 | 45.745 | 48.02 | 60.5467 |  | 48.28 | 41.2833 | 51.8767 | 0.68864 | 0.47225 | 0.6714 | 0.46933 | 0.63875 | 0.3748
15:03 | 90.14 | 35.31 | 10 | 40.39 | 10 | 42.33 | 46.82 | 47.03 | 44.9 | 879.43 | 2.06 |  | 270 | 62.5838 | 66.1096 | 1.6726 | 2.0496 | 62.0844 | 65.5822 | 1.6374 | 2.0064 | 60.9769 | 64.4122 | 1.5626 | 1.9147 | 0.34 | -0.27 | -0.33 | 45.825 | 48.1033 | 60.49 |  | 48.5133 | 41.8767 | 51.94 | 0.68767 | 0.47115 | 0.66959 | 0.47031 | 0.63569 | 0.37197
15:04 | 90.47 | 35.45 | 10 | 40.49 | 10 | 42.33 | 46.84 | 46.82 | 44.94 | 882.17 | 2.06 |  | 271 | 62.7202 | 66.2538 | 1.6824 | 2.0616 | 62.0479 | 65.5436 | 1.6349 | 2.0033 | 60.7716 | 64.1953 | 1.5492 | 1.8983 | -0.33 | 0.08 | 0.43 | 45.905 | 48.15 | 60.4833 |  | 48.5233 | 43.8567 | 51.97 | 0.68731 | 0.47052 | 0.66531 | 0.46233 | 0.63403 | 0.37158
15:05 | 90.44 | 35.32 | 10 | 40.5 | 10 | 41.92 | 46.85 | 47.22 | 44.91 | 854.82 | 2.57 |  | 272 | 62.7079 | 66.2407 | 1.6815 | 2.0605 | 61.8873 | 65.3739 | 1.6238 | 1.9897 | 60.7572 | 64.1801 | 1.5482 | 1.8971 | 0.03 | 0.35 | 0.03 | 45.86 | 46.54 | 60.4233 |  | 48.54 | 43.91 | 51.9667 | 0.68319 | 0.4683 | 0.66881 | 0.45785 | 0.63824 | 0.36631
15:06 | 90.35 | 35.33 | 10 | 40.45 | 10 | 42.05 | 46.84 | 46.75 | 44.87 | 852.09 | 2.57 |  | 273 | 62.6707 | 66.2015 | 1.6789 | 2.0572 | 61.9287 | 65.4177 | 1.6267 | 1.9932 | 61.1283 | 64.5721 | 1.5726 | 1.9269 | 0.09 | -0.09 | -0.78 | 45.89 | 46.49 | 60.37 |  | 48.3833 | 44.2333 | 51.9867 | 0.68719 | 0.46735 | 0.66778 | 0.45687 | 0.63276 | 0.3631
15:07 | 90.18 | 35.38 | 10 | 40.39 | 10 | 42.09 | 46.84 | 46.5 | 45.01 | 835.68 | 1.03 |  | 274 | 62.6004 | 66.1271 | 1.6738 | 2.051 | 61.9057 | 65.3934 | 1.6251 | 1.9913 | 61.0385 | 64.4773 | 1.5666 | 1.9197 | 0.17 | 0.05 | 0.19 | 45.88 | 47.28 | 60.2667 |  | 48.5867 | 44.4933 | 52.0733 | 0.68682 | 0.46625 | 0.66324 | 0.45267 | 0.63238 | 0.3631
15:08 | 90.12 | 35.34 | 10 | 40.37 | 10 | 42.16 | 46.82 | 46.49 | 44.9 | 827.48 | 2.57 |  | 275 | 62.5755 | 66.1008 | 1.672 | 2.0488 | 61.6881 | 65.1635 | 1.6102 | 1.973 | 60.8482 | 64.2763 | 1.5542 | 1.9044 | 0.06 | 0.47 | 0.4 | 45.855 | 45.7333 | 60.2533 |  | 48.4567 | 44.6067 | 52.0833 | 0.68573 | 0.46625 | 0.66441 | 0.45281 | 0.64231 | 0.35898
15:09 | 90.12 | 34.95 | 10 | 40.36 | 10 | 41.93 | 46.79 | 46.78 | 44.81 | 822.01 | 3.08 |  | 276 | 62.5755 | 66.1008 | 1.672 | 2.0488 | 61.6555 | 65.1291 | 1.6079 | 1.9703 | 60.8004 | 64.2257 | 1.551 | 1.9006 | 0 | 0.07 | 0.1 | 45.925 | 45.1433 | 60.1567 |  | 48.3033 | 44.6867 | 52.1 | 0.68367 | 0.46198 | 0.66376 | 0.45071 | 0.63989 | 0.35718
15:10 | 89.95 | 34.72 | 10 | 40.29 | 10 | 41.65 | 46.8 | 46.76 | 44.8 | 812.44 | 2.06 |  | 277 | 62.5047 | 66.0261 | 1.667 | 2.0427 | 61.5198 | 64.9857 | 1.5987 | 1.959 | 60.762 | 64.1852 | 1.5485 | 1.8975 | 0.17 | 0.29 | 0.08 | 45.86 | 46.1433 | 60.0833 |  | 48.3533 | 43.8033 | 51.9033 | 0.68295 | 0.4634 | 0.65767 | 0.45155 | 0.6348 | 0.35332
15:11 | 89.86 | 34.71 | 10 | 40.18 | 10 | 41.66 | 46.77 | 46.47 | 44.8 | 791.94 | 3.6 |  | 278 | 62.4672 | 65.9864 | 1.6643 | 2.0394 | 61.4492 | 64.9111 | 1.594 | 1.9532 | 60.7668 | 64.1903 | 1.5489 | 1.8979 | 0.09 | 0.15 | -0.01 | 45.8 | 45.59 | 60.09 |  | 48.5033 | 42.33 | 51.7633 | 0.68295 | 0.46483 | 0.65676 | 0.45309 | 0.63353 | 0.35307
15:12 | 89.88 | 34.56 | 10 | 40.05 | 10 | 41.52 | 46.75 | 46.22 | 44.6 | 782.37 | 2.06 |  | 279 | 62.4755 | 65.9953 | 1.6649 | 2.0401 | 61.3878 | 64.8463 | 1.5899 | 1.9481 | 60.6077 | 64.0223 | 1.5386 | 1.8853 | -0.02 | 0.13 | 0.33 | 45.8 | 46.21 | 60.0267 |  | 48.1433 | 44.0633 | 51.72 | 0.68089 | 0.46878 | 0.65301 | 0.44931 | 0.63251 | 0.35204
15:13 | 89.68 | 34.55 | 10 | 39.88 | 10 | 41.1 | 46.65 | 45.95 | 44.49 | 744.09 | 2.06 |  | 280 | 62.3918 | 65.9069 | 1.659 | 2.0329 | 61.2359 | 64.6858 | 1.5797 | 1.9357 | 60.5593 | 63.9711 | 1.5355 | 1.8815 | 0.2 | 0.32 | 0.1 | 45.785 | 46.42 | 59.96 |  | 48.1533 | 43.1533 | 51.6233 | 0.6798 | 0.46957 | 0.65106 | 0.44819 | 0.63263 | 0.35049
15:14 | 89.61 | 34.3 | 10 | 39.37 | 10 | 39.15 | 46.08 | 43.87 | 43.1 | 448.79 | 2.06 |  | 281 | 62.3625 | 65.8758 | 1.6569 | 2.0303 | 61.3641 | 64.8213 | 1.5883 | 1.9462 | 60.4669 | 63.8735 | 1.5295 | 1.8742 | 0.07 | -0.27 | 0.19 | 45.675 | 46.4767 | 59.9233 |  | 48.1433 | 42.1233 | 51.51 | 0.68004 | 0.46894 | 0.64938 | 0.44861 | 0.62843 | 0.35024
15:15 | 89.38 | 34.18 | 10 | 39.31 | 10 | 40.98 | 46.16 | 45.51 | 44.11 | 763.23 | 2.06 |  | 282 | 62.2656 | 65.7735 | 1.6501 | 2.022 | 61.1881 | 64.6353 | 1.5765 | 1.9318 | 60.3349 | 63.734 | 1.5211 | 1.8639 | 0.23 | 0.37 | 0.27 | 45.57 | 46.5967 | 59.7467 |  | 48.1167 | 41.2333 | 51.2167 | 0.67762 | 0.46577 | 0.64523 | 0.44637 | 0.62716 | 0.34985
15:16 | 89.27 | 34.17 | 10 | 39.36 | 10 | 41.1 | 46.19 | 45.73 | 44.26 | 768.7 | 1.54 |  | 283 | 62.2191 | 65.7244 | 1.6468 | 2.018 | 61.2597 | 64.7109 | 1.5813 | 1.9376 | 60.1921 | 63.5832 | 1.5121 | 1.8528 | 0.11 | -0.15 | 0.29 | 44.59 | 46.6967 | 59.87 |  | 48.05 | 40.7867 | 51.1133 | 0.67677 | 0.46767 | 0.64873 | 0.44791 | 0.62474 | 0.34792
15:17 | 89.34 | 34.24 | 10 | 39.43 | 10 | 41.14 | 46.12 | 46.01 | 44.28 | 755.02 | 2.06 |  | 284 | 62.2487 | 65.7557 | 1.6489 | 2.0205 | 61.1738 | 64.6202 | 1.5756 | 1.9306 | 60.1327 | 63.5204 | 1.5083 | 1.8482 | -0.07 | 0.18 | 0.12 | 45.135 | 46.6933 | 59.7833 |  | 47.8933 | 41.1433 | 51.0033 | 0.67399 | 0.46609 | 0.64394 | 0.44343 | 0.6213 | 0.34407
15:18 | 89.15 | 34.38 | 10 | 39.49 | 10 | 41.01 | 46.06 | 45.64 | 44.24 | 752.29 | 3.08 |  | 285 | 62.1683 | 65.6707 | 1.6433 | 2.0136 | 61.1403 | 64.5848 | 1.5734 | 1.9279 | 60.1277 | 63.5152 | 1.508 | 1.8478 | 0.19 | 0.07 | 0.01 | 45.225 | 46.6933 | 59.7067 |  | 47.9233 | 43.1233 | 51.03 | 0.67265 | 0.46119 | 0.64588 | 0.44147 | 0.6176 | 0.34548
15:19 | 88.99 | 34.55 | 10 | 39.52 | 10 | 40.99 | 46 | 45.9 | 44.21 | 742.72 | 2.57 |  | 286 | 62.1002 | 65.5988 | 1.6385 | 2.0078 | 61.0539 | 64.4935 | 1.5676 | 1.9209 | 60.1426 | 63.5309 | 1.5089 | 1.849 | 0.16 | 0.18 | -0.03 | 45.2 | 46.7167 | 59.6333 |  | 48.01 | 43.54 | 50.7633 | 0.6735 | 0.46293 | 0.64355 | 0.43825 | 0.61607 | 0.34381
15:20 | 89.02 | 34.52 | 10 | 39.53 | 10 | 40.96 | 45.95 | 45.73 | 44.1 | 739.99 | 1.54 |  | 287 | 62.113 | 65.6123 | 1.6394 | 2.0089 | 61.0202 | 64.4579 | 1.5654 | 1.9182 | 59.9084 | 63.2835 | 1.4943 | 1.831 | -0.03 | 0.07 | 0.47 | 45.15 | 46.7267 | 59.5633 |  | 47.7767 | 43.7633 | 50.5967 | 0.6712 | 0.46451 | 0.64264 | 0.43335 | 0.61595 | 0.34355
15:21 | 88.78 | 34.41 | 10 | 39.51 | 10 | 40.83 | 45.86 | 45.52 | 44.08 | 735.89 | 2.06 |  | 288 | 62.0106 | 65.5041 | 1.6323 | 2.0002 | 61.1307 | 64.5747 | 1.5727 | 1.9271 | 59.9984 | 63.3786 | 1.4999 | 1.8379 | 0.24 | -0.23 | -0.18 | 45.105 | 46.78 | 59.55 |  | 47.7733 | 44.0333 | 50.6767 | 0.66926 | 0.45993 | 0.64031 | 0.43013 | 0.61633 | 0.33944
15:22 | 88.81 | 34.47 | 10 | 39.47 | 10 | 40.97 | 45.8 | 45.55 | 44.02 | 730.42 | 2.06 |  | 289 | 62.0234 | 65.5177 | 1.6332 | 2.0012 | 61.0923 | 64.5341 | 1.5702 | 1.924 | 59.8582 | 63.2305 | 1.4912 | 1.8272 | -0.03 | 0.08 | 0.28 | 45.025 | 46.79 | 59.5333 |  | 47.7733 | 44.4533 | 50.76 | 0.66963 | 0.45945 | 0.6394 | 0.42817 | 0.61034 | 0.33494
15:23 | 88.63 | 34.59 | 10 | 39.44 | 10 | 40.73 | 45.74 | 45.73 | 43.98 | 730.42 | 1.54 |  | 290 | 61.9463 | 65.4362 | 1.6279 | 1.9947 | 60.996 | 64.4324 | 1.5638 | 1.9163 | 59.8732 | 63.2464 | 1.4921 | 1.8284 | 0.18 | 0.2 | -0.03 | 44.97 | 46.74 | 59.5867 |  | 47.48 | 44.9767 | 50.68 | 0.66672 | 0.45961 | 0.64238 | 0.42481 | 0.61263 | 0.33288
15:24 | 88.43 | 34.8 | 10 | 39.47 | 10 | 40.89 | 45.67 | 45.56 | 43.95 | 726.32 | 2.06 |  | 291 | 61.8602 | 65.3453 | 1.6219 | 1.9874 | 61.0153 | 64.4528 | 1.5651 | 1.9178 | 59.7726 | 63.14 | 1.4859 | 1.8207 | 0.2 | -0.04 | 0.2 | 44.91 | 46.6767 | 59.4267 |  | 47.5467 | 45.3567 | 50.8167 | 0.66708 | 0.45756 | 0.64134 | 0.42593 | 0.60907 | 0.33211
15:25 | 88.39 | 34.9 | 10 | 39.57 | 10 | 41.21 | 45.6 | 45.64 | 43.92 | 715.38 | 1.54 |  | 292 | 61.843 | 65.3271 | 1.6207 | 1.986 | 60.7923 | 64.2172 | 1.5505 | 1.8999 | 59.5799 | 62.9365 | 1.474 | 1.8062 | 0.04 | 0.46 | 0.38 | 44.86 | 46.68 | 59.3967 |  | 47.4233 | 45.69 | 50.8033 | 0.6649 | 0.45487 | 0.63875 | 0.42229 | 0.60945 | 0.33069
15:26 | 88.37 | 34.91 | 10 | 39.64 | 10 | 41.04 | 45.54 | 45.67 | 43.87 | 719.48 | 2.57 |  | 293 | 61.8343 | 65.318 | 1.6202 | 1.9853 | 60.7532 | 64.176 | 1.548 | 1.8968 | 59.5339 | 62.888 | 1.4712 | 1.8027 | 0.02 | 0.08 | 0.09 | 44.81 | 46.7867 | 59.3633 |  | 47.2967 | 45.9367 | 50.8867 | 0.66248 | 0.45503 | 0.63927 | 0.42047 | 0.6069 | 0.32838
15:27 | 88.27 | 34.95 | 10 | 39.61 | 10 | 40.93 | 45.45 | 45.25 | 43.73 | 703.07 | 3.08 |  | 294 | 61.7911 | 65.2723 | 1.6172 | 1.9816 | 60.7728 | 64.1966 | 1.5492 | 1.8984 | 59.411 | 62.7581 | 1.4637 | 1.7936 | 0.1 | -0.04 | 0.24 | 44.76 | 46.73 | 59.33 |  | 47.08 | 46.38 | 50.9633 | 0.662 | 0.45329 | 0.63331 | 0.42523 | 0.60206 | 0.32825
15:28 | 88.14 | 34.83 | 10 | 39.52 | 10 | 40.8 | 45.41 | 44.94 | 43.69 | 701.71 | 2.57 |  | 295 | 61.7347 | 65.2128 | 1.6133 | 1.9769 | 60.763 | 64.1863 | 1.5486 | 1.8976 | 59.4777 | 62.8286 | 1.4678 | 1.7985 | 0.13 | 0.02 | -0.13 | 44.705 | 46.7267 | 59.27 |  | 46.9233 | 46.3033 | 51.1433 | 0.66175 | 0.45329 | 0.63227 | 0.42257 | 0.60092 | 0.32311
15:29 | 87.97 | 34.75 | 10 | 39.42 | 10 | 40.72 | 45.34 | 45.38 | 43.56 | 694.87 | 2.06 |  | 296 | 61.6608 | 65.1346 | 1.6083 | 1.9707 | 60.7435 | 64.1656 | 1.5473 | 1.896 | 59.4675 | 62.8177 | 1.4672 | 1.7978 | 0.17 | 0.04 | 0.02 | 44.59 | 46.7567 | 59.22 |  | 46.86 | 46.0233 | 51.2567 | 0.66054 | 0.4525 | 0.63279 | 0.42201 | 0.59786 | 0.32143
15:30 | 87.97 | 34.76 | 10 | 39.34 | 10 | 40.73 | 45.26 | 45.3 | 43.44 | 692.14 | 2.57 |  | 297 | 61.6608 | 65.1346 | 1.6083 | 1.9707 | 60.6307 | 64.0465 | 1.5401 | 1.8871 | 59.3441 | 62.6874 | 1.4597 | 1.7886 | 0 | 0.23 | 0.24 | 44.55 | 46.7567 | 59.21 |  | 46.74 | 45.89 | 51.4067 | 0.65897 | 0.45076 | 0.63253 | 0.42145 | 0.59951 | 0.32015
15:31 | 87.82 | 34.86 | 10 | 39.27 | 10 | 40.74 | 45.2 | 44.93 | 43.51 | 690.77 | 3.6 |  | 298 | 61.5953 | 65.0655 | 1.6038 | 1.9653 | 60.4925 | 63.9006 | 1.5312 | 1.8762 | 59.2096 | 62.5454 | 1.4516 | 1.7787 | 0.15 | 0.28 | 0.26 | 44.45 | 46.7467 | 59.0533 |  | 46.7333 | 46.2233 | 51.51 | 0.65691 | 0.45123 | 0.63201 | 0.42047 | 0.59926 | 0.31989
15:32 | 87.74 | 34.69 | 10 | 39.21 | 10 | 40.66 | 45.14 | 44.92 | 43.42 | 685.3 | 2.06 |  | 299 | 61.5603 | 65.0285 | 1.6015 | 1.9624 | 60.4479 | 63.8534 | 1.5283 | 1.8727 | 59.1941 | 62.5289 | 1.4506 | 1.7775 | 0.08 | 0.09 | 0.03 | 44.35 | 46.7733 | 58.9933 |  | 46.58 | 46.5467 | 51.4867 | 0.65691 | 0.45171 | 0.62903 | 0.41712 | 0.5962 | 0.3195
15:33 | 87.56 | 34.41 | 10 | 39.15 | 10 | 40.52 | 45.06 | 44.83 | 43.39 | 679.83 | 1.54 |  | 300 | 61.4813 | 64.945 | 1.5961 | 1.9558 | 60.3085 | 63.7061 | 1.5194 | 1.8618 | 59.0899 | 62.419 | 1.4444 | 1.7699 | 0.18 | 0.28 | 0.2 | 44.355 | 46.78 | 58.88 |  | 46.5467 | 46.7667 | 51.48 | 0.65509 | 0.44096 | 0.62541 | 0.41754 | 0.59289 | 0.31423
15:34 | 87.51 | 34.39 | 10 | 39.12 | 10 | 40.59 | 45.01 | 44.8 | 43.42 | 679.83 | 2.57 |  | 301 | 61.4593 | 64.9218 | 1.5947 | 1.954 | 60.3783 | 63.7799 | 1.5239 | 1.8673 | 59.0534 | 62.3803 | 1.4422 | 1.7672 | 0.05 | -0.14 | 0.07 | 44.28 | 46.7467 | 58.77 |  | 46.2733 | 46.53 | 51.56 | 0.65412 | 0.44444 | 0.62424 | 0.41572 | 0.59251 | 0.3168
15:35 | 87.45 | 34.12 | 10 | 39.09 | 10 | 40.54 | 44.94 | 44.76 | 43.39 | 674.36 | 3.08 |  | 302 | 61.4328 | 64.8938 | 1.5929 | 1.9518 | 60.3384 | 63.7378 | 1.5213 | 1.8642 | 59.0063 | 62.3306 | 1.4394 | 1.7638 | 0.06 | 0.08 | 0.09 | 44.225 | 46.7433 | 58.7167 |  | 46.0433 | 46.5967 | 51.4667 | 0.65194 | 0.4457 | 0.62061 | 0.41642 | 0.58996 | 0.31179
15:36 | 87.34 | 33.87 | 10 | 39.02 | 10 | 40.38 | 44.87 | 44.62 | 43.43 | 660.69 | 2.06 |  | 303 | 61.3842 | 64.8425 | 1.5896 | 1.9478 | 60.3185 | 63.7167 | 1.5201 | 1.8626 | 59.2718 | 62.6111 | 1.4553 | 1.7833 | 0.11 | 0.04 | -0.51 | 44.215 | 46.74 | 58.6767 |  | 45.86 | 45.23 | 51.4333 | 0.65134 | 0.4457 | 0.62243 | 0.41712 | 0.58907 | 0.31423
15:37 | 87.21 | 33.89 | 10 | 38.92 | 10 | 40.28 | 44.81 | 44.87 | 43.29 | 662.06 | 3.08 |  | 304 | 61.3267 | 64.7817 | 1.5858 | 1.9431 | 60.3434 | 63.7431 | 1.5217 | 1.8646 | 59.2718 | 62.6111 | 1.4553 | 1.7833 | 0.13 | -0.05 | 0 | 44.165 | 46.8 | 58.69 |  | 45.88 | 45.5567 | 51.3733 | 0.65061 | 0.44428 | 0.62139 | 0.4132 | 0.58792 | 0.31218
15:38 | 87.11 | 33.81 | 10 | 38.84 | 10 | 40.32 | 44.76 | 44.39 | 43.21 | 657.96 | 2.57 |  | 305 | 61.2823 | 64.7348 | 1.5828 | 1.9395 | 60.1781 | 63.5684 | 1.5112 | 1.8517 | 59.5442 | 62.8988 | 1.4718 | 1.8035 | 0.1 | 0.33 | -0.53 | 44.15 | 46.72 | 58.4733 |  | 45.75 | 45.3033 | 51.2 | 0.64928 | 0.43922 | 0.62087 | 0.41376 | 0.59442 | 0.31192
15:39 | 87.12 | 33.74 | 10 | 38.75 | 10 | 40.1 | 44.67 | 44.68 | 43.21 | 657.96 | 2.06 |  | 306 | 61.2867 | 64.7395 | 1.5831 | 1.9398 | 60.1126 | 63.4992 | 1.5071 | 1.8467 | 59.2977 | 62.6384 | 1.4569 | 1.7852 | -0.01 | 0.13 | 0.48 | 44.05 | 46.69 | 58.3467 |  | 45.5167 | 46.1733 | 51 | 0.64771 | 0.43859 | 0.62152 | 0.40998 | 0.59442 | 0.31809
15:40 | 86.94 | 33.83 | 10 | 38.67 | 10 | 40.05 | 44.58 | 44.08 | 43.12 | 642.92 | 2.06 |  | 307 | 61.2066 | 64.6548 | 1.5778 | 1.9333 | 60.0722 | 63.4565 | 1.5045 | 1.8436 | 59.1837 | 62.518 | 1.45 | 1.7768 | 0.18 | 0.08 | 0.22 | 43.985 | 46.64 | 58.2333 |  | 45.4067 | 46.2167 | 50.7467 | 0.64649 | 0.43906 | 0.61724 | 0.4069 | 0.60117 | 0.31642
15:41 | 86.79 | 33.99 | 10 | 38.64 | 10 | 39.99 | 44.47 | 44.24 | 43.03 | 641.55 | 2.57 |  | 308 | 61.1395 | 64.584 | 1.5733 | 1.9279 | 59.9759 | 63.3548 | 1.4985 | 1.8362 | 59.0586 | 62.3859 | 1.4425 | 1.7676 | 0.15 | 0.19 | 0.24 | 43.94 | 46.6467 | 58.11 |  | 45.15 | 46.2667 | 50.62 | 0.64662 | 0.43321 | 0.61556 | 0.4083 | 0.59506 | 0.315
15:42 | 86.63 | 34.02 | 10 | 38.66 | 10 | 40.1 | 44.4 | 44.07 | 43 | 634.72 | 2.57 |  | 309 | 61.0678 | 64.5082 | 1.5686 | 1.922 | 59.9505 | 63.3279 | 1.4969 | 1.8342 | 58.9012 | 62.2196 | 1.4332 | 1.7561 | 0.16 | 0.05 | 0.3 | 43.85 | 46.6333 | 57.9533 |  | 45.1733 | 46.1667 | 50.3667 | 0.64444 | 0.43227 | 0.61452 | 0.40732 | 0.59225 | 0.31372
15:43 | 86.52 | 34.13 | 10 | 38.7 | 10 | 40.13 | 44.3 | 44.22 | 43 | 637.45 | 2.06 |  | 310 | 61.0183 | 64.4559 | 1.5653 | 1.918 | 59.9911 | 63.3709 | 1.4994 | 1.8373 | 58.6308 | 61.9339 | 1.4173 | 1.7366 | 0.11 | -0.08 | 0.51 | 43.75 | 46.6433 | 57.9567 |  |  |  |  | 0.64262 | 0.43369 | 0.61206 | 0.40774 | 0.5892 | 0.3105
15:44 | 86.47 | 34.29 | 10 | 38.73 | 10 | 40.24 | 44.23 | 44.32 | 43 | 640.19 | 2.57 |  | 311 | 60.9957 | 64.4321 | 1.5638 | 1.9162 | 59.9962 | 63.3763 | 1.4998 | 1.8377 | 58.6574 | 61.9621 | 1.4188 | 1.7385 | 0.05 | -0.01 | -0.05 | 43.7 | 46.5667 | 57.8433 |  |  |  |  | 0.64068 | 0.43559 | 0.61141 | 0.4041 | 0.58538 | 0.30806
15:45 | 86.32 | 34.36 | 10 | 38.77 | 10 | 40.16 | 44.13 | 44.4 | 43.01 | 638.82 | 2.06 |  | 312 | 60.9279 | 64.3605 | 1.5594 | 1.9108 | 59.9046 | 63.2795 | 1.4941 | 1.8307 | 58.5076 | 61.8038 | 1.4101 | 1.7278 | 0.15 | 0.18 | 0.28 | 43.65 | 46.5467 | 57.7633 |  |  |  |  | 0.63935 | 0.43416 | 0.61245 | 0.40396 | 0.57888 | 0.30317
15:46 | 86.37 | 34.25 | 10 | 38.77 | 10 | 39.97 | 44.06 | 44.31 | 42.84 | 634.72 | 3.08 |  | 313 | 60.9506 | 64.3844 | 1.5609 | 1.9126 | 59.7356 | 63.101 | 1.4836 | 1.8179 | 58.6947 | 62.0014 | 1.421 | 1.7412 | -0.05 | 0.33 | -0.35 | 43.615 | 46.4033 | 57.7033 |  |  |  |  | 0.63874 | 0.4348 | 0.61258 | 0.40382 | 0.57952 | 0.30215
15:47 | 86.22 | 34.16 | 10 | 38.74 | 10 | 39.91 | 43.96 | 44.11 | 42.8 | 622.41 | 2.57 |  | 314 | 60.8826 | 64.3126 | 1.5564 | 1.9071 | 59.7767 | 63.1444 | 1.4861 | 1.821 | 58.7213 | 62.0295 | 1.4226 | 1.7431 | 0.15 | -0.08 | -0.05 | 43.57 | 46.09 | 57.65 |  |  |  |  | 0.63693 | 0.43069 | 0.61025 | 0.3992 | 0.57595 | 0.30099
15:48 | 86.1 | 34.09 | 10 | 38.68 | 10 | 40 | 43.87 | 43.6 | 42.84 | 619.68 | 2.06 |  | 315 | 60.8281 | 64.255 | 1.5529 | 1.9028 | 59.6221 | 62.9811 | 1.4766 | 1.8094 | 58.6201 | 61.9226 | 1.4166 | 1.7359 | 0.12 | 0.3 | 0.19 | 43.45 | 45.4133 | 57.4567 |  |  |  |  | 0.63753 | 0.43069 | 0.60597 | 0.39878 | 0.58041 | 0.29944
15:49 | 85.98 | 34.05 | 10 | 38.65 | 10 | 39.86 | 43.85 | 43.82 | 42.6 | 601.91 | 2.06 |  | 316 | 60.7734 | 64.1973 | 1.5493 | 1.8984 | 59.6118 | 62.9702 | 1.476 | 1.8086 | 58.4108 | 61.7015 | 1.4045 | 1.721 | 0.12 | 0.02 | 0.39 | 43.38 | 45.9533 | 57.37 |  |  |  |  | 0.63572 | 0.42895 | 0.60701 | 0.39878 | 0.58104 | 0.29726
15:50 | 85.89 | 34.14 | 10 | 38.64 | 10 | 39.83 | 43.78 | 43.93 | 42.71 | 610.11 | 2.57 |  | 317 | 60.7323 | 64.1539 | 1.5466 | 1.8952 | 59.5392 | 62.8935 | 1.4715 | 1.8031 | 58.1939 | 61.4724 | 1.392 | 1.7057 | 0.09 | 0.14 | 0.4 | 43.355 | 45.6967 | 57.3267 |  |  |  |  | 0.63426 | 0.42831 | 0.60312 | 0.39472 | 0.57862 | 0.29597
15:51 | 85.89 | 34.19 | 10 | 38.65 | 10 | 39.83 | 43.71 | 44.26 | 42.61 | 612.84 | 2.06 |  | 318 | 60.7323 | 64.1539 | 1.5466 | 1.8952 | 59.5496 | 62.9045 | 1.4722 | 1.8039 | 58.1065 | 61.3801 | 1.387 | 1.6996 | 0 | -0.02 | 0.16 | 43.225 | 45.8067 | 57.2167 |  |  |  |  | 0.63281 | 0.428 | 0.60286 | 0.39654 | 0.57366 | 0.29636
15:52 | 85.66 | 34.26 | 10 | 38.63 | 10 | 39.78 | 43.63 | 43.58 | 42.61 | 599.17 | 2.06 |  | 319 | 60.6269 | 64.0425 | 1.5398 | 1.8868 | 59.3566 | 62.7007 | 1.4604 | 1.7895 | 58.2102 | 61.4897 | 1.3929 | 1.7068 | 0.23 | 0.37 | -0.19 | 43.245 | 45.6433 | 57.1467 |  |  |  |  | 0.63172 | 0.42436 | 0.60105 | 0.3936 | 0.56856 | 0.29289
15:53 | 85.65 | 34.27 | 10 | 38.6 | 10 | 39.92 | 43.57 | 43.52 | 42.56 | 603.27 | 2.57 |  | 320 | 60.6223 | 64.0376 | 1.5395 | 1.8864 | 59.241 | 62.5785 | 1.4534 | 1.781 | 57.9857 | 61.2525 | 1.3801 | 1.6912 | 0.01 | 0.22 | 0.41 | 43.16 | 45.6633 | 57.0533 |  |  |  |  | 0.63172 | 0.42294 | 0.60131 | 0.39472 | 0.56652 | 0.29469
15:54 | 85.56 | 34.33 | 10 | 38.58 | 10 | 39.81 | 43.5 | 43.49 | 42.44 | 592.34 | 2.06 |  | 321 | 60.5809 | 63.9939 | 1.5368 | 1.8832 | 59.2831 | 62.623 | 1.456 | 1.7841 | 57.8975 | 61.1593 | 1.3752 | 1.685 | 0.09 | -0.08 | 0.16 | 43.12 | 45.65 | 57.0133 |  |  |  |  | 0.62893 | 0.42041 | 0.59651 | 0.3922 | 0.56894 | 0.29237
15:55 | 85.5 | 34.38 | 10 | 38.52 | 10 | 39.56 | 43.41 | 43.66 | 42.45 | 584.14 | 2.57 |  | 322 | 60.5532 | 63.9647 | 1.5351 | 1.881 | 59.1353 | 62.4669 | 1.4471 | 1.7732 | 57.9857 | 61.2525 | 1.3801 | 1.6912 | 0.06 | 0.28 | -0.16 | 43.065 | 45.5067 | 56.9267 |  |  |  |  | 0.62881 | 0.41757 | 0.59366 | 0.38632 | 0.56372 | 0.28813
15:56 | 85.39 | 34.45 | 10 | 38.46 | 10 | 39.69 | 43.33 | 43.67 | 42.48 | 584.14 | 2.57 |  | 323 | 60.5024 | 63.911 | 1.5318 | 1.877 | 59.1035 | 62.4333 | 1.4452 | 1.7709 | 57.7922 | 61.0481 | 1.3692 | 1.6778 | 0.11 | 0.06 | 0.35 | 42.97 | 45.45 | 56.91 |  |  |  |  | 0.62772 | 0.41456 | 0.5947 | 0.38954 | 0.56168 | 0.2907
15:57 | 85.21 | 34.47 | 10 | 38.43 | 10 | 39.73 | 43.28 | 43.45 | 42.39 | 574.57 | 1.54 |  | 324 | 60.419 | 63.8229 | 1.5265 | 1.8705 | 59.2041 | 62.5395 | 1.4512 | 1.7783 | 57.6248 | 60.8713 | 1.3599 | 1.6663 | 0.18 | -0.19 | 0.3 | 42.93 | 45.5933 | 56.8467 |  |  |  |  | 0.627 | 0.41488 | 0.59107 | 0.3922 | 0.56372 | 0.29096
15:58 | 85.15 | 34.39 | 10 | 38.37 | 10 | 39.61 | 43.21 | 43.31 | 42.32 | 575.93 | 2.57 |  | 325 | 60.3911 | 63.7934 | 1.5247 | 1.8683 | 59.0451 | 62.3716 | 1.4417 | 1.7666 | 57.5519 | 60.7943 | 1.3558 | 1.6614 | 0.06 | 0.3 | 0.13 | 42.905 | 45.6567 | 56.7833 |  |  |  |  | 0.62566 | 0.40397 | 0.59029 | 0.39066 | 0.55926 | 0.28954
15:59 | 85.1 | 34.34 | 10 | 38.31 | 10 | 39.63 | 43.14 | 43.05 | 42.38 | 571.83 | 1.54 |  | 326 | 60.3678 | 63.7688 | 1.5232 | 1.8665 | 58.8419 | 62.1569 | 1.4297 | 1.7518 | 57.5631 | 60.8061 | 1.3564 | 1.6621 | 0.05 | 0.38 | -0.02 | 42.835 | 45.65 | 56.7333
16:00 | 84.95 | 34.03 | 10 | 38.29 | 10 | 39.71 | 43.09 | 43.4 | 42.37 | 567.73 | 1.54 |  | 327 | 60.2978 | 63.6949 | 1.5188 | 1.861 | 58.917 | 62.2362 | 1.4341 | 1.7573 | 57.5125 | 60.7527 | 1.3536 | 1.6587 | 0.15 | -0.14 | 0.09 | 42.765 | 45.5533
16:01 | 84.9 | 33.89 | 10 | 38.24 | 10 | 39.57 | 43.04 | 43.28 | 42.28 | 565 | 2.06 |  | 328 | 60.2744 | 63.6702 | 1.5173 | 1.8592 | 58.8204 | 62.1342 | 1.4284 | 1.7503 | 57.2861 | 60.5135 | 1.3412 | 1.6434 | 0.05 | 0.18 | 0.4 | 42.76 | 45.53
16:02 | 84.78 | 33.96 | 10 | 38.17 | 10 | 39.48 | 42.95 | 42.99 | 42.1 | 559.53 | 3.6 |  | 329 | 60.2182 | 63.6108 | 1.5137 | 1.8548 | 58.9277 | 62.2476 | 1.4347 | [5 empty] | 0.12 | -0.2 |  |  | 45.58
16:03 | 84.73 | 33.83 | 10 | 38.09 | 10 | 39.39 | 42.87 | 43.2 | 42.02 | 549.96 | 2.57 |  | 330 | 60.1947 | 63.586 | 1.5122 | 1.853 | 58.7935 | 62.1058 | 1.4268 | [5 empty] | 0.05 | 0.25 |  |  | 45.66
16:04 | 84.63 | 33.83 | 10 | 38.03 | 10 | 39.24 | 42.79 | 42.71 | 41.85 | 537.65 | 2.06 |  | 331 | 60.1477 | 63.5363 | 1.5093 | 1.8494 | 58.7071 | 62.0145 | 1.4217 | [5 empty] | 0.1 | 0.16 |  |  | 45.59
16:05 | 84.62 | 33.75 | 10 | 37.94 | 10 | 39.32 | 42.7 | 42.57 | 41.93 | 534.92 | 2.06 |  | 332 | 60.143 | 63.5313 | 1.509 | 1.849 | 58.8096 | 62.1228 | 1.4278 | [5 empty] | 0.01 | -0.19 |  |  | 45.2233
16:06 | 84.47 | 33.6 | 10 | 37.87 | 10 | 39.11 | 42.62 | 42.7 | 41.83 | 533.55 | 2.57 |  | 333 | 60.0722 | 63.4566 | 1.5045 | 1.8436 | 58.7935 | 62.1058 | 1.4268 | [5 empty] | 0.15 | 0.03 |  |  | 44.4133
16:07 | 84.29 | 33.7 | 10 | 37.85 | 10 | 39.35 | 42.5 | 42.51 | 41.85 | 526.72 | 2.06 |  | 334 | 59.9869 | 63.3665 | 1.4992 | 1.837 | 58.7881 | 62.1001 | 1.4265 | [5 empty] | 0.18 | 0.01 |  |  | 43.5767
16:08 | 84.19 | 33.73 | 10 | 37.91 | 10 | 39.43 | 42.42 | 42.69 | 41.87 | 521.25 | 3.08 |  | 335 | 59.9394 | 63.3163 | 1.4962 | 1.8334 | 58.7773 | 62.0887 | 1.4258 | [5 empty] | 0.1 | 0.02 |  |  | 43.0367
16:09 | 84.04 | 33.79 | 10 | 37.94 | 10 | 39.43 | 42.36 | 42.64 | 41.91 | 510.31 | 2.57 |  | 336 | 59.8679 | 63.2408 | 1.4918 | 1.8279 | 58.7773 | 62.0887 | 1.4258 | [5 empty] | 0.15 | 0 |  |  | 42.8233
16:10 | 84.06 | 33.8 | 10 | 37.94 | 10 | 39.35 | 42.23 | 42.65 | 41.86 | 514.41 | 1.03 |  | 337 | 59.8775 | 63.2508 | 1.4924 | 1.8287 | 58.7233 | 62.0317 | 1.4227 | [5 empty] | -0.02 | 0.1 |  |  | 42.8867
16:11 | 83.96 | 33.81 | 10 | 37.92 | 10 | 39.29 | 42.17 | 42.32 | 41.68 | 506.21 | 1.54 |  | 338 | 59.8297 | 63.2004 | 1.4894 | 1.825 | 58.566 | 61.8655 | 1.4135 | [5 empty] | 0.1 | 0.29 |  |  | 42.4933
16:12 | 83.83 | 33.83 | 10 | 37.86 | 10 | 39.17 | 42.05 | 42.03 | 41.56 | 503.48 | 2.57 |  | 339 | 59.7674 | 63.1346 | 1.4855 | 1.8203 | 58.4239 | 61.7154 | 1.4052 | [5 empty] | 0.13 | 0.26 |  |  | 42.1133
16:13 | 83.8 | 33.81 | 10 | 37.78 | 10 | 39.1 | 41.96 | 42.19 | 41.52 | 500.74 | 2.06 |  | 340 | 59.753 | 63.1193 | 1.4847 | 1.8192 | 58.336 | 61.6225 | 1.4002 | [5 empty] | 0.03 | 0.16 |  |  | 43.0167
16:14 | 83.64 | 33.69 | 10 | 37.69 | 10 | 38.93 | 41.88 | 42.12 | 41.41 | 493.91 | 2.57 |  | 341 | 59.676 | 63.038 | 1.4799 | 1.8134 | 58.1701 | 61.4473 | 1.3906 | [5 empty] | 0.16 | 0.3 |  |  | 43.1533
16:15 | 83.59 | 33.6 | 10 | 37.61 | 10 | 38.88 | 41.79 | 42.28 | 41.36 | 488.44 | 2.57 |  | 342 | 59.6519 | 63.0125 | 1.4784 | 1.8116 | 58.0755 | 61.3474 | 1.3852 | [5 empty] | 0.05 | 0.17 |  |  | 43.17
16:16 | 83.67 | 33.39 | 10 | 37.4 | 10 | 38.7 | 41.65 | 41.77 | 41.18 | 485.7 | 2.06 |  | 343 | 59.6905 | 63.0533 | 1.4808 | 1.8145 | 57.9805 | 61.247 | 1.3798 | [5 empty] | -0.08 | 0.17 |  |  | 43.2933
16:17 | 83.79 | 33.2 | 10 | 37.38 | 10 | 38.63 | 41.59 | 42.04 | 41.27 | 478.87 | 2.06 |  | 344 | 59.7482 | 63.1143 | 1.4844 | 1.8189 | 57.857 | 61.1165 | 1.3729 | [5 empty] | -0.12 | 0.22 |  |  | 43.2733
16:18 | 83.66 | 33.21 | 10 | 37.36 | 10 | 38.58 | 41.48 | 41.69 | 41.12 | 458.36 | 2.57 |  | 345 | 59.6856 | 63.0482 | 1.4805 | 1.8141 | 57.8344 | 61.0927 | 1.3716 | [5 empty] | 0.13 | 0.04 |  |  | 43.32
16:19 | 83.57 | 33.22 | 10 | 37.3 | 10 | 38.48 | 41.4 | 41.59 | 41.08 | 462.46 | 2.57 |  | 346 | 59.6422 | 63.0023 | 1.4778 | 1.8109 | 57.8005 | 61.0569 | 1.3697 | [5 empty] | 0.09 | 0.06 |  |  | 43.3033
16:20 | 83.73 | 33.14 | 10 | 37.26 | 10 | 38.48 | 41.25 | 41.76 | 41.01 | 462.46 | 2.06 |  | 347 | 59.7193 | 63.0838 | 1.4826 | 1.8167 | 57.6247 | 60.8711 | 1.3599 | [5 empty] | -0.16 | 0.31 |  |  | 43.3567
16:21 | 83.58 | 33.2 | 10 | 37.23 | 10 | 38.38 | 41.2 | 41.73 | 41.01 | 463.83 | 2.06 |  | 348 | 59.647 | 63.0074 | 1.4781 | 1.8112 | 57.5562 | 60.7988 | 1.3561 | [5 empty] | 0.15 | 0.12 |  |  | 43.3067
16:22 | 83.39 | 33.25 | 10 | 37.17 | 10 | 38.31 | 41.1 | 41.49 | 40.88 | 450.16 | 2.06 |  | 349 | 59.5551 | 62.9103 | 1.4725 | 1.8043 | 57.4474 | 60.6838 | 1.35 | [5 empty] | 0.19 | 0.19 |  |  | 43.3
16:23 | 83.26 | 33.27 | 10 | 37.13 | 10 | 38.19 | 41.02 | 41.55 | 40.88 | 452.89 | 2.06 |  | 350 | 59.492 | 62.8436 | 1.4686 | 1.7996 | 57.4531 | 60.6899 | 1.3503 | [5 empty] | 0.13 | -0.01 |  |  | 43.3067
16:24 | 83.14 | 33.24 | 10 | 37.11 | 10 | 38.23 | 40.93 | 41.42 | 40.9 | 450.16 | 2.57 |  | 351 | 59.4335 | 62.7819 | 1.4651 | 1.7952 | 57.4301 | 60.6656 | 1.3491 | [5 empty] | 0.12 | 0.04 |  |  | 43.31
16:25 | 83.02 | 33.24 | 10 | 37.11 | 10 | 38.21 | 40.82 | 41.23 | 40.76 | 441.95 | 2.06 |  | 352 | 59.3748 | 62.7199 | 1.4615 | 1.7909 | 57.5104 | 60.7505 | 1.3535 | [5 empty] | 0.12 | -0.14 |  |  | 43.27
16:26 | 82.99 | 33.02 | 10 | 37.09 | 10 | 38.04 | 40.7 | 41.13 | 40.73 | 439.22 | 4.62 |  | 353 | 59.3602 | 62.7044 | 1.4606 | 1.7898 | 57.4244 | 60.6595 | 1.3488 | [5 empty] | 0.03 | 0.15 |  |  | 43.27
16:27 | 82.94 | 32.71 | 10 | 37.01 | 10 | 37.94 | 40.66 | 41.18 | 40.7 | 433.75 | 2.06 |  | 354 | 59.3357 | 62.6785 | 1.4592 | 1.788 | 57.3264 | 60.556 | 1.3434 | [5 empty] | 0.05 | 0.17 |  |  | 43.2033
16:28 | 82.67 | 32.54 | 10 | 36.89 | 10 | 37.86 | 40.56 | 41.03 | 40.63 | 426.92 | 2.57 |  | 355 | 59.2029 | 62.5382 | 1.4512 | 1.7782 | 57.2975 | 60.5255 | 1.3418 | [5 empty] | 0.27 | 0.05 |  |  | 43.2033
16:29 | 82.56 | 32.57 | 10 | 36.78 | 10 | 37.81 | 40.48 | 40.85 | 40.62 | 424.18 | 2.57 |  | 356 | 59.1485 | 62.4808 | 1.4479 | 1.7742 | 57.1174 | 60.3353 | 1.3319 | [5 empty] | 0.11 | 0.31 |  |  | 43.2
16:30 | 82.45 | 32.7 | 10 | 36.73 | 10 | 37.74 | 40.42 | 40.85 | 40.56 | 421.45 | 2.06 |  | 357 | 59.094 | 62.4232 | 1.4446 | 1.7702 | 57.0356 | 60.2488 | 1.3275 | [5 empty] | 0.11 | 0.14 |  |  | 43.1867
16:31 | 82.42 | 32.8 | 10 | 36.71 | 10 | 37.62 | 40.29 | 40.83 | 40.4 | 407.78 | 2.06 |  | 358 | 59.0791 | 62.4075 | 1.4437 | 1.7691 | 57.0063 | 60.2179 | 1.3259 | [5 empty] | 0.03 | 0.05 |  |  | 43.1633
16:32 | 82.24 | 32.84 | 10 | 36.72 | 10 | 37.67 | 40.21 | 40.54 | 40.38 | 396.84 | 2.57 |  | 359 | 58.9895 | 62.3129 | 1.4384 | 1.7625 | 56.9534 | 60.1621 | 1.3231 | [5 empty] | 0.18 | 0.09 |  |  | 43.1767
16:33 | 82.21 | 32.92 | 10 | 36.72 | 10 | 37.51 | 40.1 | 40.79 | 40.35 | 395.47 | 2.57 |  | 360 | 58.9746 | 62.2971 | 1.4375 | 1.7615 | 56.871 | 60.075 | 1.3186 | [5 empty] | 0.03 | 0.14 |  |  | 43.1733
16:34 | 82.13 | 32.99 | 10 | 36.7 | 10 | 37.54 | 40 | 40.84 | 40.28 | 400.94 | 1.03 |  | 361 | 58.9346 | 62.2549 | 1.4351 | 1.7586 | 56.924 | 60.131 | 1.3215 | [5 empty] | 0.08 | -0.09 |  |  | 43.1867
16:35 | 82.03 | 33.05 | 10 | 36.67 | 10 | 37.5 | 39.9 | 40.6 | 40.22 | 400.94 | 2.06 |  | 362 | 58.8846 | 62.202 | 1.4322 | 1.7549 | 56.717 | 59.9123 | 1.3104 | [5 empty] | 0.1 | 0.35
[18 empty] | 56.6932 | 59.8872 | 1.3091 | [6 empty] | 0.04
[18 empty] | 56.6694 | 59.8621 | 1.3078 | [6 empty] | 0.04
[18 empty] | 56.6157 | 59.8054 | 1.305 | [6 empty] | 0.09
[18 empty] | 56.6396 | 59.8306 | 1.3063 | [6 empty] | -0.04
[18 empty] | 56.502 | 59.6852 | 1.299 | [6 empty] | 0.23

## 40temp, run 1
Time | Mass (g) | Heated Air Temp (Deg) | Heated Air Humidity (%) | Exhaust Air Temp (Deg) | Exhaust Air Humidity (%) | Enclosure Temp (Deg) | T1 | T2 | T3 | Solar Radiation (W/m2) | Flow Rate (l/m) |  | time/mins | Mc wet % | mc dry | DR | av in temp
10:32 | 108.7 | 36.85 | 10 | 35.49 | 10 | 34.63 | 15.59 | 19.81 | 17.04 | 1278.63 | 2.57 | 31.523 | 1 | 71 | 2.4483 | 0 | 17.48
10:33 | 108.6 | 37.07 | 10 | 36.2 | 10 | 35.68 | 17.94 | 22.6 | 19.43 | 1282.73 | 3.08 |  | 2 | 70.9733 | 2.4451 | 0.1 | 19.99 | 1140.9301
10:34 | 108.77 | 37.51 | 10 | 36.62 | 10 | 36.63 | 19.78 | 24.73 | 21.24 | 1280 | 1.03 |  | 3 | 71.0187 | 2.4505 | -0.17 | 21.9167
10:35 | 108.62 | 37.91 | 10 | 36.94 | 10 | 37.3 | 21.22 | 26.36 | 22.64 | 1273.16 | 3.08 |  | 4 | 70.9786 | 2.4457 | 0.15 | 23.4067
10:36 | 108.45 | 38.19 | 10 | 37.16 | 10 | 37.76 | 22.4 | 27.67 | 23.75 | 1275.9 | 2.57 |  | 5 | 70.9331 | 2.4403 | 0.17 | 24.6067
10:37 | 108.45 | 38.46 | 10 | 37.31 | 10 | 38.09 | 23.4 | 28.7 | 24.65 | 1269.06 | 1.54 |  | 6 | 70.9331 | 2.4403 | 0 | 25.5833
10:38 | 108.26 | 38.62 | 10 | 37.43 | 10 | 38.32 | 24.21 | 29.46 | 25.41 | 1267.69 | 2.06 |  | 7 | 70.8821 | 2.4343 | 0.19 | 26.36
10:39 | 108.22 | 38.77 | 10 | 37.5 | 10 | 38.65 | 24.98 | 30.08 | 26.13 | 1278.63 | 1.54 |  | 8 | 70.8714 | 2.433 | 0.04 | 27.0633
10:40 | 108.22 | 38.9 | 10 | 37.55 | 10 | 38.76 | 25.68 | 30.84 | 26.68 | 1270.43 | 2.06 |  | 9 | 70.8714 | 2.433 | 0 | 27.7333
10:41 | 107.95 | 39.18 | 10 | 37.59 | 10 | 38.95 | 26.28 | 31.32 | 27.28 | 1290.93 | 2.57 |  | 10 | 70.7985 | 2.4245 | 0.27 | 28.2933
10:42 | 107.73 | 39.4 | 10 | 37.68 | 10 | 39.17 | 26.85 | 31.79 | 27.76 | 1271.8 | 1.54 |  | 11 | 70.7389 | 2.4175 | 0.22 | 28.8
10:43 | 107.6 | 39.62 | 10 | 37.79 | 10 | 39.34 | 27.36 | 32.08 | 28.2 | 1275.9 | 2.57 |  | 12 | 70.7035 | 2.4134 | 0.13 | 29.2133
10:44 | 107.4 | 39.86 | 10 | 37.94 | 10 | 39.66 | 27.81 | 32.5 | 28.58 | 1275.9 | 2.06 |  | 13 | 70.649 | 2.407 | 0.2 | 29.63
10:45 | 107.09 | 39.96 | 10 | 38.08 | 10 | 39.81 | 28.22 | 32.98 | 28.96 | 1280 | 2.06 |  | 14 | 70.564 | 2.3972 | 0.31 | 30.0533
10:46 | 106.93 | 39.75 | 10 | 38.14 | 10 | 39.79 | 28.65 | 33.31 | 29.31 | 1280 | 3.08 |  | 15 | 70.52 | 2.3921 | 0.16 | 30.4233
10:47 | 106.62 | 39.78 | 10 | 38.19 | 10 | 39.95 | 29.07 | 33.72 | 29.67 | 1285.47 | 1.54 |  | 16 | 70.4343 | 2.3823 | 0.31 | 30.82
10:48 | 106.31 | 39.96 | 10 | 38.3 | 10 | 40.13 | 29.35 | 34.08 | 29.91 | 1286.83 | 2.06 |  | 17 | 70.348 | 2.3725 | 0.31 | 31.1133
10:49 | 106.03 | 40.01 | 10 | 38.42 | 10 | 40.22 | 29.66 | 34.45 | 30.2 | 1290.93 | 2.06 |  | 18 | 70.2697 | 2.3636 | 0.28 | 31.4367
10:50 | 105.86 | 40.18 | 10 | 38.56 | 10 | 40.42 | 29.97 | 34.88 | 30.52 | 1295.04 | 1.54 |  | 19 | 70.222 | 2.3582 | 0.17 | 31.79
10:51 | 105.7 | 40.36 | 10 | 38.69 | 10 | 40.62 | 30.28 | 35.25 | 30.75 | 1301.87 | 2.06 |  | 20 | 70.1769 | 2.3531 | 0.16 | 32.0933
10:52 | 105.59 | 40.59 | 10 | 38.86 | 10 | 40.83 | 30.52 | 35.71 | 31.04 | 1301.87 | 3.08 |  | 21 | 70.1458 | 2.3496 | 0.11 | 32.4233
10:53 | 105.58 | 40.81 | 10 | 39.03 | 10 | 40.93 | 30.84 | 36.21 | 31.3 | 1299.14 | 2.06 |  | 22 | 70.143 | 2.3493 | 0.01 | 32.7833
10:54 | 105.36 | 41.02 | 10 | 39.18 | 10 | 41.13 | 31.06 | 36.63 | 31.52 | 1310.07 | 2.06 |  | 23 | 70.0807 | 2.3423 | 0.22 | 33.07
10:55 | 104.96 | 40.94 | 10 | 39.3 | 10 | 41.13 | 31.37 | 37.13 | 31.76 | 1310.07 | 4.11 |  | 24 | 69.9667 | 2.3296 | 0.4 | 33.42
10:56 | 105.24 | 40.58 | 10 | 39.38 | 10 | 41.28 | 31.58 | 37.57 | 31.99 | 1308.71 | 2.57 |  | 25 | 70.0466 | 2.3385 | -0.28 | 33.7133
10:57 | 105.04 | 40.63 | 10 | 39.45 | 10 | 41.51 | 31.88 | 37.91 | 32.29 | 1315.54 | 2.06 |  | 26 | 69.9895 | 2.3322 | 0.2 | 34.0267
10:58 | 105.03 | 40.86 | 10 | 39.56 | 10 | 41.59 | 32.23 | 38.26 | 32.48 | 1312.81 | 2.06 |  | 27 | 69.9867 | 2.3319 | 0.01 | 34.3233
10:59 | 105.02 | 40.97 | 10 | 39.69 | 10 | 41.72 | 32.4 | 38.7 | 32.81 | 1304.61 | 2.57 |  | 28 | 69.9838 | 2.3315 | 0.01 | 34.6367
11:00 | 104.78 | 41.02 | 10 | 39.84 | 10 | 42.03 | 32.68 | 39.02 | 32.94 | 1303.24 | 2.06 |  | 29 | 69.9151 | 2.3239 | 0.24 | 34.88
11:01 | 104.88 | 40.82 | 10 | 39.96 | 10 | 42.01 | 32.94 | 39.4 | 33.2 | 1301.87 | 3.08 |  | 30 | 69.9437 | 2.3271 | -0.1 | 35.18
11:02 | 104.74 | 40.89 | 10 | 40.03 | 10 | 42.09 | 33.3 | 39.71 | 33.44 | 1308.71 | 2.57 |  | 31 | 69.9036 | 2.3227 | 0.14 | 35.4833
11:03 | 104.8 | 40.87 | 10 | 40.1 | 10 | 42.14 | 33.56 | 40.01 | 33.7 | 1300.5 | 2.06 |  | 32 | 69.9208 | 2.3246 | -0.06 | 35.7567
11:04 | 104.79 | 40.51 | 10 | 40.14 | 10 | 42.13 | 33.9 | 40.34 | 34.02 | 1300.5 | 1.54 |  | 33 | 69.9179 | 2.3242 | 0.01 | 36.0867
11:05 | 104.48 | 40.29 | 10 | 40.15 | 10 | 42.28 | 34.18 | 40.59 | 34.34 | 1310.07 | 2.57 |  | 34 | 69.8287 | 2.3144 | 0.31 | 36.37
11:06 | 104.48 | 40.23 | 10 | 40.17 | 10 | 42.31 | 34.5 | 40.87 | 34.67 | 1310.07 | 2.57 |  | 35 | 69.8287 | 2.3144 | 0 | 36.68
11:07 | 104.43 | 39.9 | 10 | 40.14 | 10 | 42.28 | 34.81 | 41.2 | 35.03 | 1311.44 | 2.57 |  | 36 | 69.8142 | 2.3128 | 0.05 | 37.0133
11:08 | 104.39 | 39.81 | 10 | 40.08 | 10 | 42.28 | 35.14 | 41.34 | 35.38 | 1307.34 | 1.54 |  | 37 | 69.8027 | 2.3116 | 0.04 | 37.2867
11:09 | 104.43 | 39.77 | 10 | 40.08 | 10 | 42.38 | 35.5 | 41.59 | 35.86 | 1314.18 | 2.57 |  | 38 | 69.8142 | 2.3128 | -0.04 | 37.65
11:10 | 104.32 | 39.53 | 10 | 40.06 | 10 | 42.26 | 35.85 | 41.82 | 36.25 | 1316.91 | 2.06 |  | 39 | 69.7824 | 2.3093 | 0.11 | 37.9733
11:11 | 104.18 | 39.68 | 10 | 40.05 | 10 | 42.47 | 36 | 42.02 | 36.61 | 1319.64 | 3.6 |  | 40 | 69.7418 | 2.3049 | 0.14 | 38.21
11:12 | 104.22 | 39.89 | 10 | 40.1 | 10 | 42.57 | 36.45 | 42.23 | 36.97 | 1319.64 | 4.11 |  | 41 | 69.7534 | 2.3062 | -0.04 | 38.55
11:13 | 104.03 | 40.06 | 10 | 40.19 | 10 | 42.69 | 36.76 | 42.41 | 37.42 | 1316.91 | 2.06 |  | 42 | 69.6982 | 2.3001 | 0.19 | 38.8633
11:14 | 103.98 | 40.2 | 10 | 40.29 | 10 | 42.87 | 37.08 | 42.53 | 37.76 | 1308.71 | 2.06 |  | 43 | 69.6836 | 2.2985 | 0.05 | 39.1233
11:15 | 103.81 | 40.28 | 10 | 40.39 | 10 | 42.9 | 37.43 | 42.75 | 38.22 | 1319.64 | 2.57 |  | 44 | 69.6339 | 2.2932 | 0.17 | 39.4667
11:16 | 103.94 | 40.25 | 10 | 40.48 | 10 | 43.06 | 37.66 | 42.96 | 38.57 | 1304.61 | 2.06 |  | 45 | 69.6719 | 2.2973 | -0.13 | 39.73
11:17 | 103.62 | 40.22 | 10 | 40.57 | 10 | 43.05 | 38.09 | 43.17 | 38.98 | 1301.87 | 3.08 |  | 46 | 69.5783 | 2.2871 | 0.32 | 40.08
11:18 | 103.82 | 40.18 | 10 | 40.62 | 10 | 43.11 | 38.4 | 43.26 | 39.33 | 1316.91 | 0.51 |  | 47 | 69.6369 | 2.2935 | -0.2 | 40.33
11:19 | 103.65 | 40.17 | 10 | 40.62 | 10 | 43.07 | 38.81 | 43.47 | 39.7 | 1319.64 | 2.06 |  | 48 | 69.5871 | 2.2881 | 0.17 | 40.66
11:20 | 103.76 | 40.24 | 10 | 40.63 | 10 | 43.16 | 39.24 | 43.66 | 40.11 | 1321.01 | 1.54 |  | 49 | 69.6193 | 2.2916 | -0.11 | 41.0033
11:21 | 103.85 | 40.19 | 10 | 40.65 | 10 | 43.29 | 39.58 | 43.77 | 40.46 | 1321.01 | 2.57 |  | 50 | 69.6456 | 2.2944 | -0.09 | 41.27
11:22 | 104.19 | 40.09 | 10 | 40.65 | 10 | 43.26 | 39.9 | 43.86 | 40.81 | 1322.38 | 2.57 |  | 51 | 69.7447 | 2.3052 | -0.34 | 41.5233
11:23 | 104.18 | 40.01 | 10 | 40.65 | 10 | 43.23 | 40.31 | 43.9 | 41.2 | 1331.95 | 2.57 |  | 52 | 69.7418 | 2.3049 | 0.01 | 41.8033
11:24 | 104.26 | 39.99 | 10 | 40.67 | 10 | 43.3 | 40.71 | 44.08 | 41.52 | 1326.48 | 2.06 |  | 53 | 69.765 | 2.3074 | -0.08 | 42.1033
11:25 | 104.15 | 39.91 | 10 | 40.7 | 10 | 43.34 | 41.09 | 44.09 | 41.93 | 1321.01 | 1.03 |  | 54 | 69.7331 | 2.3039 | 0.11 | 42.37
11:26 | 104.26 | 39.77 | 10 | 40.71 | 10 | 43.39 | 41.4 | 44.22 | 42.25 | 1319.64 | 1.03 |  | 55 | 69.765 | 2.3074 | -0.11 | 42.6233
11:27 | 104.36 | 39.56 | 10 | 40.66 | 10 | 43.23 | 41.7 | 44.32 | 42.57 | 1312.81 | 1.54 |  | 56 | 69.794 | 2.3106 | -0.1 | 42.8633
11:28 | 104.24 | 39.44 | 10 | 40.59 | 10 | 43.25 | 42.03 | 44.32 | 42.85 | 1305.97 | 1.03 |  | 57 | 69.7592 | 2.3068 | 0.12 | 43.0667
11:29 | 104.46 | 39.32 | 10 | 40.5 | 10 | 43.07 | 42.28 | 44.34 | 43.08 | 1316.91 | 2.06 |  | 58 | 69.8229 | 2.3138 | -0.22 | 43.2333
11:30 | 104.46 | 39.33 | 10 | 40.45 | 10 | 43.25 | 42.63 | 44.4 | 43.46 | 1318.28 | 3.08 |  | 59 | 69.8229 | 2.3138 | 0 | 43.4967
11:31 | 103.79 | 39.34 | 10 | 40.46 | 10 | 43.2 | 42.95 | 44.44 | 43.73 | 1326.48 | 2.06 |  | 60 | 69.6281 | 2.2925 | 0.67 | 43.7067
11:32 | 104.02 | 39.27 | 10 | 40.49 | 10 | 43.26 | 43.25 | 44.53 | 44.05 | 1321.01 | 1.54 |  | 61 | 69.6953 | 2.2998 | -0.23 | 43.9433
11:33 | 104.22 | 39.25 | 10 | 40.52 | 10 | 43.4 | 43.47 | 44.56 | 44.34 | 1325.11 | 2.06 |  | 62 | 69.7534 | 2.3062 | -0.2 | 44.1233
11:34 | 104.12 | 39.19 | 10 | 40.53 | 10 | 43.33 | 43.8 | 44.56 | 44.57 | 1327.85 | 2.06 |  | 63 | 69.7244 | 2.303 | 0.1 | 44.31
11:35 | 104.25 | 39.13 | 10 | 40.49 | 10 | 43.26 | 44.02 | 44.61 | 44.81 | 1326.48 | 2.57 |  | 64 | 69.7621 | 2.3071 | -0.13 | 44.48
11:36 | 104.31 | 39.13 | 10 | 40.42 | 10 | 43.21 | 44.24 | 44.56 | 44.98 | 1311.44 | 2.57 |  | 65 | 69.7795 | 2.309 | -0.06 | 44.5933
11:37 | 104.26 | 39.41 | 10 | 40.43 | 10 | 43.44 | 44.57 | 44.47 | 45.37 | 1325.11 | 1.54 |  | 66 | 69.765 | 2.3074 | 0.05 | 44.8033
11:38 | 103.98 | 39.58 | 10 | 40.52 | 10 | 43.67 | 44.8 | 44.49 | 45.56 | 1322.38 | 1.54 |  | 67 | 69.6836 | 2.2985 | 0.28 | 44.95
11:39 | 103.97 | 39.55 | 10 | 40.6 | 10 | 43.43 | 44.96 | 44.53 | 45.69 | 1311.44 | 2.06 |  | 68 | 69.6807 | 2.2982 | 0.01 | 45.06
11:40 | 103.95 | 39.44 | 10 | 40.64 | 10 | 43.61 | 45.18 | 44.65 | 45.92 | 1319.64 | 1.54 |  | 69 | 69.6748 | 2.2976 | 0.02 | 45.25
11:41 | 103.91 | 39.32 | 10 | 40.65 | 10 | 43.65 | 45.37 | 44.69 | 46.1 | 1322.38 | 2.06 |  | 70 | 69.6632 | 2.2963 | 0.04 | 45.3867
11:42 | 103.47 | 39.36 | 10 | 40.65 | 10 | 43.76 | 45.64 | 44.68 | 46.33 | 1319.64 | 2.06 |  | 71 | 69.5342 | 2.2824 | 0.44 | 45.55
11:43 | 103.71 | 39.53 | 10 | 40.7 | 10 | 43.81 | 45.85 | 44.9 | 46.49 | 1346.99 | 1.54 |  | 72 | 69.6047 | 2.29 | -0.24 | 45.7467
11:44 | 103.69 | 39.55 | 10 | 40.73 | 10 | 43.8 | 45.94 | 44.85 | 46.73 | 1312.81 | 1.54 |  | 73 | 69.5988 | 2.2893 | 0.02 | 45.84
11:45 | 103.41 | 39.43 | 10 | 40.73 | 10 | 43.61 | 46.18 | 44.89 | 46.8 | 1299.14 | 2.06 |  | 74 | 69.5165 | 2.2805 | 0.28 | 45.9567
11:46 | 103.39 | 39.1 | 10 | 40.69 | 10 | 43.4 | 46.38 | 44.9 | 46.92 | 1288.2 | 1.54 |  | 75 | 69.5106 | 2.2798 | 0.02 | 46.0667
11:47 | 103.33 | 39.1 | 10 | 40.63 | 10 | 43.65 | 46.51 | 44.77 | 47.09 | 1299.14 | 2.06 |  | 76 | 69.4929 | 2.2779 | 0.06 | 46.1233
11:48 | 103.22 | 39.4 | 10 | 40.65 | 10 | 43.79 | 46.71 | 44.99 | 47.26 | 1301.87 | 2.06 |  | 77 | 69.4604 | 2.2744 | 0.11 | 46.32
11:49 | 103.17 | 39.71 | 10 | 40.72 | 10 | 43.87 | 46.82 | 44.98 | 47.35 | 1310.07 | 3.08 |  | 78 | 69.4456 | 2.2728 | 0.05 | 46.3833
11:50 | 103.21 | 40.14 | 10 | 40.84 | 10 | 44.06 | 47 | 45.06 | 47.54 | 1315.54 | 3.08 |  | 79 | 69.4574 | 2.2741 | -0.04 | 46.5333
11:51 | 103.12 | 40.43 | 10 | 41 | 10 | 44.23 | 47.13 | 45.12 | 47.67 | 1316.91 | 2.06 |  | 80 | 69.4308 | 2.2713 | 0.09 | 46.64
11:52 | 103.01 | 40.55 | 10 | 41.11 | 10 | 44.26 | 47.26 | 45.16 | 47.8 | 1318.28 | 2.06 |  | 81 | 69.3981 | 2.2678 | 0.11 | 46.74
11:53 | 102.96 | 40.43 | 10 | 41.18 | 10 | 44.34 | 47.42 | 45.34 | 48.05 | 1307.34 | 1.54 |  | 82 | 69.3833 | 2.2662 | 0.05 | 46.9367
11:54 | 102.95 | 40.12 | 10 | 41.18 | 10 | 44.2 | 47.64 | 45.51 | 48.11 | 1301.87 | 2.06 |  | 83 | 69.3803 | 2.2659 | 0.01 | 47.0867
11:55 | 102.63 | 40.3 | 10 | 41.19 | 10 | 44.23 | 47.77 | 45.55 | 48.24 | 1311.44 | 2.06 |  | 84 | 69.2848 | 2.2557 | 0.32 | 47.1867
11:56 | 102.65 | 40.47 | 10 | 41.29 | 10 | 44.46 | 47.93 | 45.69 | 48.42 | 1325.11 | 2.06 |  | 85 | 69.2908 | 2.2564 | -0.02 | 47.3467
11:57 | 102.56 | 40.43 | 10 | 41.38 | 10 | 44.51 | 48.02 | 45.71 | 48.61 | 1318.28 | 2.57 |  | 86 | 69.2638 | 2.2535 | 0.09 | 47.4467
11:58 | 102.53 | 40.41 | 10 | 41.43 | 10 | 44.46 | 48.17 | 45.81 | 48.76 | 1303.24 | 2.57 |  | 87 | 69.2549 | 2.2525 | 0.03 | 47.58
11:59 | 102.35 | 40.62 | 10 | 41.49 | 10 | 44.53 | 48.27 | 45.81 | 48.77 | 1289.57 | 2.06 |  | 88 | 69.2008 | 2.2468 | 0.18 | 47.6167
12:00 | 102.2 | 40.89 | 10 | 41.59 | 10 | 44.6 | 48.42 | 45.98 | 48.91 | 1310.07 | 2.06 |  | 89 | 69.1556 | 2.2421 | 0.15 | 47.77
12:01 | 102.36 | 40.74 | 10 | 41.66 | 10 | 44.63 | 48.54 | 46.02 | 49.12 | 1315.54 | 2.57 |  | 90 | 69.2038 | 2.2472 | -0.16 | 47.8933
12:02 | 102.26 | 40.71 | 10 | 41.65 | 10 | 44.61 | 48.61 | 46.16 | 49.16 | 1311.44 | 2.06 |  | 91 | 69.1737 | 2.244 | 0.1 | 47.9767
12:03 | 102.06 | 40.66 | 10 | 41.6 | 10 | 44.61 | 48.71 | 46.26 | 49.31 | 1307.34 | 2.57 |  | 92 | 69.1133 | 2.2376 | 0.2 | 48.0933
12:04 | 102.05 | 40.57 | 10 | 41.58 | 10 | 44.59 | 48.91 | 46.23 | 49.46 | 1303.24 | 1.54 |  | 93 | 69.1102 | 2.2373 | 0.01 | 48.2
12:05 | 101.98 | 40.65 | 10 | 41.59 | 10 | 44.68 | 49.1 | 46.29 | 49.55 | 1300.5 | 0.51 |  | 94 | 69.089 | 2.2351 | 0.07 | 48.3133
12:06 | 101.77 | 40.75 | 10 | 41.62 | 10 | 44.68 | 49.05 | 46.34 | 49.66 | 1295.04 | 1.54 |  | 95 | 69.0253 | 2.2284 | 0.21 | 48.35
12:07 | 101.81 | 40.68 | 10 | 41.66 | 10 | 44.85 | 49.27 | 46.44 | 49.85 | 1299.14 | 2.57 |  | 96 | 69.0374 | 2.2297 | -0.04 | 48.52
12:08 | 101.69 | 40.4 | 10 | 41.68 | 10 | 44.79 | 49.32 | 46.53 | 49.95 | 1316.91 | 1.54 |  | 97 | 69.0009 | 2.2259 | 0.12 | 48.6
12:09 | 101.48 | 40.02 | 10 | 41.63 | 10 | 44.88 | 49.57 | 46.66 | 50.03 | 1311.44 | 2.57 |  | 98 | 68.9367 | 2.2192 | 0.21 | 48.7533
12:10 | 101.64 | 39.63 | 10 | 41.59 | 10 | 44.7 | 49.63 | 46.87 | 50.12 | 1310.07 | 1.54 |  | 99 | 68.9856 | 2.2243 | -0.16 | 48.8733
12:11 | 101.33 | 39.26 | 10 | 41.48 | 10 | 44.58 | 49.69 | 46.85 | 50.16 | 1311.44 | 2.57 |  | 100 | 68.8908 | 2.2145 | 0.31 | 48.9
12:12 | 101.2 | 39.32 | 10 | 41.36 | 10 | 44.44 | 49.79 | 46.81 | 50.22 | 1305.97 | 2.06 |  | 101 | 68.8508 | 2.2104 | 0.13 | 48.94
12:13 | 101.2 | 39.42 | 10 | 41.28 | 10 | 44.48 | 49.83 | 46.86 | 50.27 | 1301.87 | 3.08 |  | 102 | 68.8508 | 2.2104 | 0 | 48.9867
12:14 | 101.19 | 39.59 | 10 | 41.2 | 10 | 44.3 | 49.98 | 46.71 | 50.38 | 1295.04 | 2.06 |  | 103 | 68.8477 | 2.21 | 0.01 | 49.0233
12:15 | 100.89 | 39.7 | 10 | 41.16 | 10 | 44.49 | 49.9 | 46.74 | 50.51 | 1300.5 | 1.54 |  | 104 | 68.7551 | 2.2005 | 0.3 | 49.05
12:16 | 101 | 39.79 | 10 | 41.14 | 10 | 44.44 | 50.05 | 46.71 | 50.61 | 1307.34 | 0.51 |  | 105 | 68.7891 | 2.204 | -0.11 | 49.1233
12:17 | 100.92 | 39.48 | 10 | 41.13 | 10 | 44.48 | 50.11 | 46.75 | 50.7 | 1308.71 | 2.06 |  | 106 | 68.7644 | 2.2015 | 0.08 | 49.1867
12:18 | 100.63 | 39.61 | 10 | 41.13 | 10 | 44.53 | 50.16 | 46.87 | 50.66 | 1304.61 | 2.06 |  | 107 | 68.6744 | 2.1923 | 0.29 | 49.23
12:19 | 100.38 | 39.81 | 10 | 41.19 | 10 | 44.65 | 50.27 | 46.86 | 50.74 | 1292.3 | 2.06 |  | 108 | 68.5963 | 2.1843 | 0.25 | 49.29
12:20 | 100.45 | 39.94 | 10 | 41.27 | 10 | 44.77 | 50.39 | 46.95 | 50.8 | 1288.2 | 2.57 |  | 109 | 68.6182 | 2.1866 | -0.07 | 49.38
12:21 | 100.32 | 40.14 | 10 | 41.34 | 10 | 44.64 | 50.38 | 46.96 | 50.85 | 1293.67 | 2.06 |  | 110 | 68.5776 | 2.1824 | 0.13 | 49.3967
12:22 | 99.99 | 40.34 | 10 | 41.42 | 10 | 44.79 | 50.33 | 47 | 50.89 | 1288.2 | 2.06 |  | 111 | 68.4738 | 2.172 | 0.33 | 49.4067
12:23 | 100.07 | 40.58 | 10 | 41.51 | 10 | 44.91 | 50.43 | 47.06 | 50.9 | 1285.47 | 2.06 |  | 112 | 68.4991 | 2.1745 | -0.08 | 49.4633
12:24 | 100.17 | 40.82 | 10 | 41.6 | 10 | 45.11 | 50.51 | 47.08 | 51.06 | 1299.14 | 2.57 |  | 113 | 68.5305 | 2.1777 | -0.1 | 49.55
12:25 | 99.86 | 41 | 10 | 41.68 | 10 | 44.87 | 50.58 | 47.14 | 51.11 | 1280 | 2.06 |  | 114 | 68.4328 | 2.1678 | 0.31 | 49.61
12:26 | 99.63 | 41.24 | 10 | 41.78 | 10 | 45.08 | 50.57 | 47.09 | 51.15 | 1271.8 | 2.57 |  | 115 | 68.3599 | 2.1605 | 0.23 | 49.6033
12:27 | 99.67 | 41.46 | 10 | 41.89 | 10 | 45.24 | 50.64 | 47.13 | 51.19 | 1275.9 | 1.54 |  | 116 | 68.3726 | 2.1618 | -0.04 | 49.6533
12:28 | 99.72 | 41.52 | 10 | 41.99 | 10 | 45.24 | 50.65 | 47.11 | 51.24 | 1281.37 | 2.57 |  | 117 | 68.3885 | 2.1634 | -0.05 | 49.6667
12:29 | 99.52 | 41.61 | 10 | 42.07 | 10 | 45.48 | 50.75 | 47.21 | 51.34 | 1289.57 | 2.06 |  | 118 | 68.325 | 2.1571 | 0.2 | 49.7667
12:30 | 99.63 | 41.58 | 10 | 42.15 | 10 | 45.39 | 50.74 | 47.25 | 51.43 | 1290.93 | 2.57 |  | 119 | 68.3599 | 2.1605 | -0.11 | 49.8067
12:31 | 99.59 | 40.75 | 10 | 42.16 | 10 | 45.27 | 50.85 | 47.39 | 51.51 | 1296.4 | 2.06 |  | 120 | 68.3472 | 2.1593 | 0.04 | 49.9167
12:32 | 99.37 | 40.51 | 10 | 42.04 | 10 | 45.15 | 50.86 | 47.46 | 51.57 | 1289.57 | 2.06 |  | 121 | 68.2771 | 2.1523 | 0.22 | 49.9633
12:33 | 99.2 | 40.32 | 10 | 41.94 | 10 | 45.16 | 51.04 | 47.47 | 51.69 | 1289.57 | 1.54 |  | 122 | 68.2228 | 2.1469 | 0.17 | 50.0667
12:34 | 99.08 | 40.12 | 10 | 41.82 | 10 | 45.04 | 50.95 | 47.49 | 51.7 | 1288.2 | 1.54 |  | 123 | 68.1843 | 2.1431 | 0.12 | 50.0467
12:35 | 99 | 40.13 | 10 | 41.75 | 10 | 45.18 | 51.04 | 47.44 | 51.75 | 1277.26 | 3.6 |  | 124 | 68.1586 | 2.1406 | 0.08 | 50.0767
12:36 | 98.99 | 40.04 | 10 | 41.73 | 10 | 44.95 | 51.06 | 47.59 | 51.67 | 1270.43 | 1.54 |  | 125 | 68.1554 | 2.1402 | 0.01 | 50.1067
12:37 | 98.83 | 39.82 | 10 | 41.69 | 10 | 44.93 | 51.11 | 47.51 | 51.8 | 1284.1 | 2.57 |  | 126 | 68.1038 | 2.1352 | 0.16 | 50.14
12:38 | 98.76 | 39.68 | 10 | 41.6 | 10 | 44.8 | 51.14 | 47.57 | 51.88 | 1285.47 | 1.03 |  | 127 | 68.0812 | 2.133 | 0.07 | 50.1967
12:39 | 98.39 | 39.49 | 10 | 41.54 | 10 | 44.91 | 51.22 | 47.53 | 51.9 | 1297.77 | 2.06 |  | 128 | 67.9612 | 2.1212 | 0.37 | 50.2167
12:40 | 98.5 | 39.46 | 10 | 41.51 | 10 | 44.82 | 51.16 | 47.44 | 51.82 | 1258.12 | 1.54 |  | 129 | 67.997 | 2.1247 | -0.11 | 50.14
12:41 | 98.37 | 39.4 | 10 | 41.47 | 10 | 44.67 | 51.24 | 47.42 | 51.81 | 1277.26 | 1.54 |  | 130 | 67.9547 | 2.1206 | 0.13 | 50.1567
12:42 | 98.2 | 39.38 | 10 | 41.39 | 10 | 44.71 | 51.24 | 47.33 | 51.91 | 1292.3 | 2.06 |  | 131 | 67.8992 | 2.1152 | 0.17 | 50.16
12:43 | 98.12 | 39.29 | 10 | 41.29 | 10 | 44.58 | 51.29 | 47.49 | 51.92 | 1282.73 | 3.08 |  | 132 | 67.873 | 2.1126 | 0.08 | 50.2333
12:44 | 98.01 | 39.06 | 10 | 41.2 | 10 | 44.57 | 51.3 | 47.51 | 51.93 | 1280 | 2.06 |  | 133 | 67.837 | 2.1092 | 0.11 | 50.2467
12:45 | 97.79 | 38.9 | 10 | 41.14 | 10 | 44.47 | 51.3 | 47.54 | 51.92 | 1282.73 | 2.57 |  | 134 | 67.7646 | 2.1022 | 0.22 | 50.2533
12:46 | 97.78 | 38.82 | 10 | 41.11 | 10 | 44.43 | 51.35 | 47.56 | 51.85 | 1274.53 | 2.06 |  | 135 | 67.7613 | 2.1019 | 0.01 | 50.2533
12:47 | 97.55 | 38.97 | 10 | 41.1 | 10 | 44.47 | 51.22 | 47.4 | 51.89 | 1269.06 | 2.57 |  | 136 | 67.6853 | 2.0946 | 0.23 | 50.17
12:48 | 97.41 | 39.14 | 10 | 41.1 | 10 | 44.39 | 51.24 | 47.32 | 51.83 | 1252.66 | 1.54 |  | 137 | 67.6388 | 2.0901 | 0.14 | 50.13
12:49 | 97.38 | 39.28 | 10 | 41.08 | 10 | 44.43 | 51.23 | 47.38 | 51.78 | 1259.49 | 2.57 |  | 138 | 67.6289 | 2.0892 | 0.03 | 50.13
12:50 | 97.38 | 39.45 | 10 | 41.05 | 10 | 44.43 | 51.21 | 47.34 | 51.79 | 1248.55 | 2.06 |  | 139 | 67.6289 | 2.0892 | 0 | 50.1133
12:51 | 97.1 | 39.54 | 10 | 41.04 | 10 | 44.48 | 51.23 | 47.32 | 51.73 | 1245.82 | 2.57 |  | 140 | 67.5355 | 2.0803 | 0.28 | 50.0933
12:52 | 96.77 | 39.69 | 10 | 41.04 | 10 | 44.55 | 51.23 | 47.27 | 51.74 | 1262.23 | 4.11 |  | 141 | 67.4248 | 2.0698 | 0.33 | 50.08
12:53 | 96.6 | 39.83 | 10 | 41.07 | 10 | 44.52 | 51.26 | 47.41 | 51.75 | 1255.39 | 2.57 |  | 142 | 67.3675 | 2.0644 | 0.17 | 50.14
12:54 | 96.77 | 40.03 | 10 | 41.13 | 10 | 44.61 | 51.32 | 47.39 | 51.77 | 1248.55 | 2.06 |  | 143 | 67.4248 | 2.0698 | -0.17 | 50.16
12:55 | 96.83 | 40.33 | 10 | 41.24 | 10 | 44.55 | 51.19 | 47.36 | 51.66 | 1228.05 | 1.54 |  | 144 | 67.445 | 2.0717 | -0.06 | 50.07
12:56 | 96.21 | 40.48 | 10 | 41.34 | 10 | 44.59 | 51.21 | 47.37 | 51.58 | 1222.58 | 2.06 |  | 145 | 67.2352 | 2.0521 | 0.62 | 50.0533
12:57 | 96.41 | 40.51 | 10 | 41.37 | 10 | 44.71 | 51.22 | 47.47 | 51.58 | 1233.52 | 1.03 |  | 146 | 67.3032 | 2.0584 | -0.2 | 50.09
12:58 | 96.29 | 40.38 | 10 | 41.36 | 10 | 44.71 | 51.24 | 47.51 | 51.56 | 1247.19 | 3.08 |  | 147 | 67.2624 | 2.0546 | 0.12 | 50.1033
12:59 | 96.09 | 40.24 | 10 | 41.33 | 10 | 44.38 | 51.25 | 47.49 | 51.54 | 1236.25 | 2.06 |  | 148 | 67.1943 | 2.0483 | 0.2 | 50.0933
13:00 | 96.09 | 40.37 | 10 | 41.29 | 10 | 44.54 | 51.28 | 47.49 | 51.54 | 1238.98 | 2.57 |  | 149 | 67.1943 | 2.0483 | 0 | 50.1033
13:01 | 95.38 | 40.41 | 10 | 41.31 | 10 | 44.71 | 51.28 | 47.58 | 51.6 | 1251.29 | 2.06 |  | 150 | 66.9501 | 2.0257 | 0.71 | 50.1533
13:02 | 95.87 | 40.4 | 10 | 41.33 | 10 | 44.85 | 51.34 | 47.7 | 51.62 | 1258.12 | 2.06 |  | 151 | 67.119 | 2.0413 | -0.49 | 50.22
13:03 | 95.78 | 40.31 | 10 | 41.36 | 10 | 44.76 | 51.35 | 47.82 | 51.54 | 1252.66 | 2.57 |  | 152 | 67.0881 | 2.0384 | 0.09 | 50.2367
13:04 | 95.66 | 40.36 | 10 | 41.43 | 10 | 44.79 | 51.43 | 47.85 | 51.56 | 1255.39 | 2.06 |  | 153 | 67.0468 | 2.0346 | 0.12 | 50.28
13:05 | 95.63 | 40.29 | 10 | 41.45 | 10 | 44.81 | 51.33 | 47.75 | 51.53 | 1234.88 | 3.08 |  | 154 | 67.0365 | 2.0337 | 0.03 | 50.2033
13:06 | 95.42 | 40.25 | 10 | 41.46 | 10 | 44.72 | 51.22 | 47.67 | 51.42 | 1211.64 | 2.57 |  | 155 | 66.9639 | 2.027 | 0.21 | 50.1033
13:07 | 95.29 | 40.2 | 10 | 41.46 | 10 | 44.64 | 51.27 | 47.67 | 51.36 | 1215.74 | 2.06 |  | 156 | 66.9189 | 2.0229 | 0.13 | 50.1
13:08 | 95.3 | 39.91 | 10 | 41.42 | 10 | 44.62 | 51.25 | 47.79 | 51.3 | 1229.41 | 2.06 |  | 157 | 66.9224 | 2.0232 | -0.01 | 50.1133
13:09 | 95.03 | 39.59 | 10 | 41.35 | 10 | 44.51 | 51.3 | 47.76 | 51.36 | 1236.25 | 1.54 |  | 158 | 66.8284 | 2.0146 | 0.27 | 50.14
13:10 | 94.74 | 39.49 | 10 | 41.32 | 10 | 44.55 | 51.34 | 47.85 | 51.34 | 1214.38 | 1.54 |  | 159 | 66.7268 | 2.0054 | 0.29 | 50.1767
13:11 | 94.82 | 39.56 | 10 | 41.33 | 10 | 44.69 | 51.35 | 47.82 | 51.38 | 1234.88 | 2.06 |  | 160 | 66.7549 | 2.008 | -0.08 | 50.1833
13:12 | 94.66 | 39.61 | 10 | 41.33 | 10 | 44.62 | 51.35 | 47.89 | 51.33 | 1218.48 | 1.54 |  | 161 | 66.6987 | 2.0029 | 0.16 | 50.19
13:13 | 94.49 | 39.56 | 10 | 41.34 | 10 | 44.56 | 51.32 | 47.82 | 51.23 | 1191.14 | 2.57 |  | 162 | 66.6388 | 1.9975 | 0.17 | 50.1233
13:14 | 94.53 | 39.49 | 10 | 41.32 | 10 | 44.48 | 51.31 | 47.91 | 51.18 | 1215.74 | 1.54 |  | 163 | 66.6529 | 1.9988 | -0.04 | 50.1333
13:15 | 94.34 | 39.55 | 10 | 41.28 | 10 | 44.47 | 51.39 | 47.78 | 51.22 | 1219.84 | 1.54 |  | 164 | 66.5858 | 1.9927 | 0.19 | 50.13
13:16 | 94.12 | 39.73 | 10 | 41.24 | 10 | 44.63 | 51.28 | 47.79 | 51.17 | 1200.71 | 1.54 |  | 165 | 66.5076 | 1.9858 | 0.22 | 50.08
13:17 | 94.09 | 39.79 | 10 | 41.25 | 10 | 44.51 | 51.3 | 47.76 | 51.09 | 1192.5 | 2.06 |  | 166 | 66.497 | 1.9848 | 0.03 | 50.05
13:18 | 94.02 | 39.97 | 10 | 41.31 | 10 | 44.67 | 51.29 | 47.75 | 51.14 | 1217.11 | 1.54 |  | 167 | 66.472 | 1.9826 | 0.07 | 50.06
13:19 | 93.74 | 39.86 | 10 | 41.39 | 10 | 44.59 | 51.24 | 47.83 | 51.09 | 1195.24 | 2.57 |  | 168 | 66.3719 | 1.9737 | 0.28 | 50.0533
13:20 | 93.73 | 40.07 | 10 | 41.45 | 10 | 44.72 | 51.25 | 47.92 | 51.07 | 1202.07 | 3.08 |  | 169 | 66.3683 | 1.9734 | 0.01 | 50.08
13:21 | 93.89 | 40.23 | 10 | 41.52 | 10 | 44.69 | 51.19 | 47.95 | 50.94 | 1187.03 | 2.57 |  | 170 | 66.4256 | 1.9785 | -0.16 | 50.0267
13:22 | 93.57 | 40.11 | 10 | 41.5 | 10 | 44.62 | 51.21 | 47.93 | 50.93 | 1206.17 | 2.06 |  | 171 | 66.3108 | 1.9683 | 0.32 | 50.0233
13:23 | 93.36 | 40.04 | 10 | 41.4 | 10 | 44.64 | 51.2 | 47.93 | 50.89 | 1217.11 | 0.51 |  | 172 | 66.235 | 1.9616 | 0.21 | 50.0067
13:24 | 93.47 | 40.12 | 10 | 41.36 | 10 | 44.73 | 51.26 | 47.94 | 50.95 | 1199.34 | 2.57 |  | 173 | 66.2747 | 1.9651 | -0.11 | 50.05
13:25 | 93.27 | 40.17 | 10 | 41.35 | 10 | 44.65 | 51.3 | 47.87 | 50.96 | 1214.38 | 2.06 |  | 174 | 66.2024 | 1.9588 | 0.2 | 50.0433
13:26 | 93.02 | 40.33 | 10 | 41.35 | 10 | 44.63 | 51.27 | 47.84 | 50.93 | 1191.14 | 3.6 |  | 175 | 66.1116 | 1.9509 | 0.25 | 50.0133
13:27 | 92.86 | 40.46 | 10 | 41.4 | 10 | 44.76 | 51.26 | 48.02 | 50.87 | 1184.3 | 1.54 |  | 176 | 66.0532 | 1.9458 | 0.16 | 50.05
13:28 | 92.8 | 40.6 | 10 | 41.48 | 10 | 44.78 | 51.23 | 48.21 | 50.9 | 1192.5 | 3.08 |  | 177 | 66.0313 | 1.9439 | 0.06 | 50.1133
13:29 | 92.86 | 40.57 | 10 | 41.59 | 10 | 44.89 | 51.25 | 48.03 | 50.93 | 1182.93 | 2.06 |  | 178 | 66.0532 | 1.9458 | -0.06 | 50.07
13:30 | 92.64 | 40.43 | 10 | 41.65 | 10 | 44.81 | 51.22 | 48 | 50.86 | 1195.24 | 2.06 |  | 179 | 65.9726 | 1.9388 | 0.22 | 50.0267
13:31 | 92.57 | 40.37 | 10 | 41.66 | 10 | 44.84 | 51.24 | 48.04 | 50.9 | 1197.97 | 2.06 |  | 180 | 65.9469 | 1.9366 | 0.07 | 50.06
13:32 | 92.48 | 40.15 | 10 | 41.65 | 10 | 44.85 | 51.27 | 48.11 | 50.9 | 1191.14 | 2.06 |  | 181 | 65.9137 | 1.9337 | 0.09 | 50.0933
13:33 | 92.1 | 40.15 | 10 | 41.65 | 10 | 44.94 | 51.29 | 48 | 50.94 | 1181.57 | 1.03 |  | 182 | 65.7731 | 1.9217 | 0.38 | 50.0767
13:34 | 92.19 | 40.15 | 10 | 41.67 | 10 | 44.91 | 51.33 | 48.17 | 50.92 | 1182.93 | 2.06 |  | 183 | 65.8065 | 1.9245 | -0.09 | 50.14
13:35 | 91.89 | 40.13 | 10 | 41.7 | 10 | 44.9 | 51.38 | 48.22 | 50.92 | 1197.97 | 2.06 |  | 184 | 65.6949 | 1.915 | 0.3 | 50.1733
13:36 | 91.69 | 40.11 | 10 | 41.72 | 10 | 44.96 | 51.39 | 48.19 | 50.98 | 1176.1 | 2.06 |  | 185 | 65.62 | 1.9087 | 0.2 | 50.1867
13:37 | 91.84 | 39.92 | 10 | 41.75 | 10 | 45 | 51.46 | 48.25 | 51.03 | 1199.34 | 2.06 |  | 186 | 65.6762 | 1.9134 | -0.15 | 50.2467
13:38 | 91.96 | 39.72 | 10 | 41.78 | 10 | 44.87 | 51.49 | 48.25 | 50.95 | 1196.6 | 1.54 |  | 187 | 65.721 | 1.9172 | -0.12 | 50.23
13:39 | 91.57 | 39.52 | 10 | 41.79 | 10 | 45.27 | 51.61 | 48.46 | 51.12 | 1236.25 | 2.57 |  | 188 | 65.575 | 1.9049 | 0.39 | 50.3967
13:40 | 91.65 | 39.83 | 10 | 41.88 | 10 | 45.38 | 51.7 | 48.62 | 51.27 | 1232.15 | 1.54 |  | 189 | 65.605 | 1.9074 | -0.08 | 50.53
13:41 | 91.51 | 39.95 | 10 | 41.89 | 10 | 43.3 | 50.47 | 47 | 50.09 | 630.62 | 1.54 |  | 190 | 65.5524 | 1.903 | 0.14 | 49.1867
13:42 | 91.5 | 39.71 | 10 | 41.73 | 10 | 43.47 | 50.18 | 46.46 | 49.83 | 808.34 | 3.08 |  | 191 | 65.5486 | 1.9026 | 0.01 | 48.8233
13:43 | 90.95 | 39.53 | 10 | 41.56 | 10 | 44.86 | 50.66 | 47.29 | 50.39 | 1244.45 | 2.06 |  | 192 | 65.3403 | 1.8852 | 0.55 | 49.4467
13:44 | 90.99 | 39.44 | 10 | 41.53 | 10 | 44.58 | 50.81 | 47.59 | 50.46 | 1181.57 | 1.54 |  | 193 | 65.3555 | 1.8865 | -0.04 | 49.62
13:45 | 90.95 | 39.51 | 10 | 41.56 | 10 | 45.09 | 50.96 | 47.91 | 50.69 | 1217.11 | 2.06 |  | 194 | 65.3403 | 1.8852 | 0.04 | 49.8533
13:46 | 90.68 | 39.57 | 10 | 41.63 | 10 | 45.09 | 51.03 | 48.02 | 50.75 | 1195.24 | 3.08 |  | 195 | 65.2371 | 1.8766 | 0.27 | 49.9333
13:47 | 90.87 | 39.72 | 10 | 41.73 | 10 | 45.12 | 51.13 | 47.98 | 50.8 | 1173.36 | 2.06 |  | 196 | 65.3098 | 1.8827 | -0.19 | 49.97
13:48 | 90.82 | 39.67 | 10 | 41.77 | 10 | 45.07 | 51.2 | 48.08 | 50.89 | 1211.64 | 2.06 |  | 197 | 65.2907 | 1.8811 | 0.05 | 50.0567
13:49 | 90.74 | 39.44 | 10 | 41.71 | 10 | 43.83 | 50.7 | 47.41 | 50.26 | 850.72 | 2.57 |  | 198 | 65.2601 | 1.8785 | 0.08 | 49.4567
13:50 | 90.36 | 39.42 | 10 | 41.53 | 10 | 44.56 | 50.57 | 47.19 | 50.33 | 1147.39 | 2.57 |  | 199 | 65.114 | 1.8665 | 0.38 | 49.3633
13:51 | 90.16 | 39.52 | 10 | 41.54 | 10 | 44.46 | 50.62 | 47.37 | 50.34 | 1073.56 | 1.54 |  | 200 | 65.0366 | 1.8601 | 0.2 | 49.4433
13:52 | 90.19 | 39.62 | 10 | 41.56 | 10 | 44.81 | 50.82 | 47.71 | 50.55 | 1174.73 | 2.57 |  | 201 | 65.0482 | 1.8611 | -0.03 | 49.6933
13:53 | 90.17 | 39.77 | 10 | 41.57 | 10 | 43.93 | 50.5 | 47.34 | 50.13 | 868.5 | 1.54 |  | 202 | 65.0405 | 1.8605 | 0.02 | 49.3233
13:54 | 90.15 | 39.7 | 10 | 41.43 | 10 | 44.37 | 50.16 | 46.75 | 50.09 | 1200.71 | 2.57 |  | 203 | 65.0327 | 1.8598 | 0.02 | 49
13:55 | 89.58 | 39.75 | 10 | 41.46 | 10 | 44.21 | 50.34 | 47.14 | 50.11 | 1079.03 | 1.54 |  | 204 | 64.8102 | 1.8417 | 0.57 | 49.1967
13:56 | 89.39 | 39.88 | 10 | 41.46 | 10 | 44.81 | 50.65 | 47.49 | 50.37 | 1208.91 | 1.54 |  | 205 | 64.7354 | 1.8357 | 0.19 | 49.5033
13:57 | 89.64 | 39.95 | 10 | 41.54 | 10 | 44.1 | 50.36 | 47.16 | 50.01 | 910.88 | 2.06 |  | 206 | 64.8338 | 1.8436 | -0.25 | 49.1767
13:58 | 89.47 | 39.97 | 10 | 41.43 | 10 | 43.43 | 49.74 | 46.29 | 49.51 | 876.7 | 2.57 |  | 207 | 64.767 | 1.8382 | 0.17 | 48.5133
13:59 | 89.19 | 39.97 | 10 | 41.5 | 10 | 44.43 | 50.26 | 47.13 | 49.99 | 1066.73 | 2.06 |  | 208 | 64.6564 | 1.8294 | 0.28 | 49.1267
14:00 | 88.9 | 40.05 | 10 | 41.58 | 10 | 44.92 | 50.49 | 47.56 | 50.27 | 1170.63 | 2.57 |  | 209 | 64.5411 | 1.8202 | 0.29 | 49.44
14:01 | 88.87 | 40.36 | 10 | 41.7 | 10 | 45.02 | 50.52 | 47.63 | 50.23 | 1132.35 | 2.57 |  | 210 | 64.5291 | 1.8192 | 0.03 | 49.46
14:02 | 89.04 | 40.6 | 10 | 41.83 | 10 | 45.08 | 50.5 | 47.66 | 50.24 | 1109.11 | 2.06 |  | 211 | 64.5968 | 1.8246 | -0.17 | 49.4667
14:03 | 88.98 | 40.6 | 10 | 41.92 | 10 | 44.95 | 50.54 | 47.72 | 50.22 | 1100.91 | 1.54 |  | 212 | 64.5729 | 1.8227 | 0.06 | 49.4933
14:04 | 88.97 | 40.13 | 10 | 41.92 | 10 | 44.84 | 50.57 | 47.75 | 50.24 | 1105.01 | 2.06 |  | 213 | 64.569 | 1.8224 | 0.01 | 49.52
14:05 | 88.8 | 39.98 | 10 | 41.89 | 10 | 44.87 | 50.65 | 47.7 | 50.31 | 1107.74 | 2.06 |  | 214 | 64.5011 | 1.817 | 0.17 | 49.5533
14:06 | 88.68 | 40.01 | 10 | 41.91 | 10 | 44.89 | 50.65 | 47.86 | 50.26 | 1094.07 | 2.06 |  | 215 | 64.4531 | 1.8132 | 0.12 | 49.59
14:07 | 88.95 | 40.05 | 10 | 41.94 | 10 | 45.01 | 50.66 | 47.87 | 50.24 | 1083.13 | 2.06 |  | 216 | 64.561 | 1.8217 | -0.27 | 49.59
14:08 | 88.5 | 39.89 | 10 | 41.95 | 10 | 44.92 | 50.58 | 47.63 | 50.22 | 1080.4 | 3.08 |  | 217 | 64.3808 | 1.8075 | 0.45 | 49.4767
14:09 | 88.34 | 39.84 | 10 | 41.99 | 10 | 45.19 | 50.62 | 47.76 | 50.29 | 1089.97 | 1.54 |  | 218 | 64.3163 | 1.8024 | 0.16 | 49.5567
14:10 | 88.1 | 40 | 10 | 42.09 | 10 | 45.2 | 50.65 | 47.82 | 50.28 | 1081.77 | 2.06 |  | 219 | 64.2191 | 1.7948 | 0.24 | 49.5833
14:11 | 88.16 | 40.24 | 10 | 42.22 | 10 | 45.41 | 50.8 | 47.99 | 50.37 | 1094.07 | 2.06 |  | 220 | 64.2434 | 1.7967 | -0.06 | 49.72
14:12 | 88.07 | 40.34 | 10 | 42.35 | 10 | 45.26 | 50.68 | 47.81 | 50.3 | 1032.55 | 2.57 |  | 221 | 64.2069 | 1.7938 | 0.09 | 49.5967
14:13 | 87.99 | 40.44 | 10 | 42.41 | 10 | 45.21 | 50.61 | 47.79 | 50.18 | 1048.96 | 2.57 |  | 222 | 64.1743 | 1.7913 | 0.08 | 49.5267
14:14 | 87.71 | 40.34 | 10 | 42.43 | 10 | 44.98 | 50.6 | 47.78 | 50.08 | 1006.57 | 0 |  | 223 | 64.06 | 1.7824 | 0.28 | 49.4867
14:15 | 87.56 | 40.39 | 10 | 42.45 | 10 | 44.82 | 50.45 | 47.64 | 49.94 | 920.45 | 2.06 |  | 224 | 63.9984 | 1.7777 | 0.15 | 49.3433
14:16 | 87.53 | 40.44 | 10 | 42.39 | 10 | 45.14 | 50.3 | 47.44 | 49.81 | 1032.55 | 2.57 |  | 225 | 63.9861 | 1.7767 | 0.03 | 49.1833
14:17 | 87.63 | 40.28 | 10 | 42.44 | 10 | 45.16 | 50.42 | 47.57 | 49.89 | 1033.92 | 2.06 |  | 226 | 64.0272 | 1.7799 | -0.1 | 49.2933
14:18 | 87.24 | 39.78 | 10 | 42.41 | 10 | 45.1 | 50.47 | 47.7 | 49.92 | 1036.65 | 2.57 |  | 227 | 63.8663 | 1.7675 | 0.39 | 49.3633
14:19 | 87.3 | 39.78 | 10 | 42.35 | 10 | 45.05 | 50.43 | 47.58 | 49.9 | 1022.98 | 2.06 |  | 228 | 63.8912 | 1.7694 | -0.06 | 49.3033
14:20 | 87.01 | 39.78 | 10 | 42.31 | 10 | 45.2 | 50.52 | 47.76 | 49.89 | 1063.99 | 2.06 |  | 229 | 63.7708 | 1.7602 | 0.29 | 49.39
14:21 | 86.91 | 39.91 | 10 | 42.31 | 10 | 45.17 | 50.56 | 47.79 | 49.9 | 1053.06 | 2.06 |  | 230 | 63.7291 | 1.757 | 0.1 | 49.4167
14:22 | 86.92 | 40.07 | 10 | 42.38 | 10 | 45.16 | 50.5 | 47.78 | 49.84 | 1001.11 | 1.54 |  | 231 | 63.7333 | 1.7574 | -0.01 | 49.3733
14:23 | 86.75 | 40.07 | 10 | 42.48 | 10 | 45.43 | 50.58 | 47.85 | 49.84 | 1038.02 | 3.08 |  | 232 | 63.6622 | 1.752 | 0.17 | 49.4233
14:24 | 86.71 | 40.16 | 10 | 42.59 | 10 | 45.57 | 50.58 | 47.91 | 49.82 | 1016.14 | 2.57 |  | 233 | 63.6455 | 1.7507 | 0.04 | 49.4367
14:25 | 86.73 | 40.07 | 10 | 42.66 | 10 | 45.39 | 50.53 | 47.93 | 49.68 | 1007.94 | 2.06 |  | 234 | 63.6539 | 1.7513 | -0.02 | 49.38
14:26 | 86.65 | 40.05 | 10 | 42.7 | 10 | 45.47 | 50.55 | 48.01 | 49.72 | 1031.18 | 1.03 |  | 235 | 63.6203 | 1.7488 | 0.08 | 49.4267
14:27 | 86.36 | 40.1 | 10 | 42.79 | 10 | 45.64 | 50.68 | 48.08 | 49.88 | 1066.73 | 1.03 |  | 236 | 63.4981 | 1.7396 | 0.29 | 49.5467
14:28 | 86.39 | 40.14 | 10 | 42.83 | 10 | 45.53 | 50.73 | 48.28 | 49.87 | 1069.46 | 0.51 |  | 237 | 63.5108 | 1.7405 | -0.03 | 49.6267
14:29 | 86.2 | 40.27 | 10 | 42.87 | 10 | 45.6 | 50.65 | 48.21 | 49.82 | 1020.25 | 3.6 |  | 238 | 63.4304 | 1.7345 | 0.19 | 49.56
14:30 | 86.42 | 40.03 | 10 | 42.94 | 10 | 45.49 | 50.63 | 48.15 | 49.86 | 1024.35 | 2.06 |  | 239 | 63.5235 | 1.7415 | -0.22 | 49.5467
14:31 | 86 | 39.88 | 10 | 42.99 | 10 | 45.74 | 50.93 | 48.35 | 50.04 | 1088.6 | 1.54 |  | 240 | 63.3453 | 1.7282 | 0.42 | 49.7733
14:32 | 85.92 | 39.91 | 10 | 43.11 | 10 | 45.99 | 51.15 | 48.66 | 50.38 | 1113.21 | 2.06 |  | 241 | 63.3112 | 1.7256 | 0.08 | 50.0633
14:33 | 85.86 | 39.89 | 10 | 43.25 | 10 | 46.13 | 51.21 | 48.82 | 50.34 | 1122.78 | 2.06 |  | 242 | 63.2856 | 1.7237 | 0.06 | 50.1233
14:34 | 86.43 | 39.89 | 10 | 42.96 | 10 | 42.55 | 49.32 | 46.26 | 48.95 | 321.65 | 1.54 |  | 243 | 63.5277 | 1.7418 | -0.57 | 48.1767
14:35 | 86.33 | 39.53 | 10 | 42.42 | 10 | 41.75 | 48.49 | 45.15 | 48.12 | 309.34 | 3.08 |  | 244 | 63.4855 | 1.7386 | 0.1 | 47.2533
14:36 | 86 | 39.05 | 10 | 41.83 | 10 | 41.91 | 48.14 | 44.6 | 47.78 | 517.15 | 3.08 |  | 245 | 63.3453 | 1.7282 | 0.33 | 46.84
14:37 | 85.64 | 38.65 | 10 | 41.38 | 10 | 41.23 | 47.76 | 44.24 | 47.44 | 309.34 | 2.06 |  | 246 | 63.1913 | 1.7167 | 0.36 | 46.48
14:38 | 85.16 | 38.37 | 10 | 41.23 | 10 | 44.05 | 48.72 | 45.62 | 48.11 | 1002.47 | 2.57 |  | 247 | 62.9838 | 1.7015 | 0.48 | 47.4833
14:39 | 85.09 | 38.32 | 10 | 41.3 | 10 | 43.92 | 48.82 | 45.93 | 48.23 | 914.98 | 2.06 |  | 248 | 62.9533 | 1.6993 | 0.07 | 47.66
14:40 | 84.82 | 38.27 | 10 | 41.35 | 10 | 43.83 | 48.94 | 46.15 | 48.24 | 961.46 | 3.08 |  | 249 | 62.8354 | 1.6907 | 0.27 | 47.7767
14:41 | 84.81 | 38.12 | 10 | 41.4 | 10 | 43.81 | 48.93 | 46.27 | 48.16 | 949.16 | 1.54 |  | 250 | 62.831 | 1.6904 | 0.01 | 47.7867
14:42 | 84.79 | 38.08 | 10 | 41.47 | 10 | 44.01 | 48.96 | 46.41 | 48.25 | 954.62 | 3.08 |  | 251 | 62.8223 | 1.6898 | 0.02 | 47.8733
14:43 | 84.72 | 38.17 | 10 | 41.51 | 10 | 44.07 | 49.08 | 46.48 | 48.32 | 968.3 | 1.54 |  | 252 | 62.7915 | 1.6876 | 0.07 | 47.96
14:44 | 84.5 | 38.51 | 10 | 41.6 | 10 | 44.3 | 49.12 | 46.74 | 48.49 | 990.17 | 2.06 |  | 253 | 62.6947 | 1.6806 | 0.22 | 48.1167
14:45 | 84.53 | 38.83 | 10 | 41.74 | 10 | 44.35 | 49.16 | 46.79 | 48.47 | 988.8 | 2.06 |  | 254 | 62.7079 | 1.6815 | -0.03 | 48.14
14:46 | 84.28 | 39.07 | 10 | 41.83 | 10 | 43.61 | 48.93 | 46.59 | 48.3 | 757.76 | 1.54 |  | 255 | 62.5973 | 1.6736 | 0.25 | 47.94
14:47 | 84.5 | 39.38 | 10 | 41.45 | 10 | 41.14 | 47.47 | 44.65 | 47.23 | 266.96 | 2.06 |  | 256 | 62.6947 | 1.6806 | -0.22 | 46.45
14:48 | 84.02 | 39.55 | 10 | 41.25 | 10 | 42.43 | 47.6 | 44.8 | 47.3 | 629.25 | 2.57 |  | 257 | 62.4816 | 1.6654 | 0.48 | 46.5667
14:49 | 83.94 | 39.71 | 10 | 41.28 | 10 | 43.9 | 48.02 | 45.36 | 47.57 | 949.16 | 2.57 |  | 258 | 62.4458 | 1.6628 | 0.08 | 46.9833
14:50 | 83.61 | 40.03 | 10 | 41.57 | 10 | 43.97 | 48.26 | 45.77 | 47.71 | 894.47 | 2.06 |  | 259 | 62.2976 | 1.6523 | 0.33 | 47.2467
14:51 | 83.63 | 40.28 | 10 | 41.61 | 10 | 43.42 | 47.84 | 45.27 | 47.41 | 863.03 | 1.54 |  | 260 | 62.3066 | 1.653 | -0.02 | 46.84
14:52 | 83.27 | 40.68 | 10 | 41.93 | 10 | 44.62 | 48.34 | 46.13 | 47.83 | 951.89 | 2.57 |  | 261 | 62.1436 | 1.6416 | 0.36 | 47.4333
14:53 | 83.7 | 40.75 | 10 | 42.24 | 10 | 44.83 | 48.5 | 46.34 | 47.95 | 954.62 | 2.06 |  | 262 | 62.3381 | 1.6552 | -0.43 | 47.5967
14:54 | 83.8 | 40.29 | 10 | 42.42 | 10 | 44.82 | 48.55 | 46.59 | 47.94 | 925.91 | 1.54 |  | 263 | 62.3831 | 1.6584 | -0.1 | 47.6933
14:55 | 83.5 | 40.16 | 10 | 42.48 | 10 | 44.6 | 48.5 | 46.56 | 47.88 | 895.84 | 2.57 |  | 264 | 62.2479 | 1.6489 | 0.3 | 47.6467
14:56 | 83.31 | 40.27 | 10 | 42.55 | 10 | 45.06 | 48.6 | 46.55 | 48.06 | 912.24 | 1.03 |  | 265 | 62.1618 | 1.6428 | 0.19 | 47.7367
14:57 | 83.22 | 40.57 | 10 | 42.69 | 10 | 45.34 | 48.74 | 46.72 | 48.23 | 935.48 | 3.08 |  | 266 | 62.1209 | 1.64 | 0.09 | 47.8967
14:58 | 83.34 | 40.8 | 10 | 42.88 | 10 | 45.35 | 48.86 | 46.82 | 48.38 | 936.85 | 2.06 |  | 267 | 62.1754 | 1.6438 | -0.12 | 48.02
14:59 | 83.2 | 41.05 | 10 | 43.05 | 10 | 45.41 | 48.94 | 46.99 | 48.38 | 925.91 | 2.57 |  | 268 | 62.1118 | 1.6393 | 0.14 | 48.1033
15:00 | 82.87 | 41.15 | 10 | 43.19 | 10 | 45.58 | 48.95 | 47.1 | 48.4 | 867.13 | 1.54 |  | 269 | 61.9609 | 1.6289 | 0.33 | 48.15
15:01 | 83.14 | 40.82 | 10 | 42.78 | 10 | 42.12 | 47.38 | 45.08 | 47.16 | 227.32 | 2.57 |  | 270 | 62.0844 | 1.6374 | -0.27 | 46.54
15:02 | 83.06 | 40.59 | 10 | 42.31 | 10 | 43.25 | 47.36 | 45 | 47.11 | 688.04 | 1.54 |  | 271 | 62.0479 | 1.6349 | 0.08 | 46.49
15:03 | 82.71 | 40.37 | 10 | 42.54 | 10 | 44.73 | 48.06 | 45.95 | 47.83 | 808.34 | 2.06 |  | 272 | 61.8873 | 1.6238 | 0.35 | 47.28
15:04 | 82.8 | 40.38 | 10 | 42.06 | 10 | 41.5 | 46.62 | 44.08 | 46.5 | 224.58 | 2.06 |  | 273 | 61.9287 | 1.6267 | -0.09 | 45.7333
15:05 | 82.75 | 39.93 | 10 | 41.53 | 10 | 41.07 | 46.06 | 43.4 | 45.97 | 234.15 | 3.08 |  | 274 | 61.9057 | 1.6251 | 0.05 | 45.1433
15:06 | 82.28 | 39.73 | 10 | 41.46 | 10 | 43.82 | 46.99 | 44.64 | 46.8 | 867.13 | 2.57 |  | 275 | 61.6881 | 1.6102 | 0.47 | 46.1433
15:07 | 82.21 | 39.67 | 10 | 41.43 | 10 | 41.64 | 46.39 | 44.08 | 46.3 | 346.26 | 2.06 |  | 276 | 61.6555 | 1.6079 | 0.07 | 45.59
15:08 | 81.92 | 39.71 | 10 | 41.39 | 10 | 44.04 | 47 | 44.75 | 46.88 | 908.14 | 3.6 |  | 277 | 61.5198 | 1.5987 | 0.29 | 46.21
15:09 | 81.77 | 39.68 | 10 | 41.62 | 10 | 44.13 | 47.17 | 45.07 | 47.02 | 868.5 | 2.06 |  | 278 | 61.4492 | 1.594 | 0.15 | 46.42
15:10 | 81.64 | 39.87 | 10 | 41.79 | 10 | 44.06 | 47.18 | 45.18 | 47.07 | 856.19 | 2.06 |  | 279 | 61.3878 | 1.5899 | 0.13 | 46.4767
15:11 | 81.32 | 40.01 | 10 | 41.98 | 10 | 44.2 | 47.27 | 45.32 | 47.2 | 863.03 | 2.06 |  | 280 | 61.2359 | 1.5797 | 0.32 | 46.5967
15:12 | 81.59 | 40.17 | 10 | 42.2 | 10 | 44.62 | 47.34 | 45.43 | 47.32 | 853.46 | 2.06 |  | 281 | 61.3641 | 1.5883 | -0.27 | 46.6967
15:13 | 81.22 | 40.37 | 10 | 42.38 | 10 | 44.49 | 47.28 | 45.5 | 47.3 | 835.68 | 2.06 |  | 282 | 61.1881 | 1.5765 | 0.37 | 46.6933
15:14 | 81.37 | 40.19 | 10 | 42.52 | 10 | 44.49 | 47.26 | 45.48 | 47.34 | 811.08 | 3.08 |  | 283 | 61.2597 | 1.5813 | -0.15 | 46.6933
15:15 | 81.19 | 40.22 | 10 | 42.59 | 10 | 44.46 | 47.24 | 45.56 | 47.35 | 812.44 | 1.54 |  | 284 | 61.1738 | 1.5756 | 0.18 | 46.7167
15:16 | 81.12 | 40.31 | 10 | 42.63 | 10 | 44.42 | 47.28 | 45.55 | 47.35 | 812.44 | 1.03 |  | 285 | 61.1403 | 1.5734 | 0.07 | 46.7267
15:17 | 80.94 | 40.4 | 10 | 42.68 | 10 | 44.39 | 47.3 | 45.63 | 47.41 | 811.08 | 2.57 |  | 286 | 61.0539 | 1.5676 | 0.18 | 46.78
15:18 | 80.87 | 40.38 | 10 | 42.73 | 10 | 44.46 | 47.33 | 45.61 | 47.43 | 801.51 | 1.54 |  | 287 | 61.0202 | 1.5654 | 0.07 | 46.79
15:19 | 81.1 | 39.82 | 10 | 42.7 | 10 | 44.14 | 47.29 | 45.54 | 47.39 | 782.37 | 2.06 |  | 288 | 61.1307 | 1.5727 | -0.23 | 46.74
15:20 | 81.02 | 39.46 | 10 | 42.58 | 10 | 43.97 | 47.26 | 45.35 | 47.42 | 771.43 | 2.57 |  | 289 | 61.0923 | 1.5702 | 0.08 | 46.6767
15:21 | 80.82 | 39.38 | 10 | 42.5 | 10 | 43.95 | 47.26 | 45.32 | 47.46 | 779.63 | 2.57 |  | 290 | 60.996 | 1.5638 | 0.2 | 46.68
15:22 | 80.86 | 39.48 | 10 | 42.51 | 10 | 44 | 47.34 | 45.52 | 47.5 | 786.47 | 2.06 |  | 291 | 61.0153 | 1.5651 | -0.04 | 46.7867
15:23 | 80.4 | 39.68 | 10 | 42.54 | 10 | 44.14 | 47.28 | 45.36 | 47.55 | 774.16 | 2.57 |  | 292 | 60.7923 | 1.5505 | 0.46 | 46.73
15:24 | 80.32 | 39.98 | 10 | 42.59 | 10 | 44.02 | 47.3 | 45.41 | 47.47 | 765.96 | 2.57 |  | 293 | 60.7532 | 1.548 | 0.08 | 46.7267
15:25 | 80.36 | 40 | 10 | 42.69 | 10 | 44.21 | 47.33 | 45.4 | 47.54 | 778.27 | 3.08 |  | 294 | 60.7728 | 1.5492 | -0.04 | 46.7567
15:26 | 80.34 | 39.79 | 10 | 42.76 | 10 | 44.25 | 47.36 | 45.35 | 47.56 | 770.06 | 1.54 |  | 295 | 60.763 | 1.5486 | 0.02 | 46.7567
15:27 | 80.3 | 39.38 | 10 | 42.76 | 10 | 44.06 | 47.33 | 45.35 | 47.56 | 768.7 | 2.06 |  | 296 | 60.7435 | 1.5473 | 0.04 | 46.7467
15:28 | 80.07 | 39.16 | 10 | 42.69 | 10 | 44.01 | 47.31 | 45.43 | 47.58 | 768.7 | 2.06 |  | 297 | 60.6307 | 1.5401 | 0.23 | 46.7733
15:29 | 79.79 | 39.1 | 10 | 42.65 | 10 | 43.97 | 47.37 | 45.42 | 47.55 | 764.59 | 2.57 |  | 298 | 60.4925 | 1.5312 | 0.28 | 46.78
15:30 | 79.7 | 39.14 | 10 | 42.65 | 10 | 43.97 | 47.33 | 45.28 | 47.63 | 756.39 | 3.08 |  | 299 | 60.4479 | 1.5283 | 0.09 | 46.7467
15:31 | 79.42 | 39.33 | 10 | 42.7 | 10 | 44.05 | 47.34 | 45.33 | 47.56 | 742.72 | 3.08 |  | 300 | 60.3085 | 1.5194 | 0.28 | 46.7433
15:32 | 79.56 | 39.58 | 10 | 42.8 | 10 | 44.13 | 47.35 | 45.32 | 47.55 | 746.82 | 2.06 |  | 301 | 60.3783 | 1.5239 | -0.14 | 46.74
15:33 | 79.48 | 39.79 | 10 | 42.91 | 10 | 44.25 | 47.4 | 45.43 | 47.57 | 748.19 | 2.06 |  | 302 | 60.3384 | 1.5213 | 0.08 | 46.8
15:34 | 79.44 | 39.6 | 10 | 42.95 | 10 | 44.26 | 47.3 | 45.3 | 47.56 | 738.62 | 3.08 |  | 303 | 60.3185 | 1.5201 | 0.04 | 46.72
15:35 | 79.49 | 39.71 | 10 | 42.91 | 10 | 43.87 | 47.25 | 45.3 | 47.52 | 726.32 | 2.06 |  | 304 | 60.3434 | 1.5217 | -0.05 | 46.69
15:36 | 79.16 | 39.84 | 10 | 42.84 | 10 | 44 | 47.19 | 45.25 | 47.48 | 720.85 | 2.57 |  | 305 | 60.1781 | 1.5112 | 0.33 | 46.64
15:37 | 79.03 | 40.06 | 10 | 42.85 | 10 | 44.09 | 47.18 | 45.32 | 47.44 | 720.85 | 2.57 |  | 306 | 60.1126 | 1.5071 | 0.13 | 46.6467
15:38 | 78.95 | 40.16 | 10 | 42.92 | 10 | 44.2 | 47.18 | 45.21 | 47.51 | 720.85 | 1.54 |  | 307 | 60.0722 | 1.5045 | 0.08 | 46.6333
15:39 | 78.76 | 40.24 | 10 | 42.95 | 10 | 44.06 | 47.17 | 45.29 | 47.47 | 716.75 | 2.57 |  | 308 | 59.9759 | 1.4985 | 0.19 | 46.6433
15:40 | 78.71 | 40.04 | 10 | 42.94 | 10 | 43.99 | 47.09 | 45.2 | 47.41 | 714.01 | 2.57 |  | 309 | 59.9505 | 1.4969 | 0.05 | 46.5667
15:41 | 78.79 | 40.03 | 10 | 42.91 | 10 | 43.77 | 47.06 | 45.25 | 47.33 | 707.18 | 2.57 |  | 310 | 59.9911 | 1.4994 | -0.08 | 46.5467
15:42 | 78.8 | 39.91 | 10 | 42.84 | 10 | 43.76 | 46.92 | 45.08 | 47.21 | 670.26 | 2.06 |  | 311 | 59.9962 | 1.4998 | -0.01 | 46.4033
15:43 | 78.62 | 39.6 | 10 | 42.56 | 10 | 42.8 | 46.67 | 44.71 | 46.89 | 595.07 | 2.57 |  | 312 | 59.9046 | 1.4941 | 0.18 | 46.09
15:44 | 78.29 | 39.72 | 10 | 41.97 | 10 | 41.98 | 46.11 | 43.91 | 46.22 | 485.7 | 1.54 |  | 313 | 59.7356 | 1.4836 | 0.33 | 45.4133
15:45 | 78.37 | 39.76 | 10 | 42.03 | 10 | 43.38 | 46.51 | 44.44 | 46.91 | 689.4 | 3.08 |  | 314 | 59.7767 | 1.4861 | -0.08 | 45.9533
15:46 | 78.07 | 39.77 | 10 | 42.02 | 10 | 42.8 | 46.28 | 44.23 | 46.58 | 570.46 | 2.06 |  | 315 | 59.6221 | 1.4766 | 0.3 | 45.6967
15:47 | 78.05 | 39.77 | 10 | 41.99 | 10 | 43.11 | 46.34 | 44.33 | 46.75 | 688.04 | 2.06 |  | 316 | 59.6118 | 1.476 | 0.02 | 45.8067
15:48 | 77.91 | 39.69 | 10 | 41.99 | 10 | 42.78 | 46.2 | 44.19 | 46.54 | 577.3 | 2.06 |  | 317 | 59.5392 | 1.4715 | 0.14 | 45.6433
15:49 | 77.93 | 39.5 | 10 | 41.91 | 10 | 43.07 | 46.23 | 44.2 | 46.56 | 664.8 | 1.03 |  | 318 | 59.5496 | 1.4722 | -0.02 | 45.6633
15:50 | 77.56 | 39.3 | 10 | 41.9 | 10 | 43.1 | 46.17 | 44.18 | 46.6 | 653.86 | 2.57 |  | 319 | 59.3566 | 1.4604 | 0.37 | 45.65
15:51 | 77.34 | 39.52 | 10 | 41.86 | 10 | 42.71 | 46.05 | 44.07 | 46.4 | 603.27 | 3.08 |  | 320 | 59.241 | 1.4534 | 0.22 | 45.5067
15:52 | 77.42 | 39.39 | 10 | 41.84 | 10 | 42.98 | 45.91 | 43.98 | 46.46 | 623.78 | 2.57 |  | 321 | 59.2831 | 1.456 | -0.08 | 45.45
15:53 | 77.14 | 39.43 | 10 | 41.88 | 10 | 43.34 | 46.01 | 44.19 | 46.58 | 675.73 | 2.06 |  | 322 | 59.1353 | 1.4471 | 0.28 | 45.5933
15:54 | 77.08 | 39.42 | 10 | 41.97 | 10 | 43.26 | 46.04 | 44.3 | 46.63 | 663.43 | 1.03 |  | 323 | 59.1035 | 1.4452 | 0.06 | 45.6567
15:55 | 77.27 | 39.49 | 10 | 42.01 | 10 | 43.29 | 46.02 | 44.32 | 46.61 | 648.39 | 2.06 |  | 324 | 59.2041 | 1.4512 | -0.19 | 45.65
15:56 | 76.97 | 39.48 | 10 | 41.97 | 10 | 43.14 | 45.96 | 44.23 | 46.47 | 631.98 | 2.06 |  | 325 | 59.0451 | 1.4417 | 0.3 | 45.5533
15:57 | 76.59 | 39.8 | 10 | 41.93 | 10 | 43.11 | 45.89 | 44.25 | 46.45 | 627.88 | 2.06 |  | 326 | 58.8419 | 1.4297 | 0.38 | 45.53
15:58 | 76.73 | 40.2 | 10 | 42.02 | 10 | 43.36 | 45.9 | 44.34 | 46.5 | 641.55 | 2.06 |  | 327 | 58.917 | 1.4341 | -0.14 | 45.58
15:59 | 76.55 | 40.39 | 10 | 42.17 | 10 | 43.49 | 45.94 | 44.46 | 46.58 | 663.43 | 2.06 |  | 328 | 58.8204 | 1.4284 | 0.18 | 45.66
16:00 | 76.75 | 40.12 | 10 | 42.22 | 10 | 43.17 | 45.87 | 44.43 | 46.47 | 644.29 | 1.54 |  | 329 | 58.9277 | 1.4347 | -0.2 | 45.59
16:01 | 76.5 | 40.02 | 10 | 42.02 | 10 | 42.51 | 45.57 | 44.11 | 45.99 | 496.64 | 2.57 |  | 330 | 58.7935 | 1.4268 | 0.25 | 45.2233
16:02 | 76.34 | 40.18 | 10 | 41.61 | 10 | 40.71 | 44.89 | 43.34 | 45.01 | 180.84 | 2.06 |  | 331 | 58.7071 | 1.4217 | 0.16 | 44.4133
16:03 | 76.53 | 40.24 | 10 | 40.82 | 10 | 40 | 44.15 | 42.33 | 44.25 | 143.92 | 3.08 |  | 332 | 58.8096 | 1.4278 | -0.19 | 43.5767
16:04 | 76.5 | 39.95 | 10 | 40.19 | 10 | 39.5 | 43.65 | 41.75 | 43.71 | 128.89 | 1.54 |  | 333 | 58.7935 | 1.4268 | 0.03 | 43.0367
16:05 | 76.49 | 39.69 | 10 | 39.67 | 10 | 39.92 | 43.42 | 41.31 | 43.74 | 272.43 | 2.06 |  | 334 | 58.7881 | 1.4265 | 0.01 | 42.8233
16:06 | 76.47 | 39.52 | 10 | 39.73 | 10 | 39.56 | 43.37 | 41.57 | 43.72 | 183.57 | 2.57 |  | 335 | 58.7773 | 1.4258 | 0.02 | 42.8867
16:07 | 76.47 | 39.37 | 10 | 39.3 | 10 | 39.18 | 43.01 | 41.12 | 43.35 | 169.9 | 2.57 |  | 336 | 58.7773 | 1.4258 | 0 | 42.4933
16:08 | 76.37 | 39.23 | 10 | 38.78 | 10 | 39.25 | 42.62 | 40.59 | 43.13 | 279.27 | 2.06 |  | 337 | 58.7233 | 1.4227 | 0.1 | 42.1133
16:09 | 76.08 | 39.19 | 10 | 39.14 | 10 | 41.37 | 43.23 | 41.48 | 44.34 | 582.77 | 2.06 |  | 338 | 58.566 | 1.4135 | 0.29 | 43.0167
16:10 | 75.82 | 39.42 | 10 | 39.46 | 10 | 41.61 | 43.24 | 41.82 | 44.4 | 560.89 | 2.06 |  | 339 | 58.4239 | 1.4052 | 0.26 | 43.1533
16:11 | 75.66 | 39.46 | 10 | 39.7 | 10 | 41.62 | 43.24 | 41.86 | 44.41 | 566.36 | 2.57 |  | 340 | 58.336 | 1.4002 | 0.16 | 43.17
16:12 | 75.36 | 39.34 | 10 | 39.82 | 10 | 41.58 | 43.3 | 42.14 | 44.44 | 571.83 | 2.06 |  | 341 | 58.1701 | 1.3906 | 0.3 | 43.2933
16:13 | 75.19 | 39.7 | 10 | 39.92 | 10 | 41.85 | 43.27 | 42.1 | 44.45 | 577.3 | 1.03 |  | 342 | 58.0755 | 1.3852 | 0.17 | 43.2733
16:14 | 75.02 | 39.67 | 10 | 40.03 | 10 | 41.72 | 43.28 | 42.3 | 44.38 | 574.57 | 2.06 |  | 343 | 57.9805 | 1.3798 | 0.17 | 43.32
16:15 | 74.8 | 39.63 | 10 | 40.08 | 10 | 41.79 | 43.24 | 42.31 | 44.36 | 562.26 | 2.57 |  | 344 | 57.857 | 1.3729 | 0.22 | 43.3033
16:16 | 74.76 | 39.86 | 10 | 40.14 | 10 | 41.79 | 43.31 | 42.41 | 44.35 | 571.83 | 2.06 |  | 345 | 57.8344 | 1.3716 | 0.04 | 43.3567
16:17 | 74.7 | 39.79 | 10 | 40.21 | 10 | 41.66 | 43.2 | 42.45 | 44.27 | 563.63 | 1.54 |  | 346 | 57.8005 | 1.3697 | 0.06 | 43.3067
16:18 | 74.39 | 39.9 | 10 | 40.25 | 10 | 41.76 | 43.22 | 42.43 | 44.25 | 547.22 | 3.08 |  | 347 | 57.6247 | 1.3599 | 0.31 | 43.3
16:19 | 74.27 | 40.22 | 10 | 40.34 | 10 | 41.86 | 43.22 | 42.43 | 44.27 | 543.12 | 2.06 |  | 348 | 57.5562 | 1.3561 | 0.12 | 43.3067
16:20 | 74.08 | 40.75 | 10 | 40.48 | 10 | 41.84 | 43.19 | 42.51 | 44.23 | 539.02 | 2.57 |  | 349 | 57.4474 | 1.35 | 0.19 | 43.31
16:21 | 74.09 | 41.12 | 10 | 40.62 | 10 | 42 | 43.13 | 42.44 | 44.24 | 528.08 | 2.06 |  | 350 | 57.4531 | 1.3503 | -0.01 | 43.27
16:22 | 74.05 | 41.24 | 10 | 40.72 | 10 | 41.8 | 43.07 | 42.54 | 44.2 | 518.51 | 1.54 |  | 351 | 57.4301 | 1.3491 | 0.04 | 43.27
16:23 | 74.19 | 41.05 | 10 | 40.78 | 10 | 41.74 | 43.03 | 42.41 | 44.17 | 507.58 | 1.54 |  | 352 | 57.5104 | 1.3535 | -0.14 | 43.2033
16:24 | 74.04 | 40.86 | 10 | 40.75 | 10 | 41.58 | 43.01 | 42.51 | 44.09 | 500.74 | 3.08 |  | 353 | 57.4244 | 1.3488 | 0.15 | 43.2033
16:25 | 73.87 | 40.97 | 10 | 40.75 | 10 | 41.56 | 43 | 42.53 | 44.07 | 500.74 | 1.54 |  | 354 | 57.3264 | 1.3434 | 0.17 | 43.2
16:26 | 73.82 | 40.89 | 10 | 40.74 | 10 | 41.6 | 42.97 | 42.5 | 44.09 | 504.84 | 1.54 |  | 355 | 57.2975 | 1.3418 | 0.05 | 43.1867
16:27 | 73.51 | 40.99 | 10 | 40.74 | 10 | 41.61 | 42.95 | 42.49 | 44.05 | 492.54 | 2.57 |  | 356 | 57.1174 | 1.3319 | 0.31 | 43.1633
16:28 | 73.37 | 41.04 | 10 | 40.79 | 10 | 41.73 | 42.94 | 42.52 | 44.07 | 496.64 | 1.03 |  | 357 | 57.0356 | 1.3275 | 0.14 | 43.1767
16:29 | 73.32 | 41 | 10 | 40.85 | 10 | 41.77 | 42.91 | 42.56 | 44.05 | 489.8 | 2.06 |  | 358 | 57.0063 | 1.3259 | 0.05 | 43.1733
16:30 | 73.23 | 40.95 | 10 | 40.94 | 10 | 41.86 | 42.9 | 42.62 | 44.04 | 491.17 | 0.51 |  | 359 | 56.9534 | 1.3231 | 0.09 | 43.1867
16:31 | 73.09 | 40.98 | 10 | 41 | 10 | 41.94 | 42.87 | 42.6 | 44.04 | 484.34 | 2.57 |  | 360 | 56.871 | 1.3186 | 0.14
16:32 | 73.18 | 40.77 | 10 | 41.03 | 10 | 41.69 | 42.81 | 42.62 | 43.98 | 477.5 | 2.57 |  | 361 | 56.924 | 1.3215 | -0.09
16:33 | 72.83 | 40.58 | 10 | 40.97 | 10 | 41.65 | 42.75 | 42.57 | 43.93 | 474.77 | 2.57 |  | 362 | 56.717 | 1.3104 | 0.35
16:34 | 72.79 | 40.24 | 10 | 40.91 | 10 | 41.63 | 42.75 | 42.57 | 43.88 | 466.56 | 4.62 |  | 363 | 56.6932 | 1.3091 | 0.04
16:35 | 72.75 | 40.05 | 10 | 40.85 | 10 | 41.47 | 42.67 | 42.43 | 43.82 | 462.46 | 2.06 |  | 364 | 56.6694 | 1.3078 | 0.04
16:36 | 72.66 | 39.61 | 10 | 40.79 | 10 | 41.44 | 42.6 | 42.39 | 43.78 | 456.99 | 2.06 |  | 365 | 56.6157 | 1.305 | 0.09
16:37 | 72.7 | 39.13 | 10 | 40.65 | 10 | 41.26 | 42.51 | 42.28 | 43.67 | 441.95 | 2.57 |  | 366 | 56.6396 | 1.3063 | -0.04
16:38 | 72.47 | 38.97 | 10 | 40.46 | 10 | 41.15 | 42.47 | 42.22 | 43.59 | 439.22 | 3.6 |  | 367 | 56.502 | 1.299 | 0.23

## 80temp, run 1
Time | Mass (g) | Heated Air Temp (Deg) | Heated Air Humidity (%) | Exhaust Air Temp (Deg) | Exhaust Air Humidity (%) | Enclosure Temp (Deg) | T1 | T2 | T3 | Solar Radiation (W/m2) | Flow Rate (l/m) |  | time/min | mc wet % | mc dry | DR | av int temp | mass new | DR
10:27 | 110.57 | 35.83 | 10 | 35.57 | 10 | 36.02 | 16.72 | 18.21 | 20.3 | 1256.76 | 1.54 | 32.0653 | 1 | 71 | 2.4483 | 0 | 18.41 | 113.0968 | 0
10:28 | 110.62 | 35.76 | 10 | 35.78 | 10 | 36.27 | 18 | 19.32 | 21.67 | 1248.55 | 2.06 |  | 2 | 71.0131 | 2.4498 | -0.05 | 19.6633 | 112.9838 | 12.56
10:29 | 110.44 | 36.01 | 10 | 35.86 | 10 | 36.27 | 19.01 | 20.25 | 22.79 | 1248.55 | 1.54 |  | 3 | 70.9659 | 2.4442 | 0.18 | 20.6833 | 112.8709 | 12.5475
10:30 | 110.61 | 36.62 | 10 | 35.99 | 10 | 36.62 | 19.99 | 21.18 | 23.89 | 1245.82 | 1.54 |  | 4 | 71.0105 | 2.4495 | -0.17 | 21.6867 | 112.7581 | 12.5349
10:31 | 110.59 | 37.7 | 10 | 36.19 | 10 | 37.04 | 20.84 | 21.98 | 24.85 | 1243.09 | 2.06 | 1149.206 | 5 | 71.0052 | 2.4489 | 0.02 | 22.5567 | 112.6454 | 12.5224
10:32 | 110.45 | 39.81 | 10 | 36.5 | 10 | 37.9 | 21.74 | 22.77 | 25.68 | 1247.19 | 1.54 |  | 6 | 70.9685 | 2.4445 | 0.14 | 23.3967 | 112.5328 | 12.5099
10:33 | 110.44 | 42.49 | 10 | 37.05 | 10 | 38.78 | 22.55 | 23.51 | 26.72 | 1255.39 | 2.06 |  | 7 | 70.9659 | 2.4442 | 0.01 | 24.26 | 112.4203 | 12.4974
10:34 | 110.43 | 45.93 | 10 | 37.82 | 10 | 39.98 | 23.33 | 24.23 | 27.66 | 1251.29 | 1.54 |  | 8 | 70.9632 | 2.4439 | 0.01 | 25.0733 | 112.3079 | 12.4849
10:35 | 110.3 | 49.56 | 10 | 38.84 | 10 | 41.33 | 24.13 | 24.96 | 28.7 | 1264.96 | 1.54 |  | 9 | 70.929 | 2.4399 | 0.13 | 25.93 | 112.1957 | 12.4724
10:36 | 110.22 | 52.52 | 10 | 40.02 | 10 | 42.71 | 24.91 | 25.71 | 29.68 | 1258.12 | 1.54 |  | 10 | 70.9079 | 2.4374 | 0.08 | 26.7667 | 112.0835 | 12.46
10:37 | 110.05 | 55.68 | 10 | 41.17 | 10 | 44.01 | 25.63 | 26.4 | 30.7 | 1259.49 | 1.54 |  | 11 | 70.863 | 2.4321 | 0.17 | 27.5767 | 111.9715 | 12.4475
10:38 | 109.93 | 58.45 | 10 | 42.3 | 10 | 45.24 | 26.36 | 27.1 | 31.75 | 1256.76 | 1.54 |  | 12 | 70.8312 | 2.4283 | 0.12 | 28.4033 | 111.8596 | 12.4351
10:39 | 109.74 | 62.27 | 10 | 43.45 | 10 | 46.61 | 27.09 | 27.8 | 32.75 | 1260.86 | 1.54 |  | 13 | 70.7807 | 2.4224 | 0.19 | 29.2133 | 111.7478 | 12.4226
10:40 | 109.49 | 64.37 | 10 | 44.72 | 10 | 48.16 | 27.8 | 28.55 | 33.73 | 1258.12 | 2.06 |  | 14 | 70.7139 | 2.4146 | 0.25 | 30.0267 | 111.6361 | 12.4102
10:41 | 109.2 | 66.41 | 10 | 45.96 | 10 | 49.28 | 28.5 | 29.18 | 34.7 | 1249.92 | 1.54 |  | 15 | 70.6362 | 2.4056 | 0.29 | 30.7933 | 111.5245 | 12.3978
10:42 | 108.89 | 68.39 | 10 | 47.05 | 10 | 50.2 | 29.15 | 29.82 | 35.52 | 1251.29 | 2.06 |  | 16 | 70.5526 | 2.3959 | 0.31 | 31.4967 | 111.4131 | 12.3854
10:43 | 108.63 | 70.01 | 10 | 47.84 | 10 | 50.74 | 29.96 | 30.58 | 36.45 | 1251.29 | 2.06 |  | 17 | 70.4821 | 2.3878 | 0.26 | 32.33 | 111.3017 | 12.373
10:44 | 108.27 | 71.2 | 10 | 48.22 | 10 | 51.04 | 30.7 | 31.27 | 37.07 | 1251.29 | 1.54 |  | 18 | 70.3839 | 2.3765 | 0.36 | 33.0133 | 111.1905 | 12.3607
10:45 | 108.13 | 71.85 | 10 | 48.62 | 10 | 51.18 | 31.34 | 31.96 | 37.85 | 1263.59 | 2.06 |  | 19 | 70.3456 | 2.3722 | 0.14 | 33.7167 | 111.0793 | 12.3483
10:46 | 107.81 | 72.17 | 10 | 48.95 | 10 | 51.64 | 31.92 | 32.53 | 38.62 | 1262.23 | 2.57 |  | 20 | 70.2576 | 2.3622 | 0.32 | 34.3567 | 110.9683 | 12.336
10:47 | 107.36 | 72.37 | 10 | 49.13 | 10 | 51.45 | 32.67 | 33.2 | 38.98 | 1256.76 | 2.06 |  | 21 | 70.1329 | 2.3482 | 0.45 | 34.95 | 110.8574 | 12.3236
10:48 | 107.22 | 71.88 | 10 | 48.81 | 10 | 50.78 | 33.41 | 33.94 | 39.64 | 1262.23 | 2.06 |  | 22 | 70.0939 | 2.3438 | 0.14 | 35.6633 | 110.7466 | 12.3113
10:49 | 106.98 | 70.52 | 10 | 48.46 | 10 | 50.59 | 33.99 | 34.34 | 39.95 | 1252.66 | 1.54 |  | 23 | 70.0268 | 2.3363 | 0.24 | 36.0933 | 110.6359 | 12.299
10:50 | 106.88 | 68.84 | 10 | 48.17 | 10 | 50.43 | 34.44 | 34.95 | 40.36 | 1263.59 | 1.03 |  | 24 | 69.9988 | 2.3332 | 0.1 | 36.5833 | 110.5253 | 12.2867
10:51 | 106.58 | 67.46 | 10 | 47.91 | 10 | 50.19 | 34.87 | 35.3 | 40.76 | 1267.69 | 2.06 |  | 25 | 69.9143 | 2.3238 | 0.3 | 36.9767 | 110.4148 | 12.2745
10:52 | 106.37 | 66.02 | 10 | 47.71 | 10 | 50.05 | 35.3 | 35.8 | 41.13 | 1258.12 | 2.57 |  | 26 | 69.8549 | 2.3173 | 0.21 | 37.41 | 110.3045 | 12.2622
10:53 | 106.2 | 64.5 | 10 | 47.54 | 10 | 50.06 | 35.68 | 36.26 | 41.51 | 1271.8 | 0.51 |  | 27 | 69.8067 | 2.312 | 0.17 | 37.8167 | 110.1942 | 12.2499
10:54 | 106.16 | 62.59 | 10 | 47.38 | 10 | 49.76 | 36.19 | 36.73 | 41.84 | 1273.16 | 2.06 |  | 28 | 69.7953 | 2.3107 | 0.04 | 38.2533 | 110.0841 | 12.2377
10:55 | 105.95 | 60.57 | 10 | 47.15 | 10 | 49.54 | 36.54 | 37.21 | 42.17 | 1275.9 | 1.54 |  | 29 | 69.7354 | 2.3042 | 0.21 | 38.64 | 109.9741 | 12.2255
10:56 | 105.99 | 58.04 | 10 | 46.85 | 10 | 49.2 | 36.97 | 37.75 | 42.52 | 1280 | 3.6 |  | 30 | 69.7469 | 2.3054 | -0.04 | 39.08 | 109.8641 | 12.2132
10:57 | 106 | 55.91 | 10 | 46.49 | 10 | 48.93 | 37.41 | 38.29 | 42.85 | 1278.63 | 2.57 |  | 31 | 69.7497 | 2.3058 | -0.01 | 39.5167 | 109.7543 | 12.201
10:58 | 105.88 | 54.09 | 10 | 46.08 | 10 | 48.6 | 37.84 | 38.77 | 43.16 | 1282.73 | 3.6 |  | 32 | 69.7154 | 2.302 | 0.12 | 39.9233 | 109.6446 | 12.1888
10:59 | 105.85 | 52.39 | 10 | 45.7 | 10 | 48.44 | 38.33 | 39.39 | 43.48 | 1290.93 | 2.06 |  | 33 | 69.7068 | 2.3011 | 0.03 | 40.4 | 109.535 | 12.1766
11:00 | 105.92 | 50.39 | 10 | 45.31 | 10 | 47.85 | 38.84 | 39.86 | 43.94 | 1288.2 | 1.54 |  | 34 | 69.7269 | 2.3033 | -0.07 | 40.88 | 109.4256 | 12.1645
11:01 | 105.85 | 49.16 | 10 | 44.86 | 10 | 47.45 | 39.26 | 40.32 | 44.13 | 1278.63 | 2.06 |  | 35 | 69.7068 | 2.3011 | 0.07 | 41.2367 | 109.3162 | 12.1523
11:02 | 105.7 | 48.59 | 10 | 44.45 | 10 | 47.2 | 39.59 | 40.75 | 44.33 | 1282.73 | 1.54 |  | 36 | 69.6639 | 2.2964 | 0.15 | 41.5567 | 109.2069 | 12.1402
11:03 | 105.62 | 48.47 | 10 | 44.12 | 10 | 47.24 | 40.08 | 41.27 | 44.62 | 1288.2 | 2.06 |  | 37 | 69.6409 | 2.2939 | 0.08 | 41.99 | 109.0978 | 12.128
11:04 | 105.69 | 48.78 | 10 | 43.89 | 10 | 47.01 | 40.48 | 41.78 | 44.92 | 1284.1 | 1.03 |  | 38 | 69.661 | 2.2961 | -0.07 | 42.3933 | 108.9887 | 12.1159
11:05 | 105.54 | 49.45 | 10 | 43.76 | 10 | 47.14 | 40.83 | 42.23 | 45.24 | 1284.1 | 2.06 |  | 39 | 69.6179 | 2.2914 | 0.15 | 42.7667 | 108.8798 | 12.1038
11:06 | 105.41 | 50.77 | 10 | 43.69 | 10 | 47.1 | 41.21 | 42.68 | 45.54 | 1288.2 | 1.03 |  | 40 | 69.5804 | 2.2874 | 0.13 | 43.1433 | 108.771 | 12.0917
11:07 | 105.31 | 52.58 | 10 | 43.73 | 10 | 47.43 | 41.69 | 43.16 | 45.87 | 1285.47 | 1.54 |  | 41 | 69.5515 | 2.2842 | 0.1 | 43.5733 | 108.6623 | 12.0796
11:08 | 105.13 | 54.66 | 10 | 43.87 | 10 | 47.62 | 42.09 | 43.6 | 46.14 | 1285.47 | 1.54 |  | 42 | 69.4994 | 2.2786 | 0.18 | 43.9433 | 108.5536 | 12.0675
11:09 | 105.04 | 56.64 | 10 | 44.09 | 10 | 48.06 | 42.43 | 44.04 | 46.61 | 1280 | 2.57 |  | 43 | 69.4732 | 2.2758 | 0.09 | 44.36 | 108.4451 | 12.0555
11:10 | 105.12 | 58.7 | 10 | 44.33 | 10 | 48.23 | 42.85 | 44.51 | 46.93 | 1289.57 | 1.54 |  | 44 | 69.4965 | 2.2783 | -0.08 | 44.7633 | 108.3368 | 12.0434
11:11 | 105.32 | 60.11 | 10 | 44.57 | 10 | 48.42 | 43.28 | 44.94 | 47.34 | 1289.57 | 3.6 |  | 45 | 69.5544 | 2.2845 | -0.2 | 45.1867 | 108.2285 | 12.0314
11:12 | 105.13 | 62.75 | 10 | 44.8 | 10 | 48.81 | 43.68 | 45.39 | 47.71 | 1289.57 | 3.08 |  | 46 | 69.4994 | 2.2786 | 0.19 | 45.5933 | 108.1203 | 12.0194
11:13 | 104.95 | 64.87 | 10 | 45.04 | 10 | 49.29 | 44.13 | 45.93 | 48.09 | 1289.57 | 2.06 |  | 47 | 69.4471 | 2.273 | 0.18 | 46.05 | 108.0122 | 12.0074
11:14 | 105.08 | 67 | 10 | 45.38 | 10 | 49.83 | 44.61 | 46.41 | 48.6 | 1289.57 | 2.57 |  | 48 | 69.4849 | 2.2771 | -0.13 | 46.54 | 107.9043 | 11.9954
11:15 | 105.13 | 68.56 | 10 | 45.77 | 10 | 50.19 | 44.97 | 46.82 | 48.84 | 1286.83 | 2.57 |  | 49 | 69.4994 | 2.2786 | -0.05 | 46.8767 | 107.7964 | 11.9834
11:16 | 104.98 | 69.79 | 10 | 46.18 | 10 | 50.25 | 45.4 | 47.21 | 49.3 | 1289.57 | 2.06 |  | 50 | 69.4558 | 2.2739 | 0.15 | 47.3033 | 107.6887 | 11.9714
11:17 | 105.22 | 69.23 | 10 | 46.46 | 10 | 50.02 | 45.76 | 47.68 | 49.66 | 1280 | 2.06 |  | 51 | 69.5255 | 2.2814 | -0.24 | 47.7 | 107.581 | 11.9594
11:18 | 105.25 | 69.3 | 10 | 46.67 | 10 | 50.72 | 46.21 | 48.18 | 49.95 | 1292.3 | 2.57 |  | 52 | 69.5342 | 2.2824 | -0.03 | 48.1133 | 107.4735 | 11.9475
11:19 | 105.19 | 68.16 | 10 | 46.79 | 10 | 50.47 | 46.63 | 48.58 | 50.16 | 1288.2 | 2.06 |  | 53 | 69.5168 | 2.2805 | 0.06 | 48.4567 | 107.3661 | 11.9355
11:20 | 105.2 | 67.91 | 10 | 46.8 | 10 | 50.74 | 47.02 | 49.03 | 50.44 | 1289.57 | 3.08 |  | 54 | 69.5197 | 2.2808 | -0.01 | 48.83 | 107.2588 | 11.9236
11:21 | 105.29 | 67 | 10 | 46.84 | 10 | 51.02 | 47.44 | 49.49 | 50.86 | 1288.2 | 2.06 |  | 55 | 69.5457 | 2.2836 | -0.09 | 49.2633 | 107.1516 | 11.9117
11:22 | 105.27 | 65.91 | 10 | 46.87 | 10 | 50.94 | 47.77 | 49.8 | 51.05 | 1286.83 | 1.54 |  | 56 | 69.5399 | 2.283 | 0.02 | 49.54 | 107.0445 | 11.8998
11:23 | 105.3 | 64.96 | 10 | 46.98 | 10 | 50.91 | 48.16 | 50.28 | 51.34 | 1290.93 | 2.57 |  | 57 | 69.5486 | 2.2839 | -0.03 | 49.9267 | 106.9375 | 11.8879
11:24 | 104.87 | 63.11 | 10 | 47.03 | 10 | 51.12 | 48.59 | 50.71 | 51.73 | 1295.04 | 3.6 |  | 58 | 69.4238 | 2.2705 | 0.43 | 50.3433 | 106.8306 | 11.876
11:25 | 105.4 | 61.49 | 10 | 47.02 | 10 | 50.82 | 48.93 | 51.08 | 52.03 | 1288.2 | 2.57 |  | 59 | 69.5775 | 2.287 | -0.53 | 50.68 | 106.7238 | 11.8641
11:26 | 105.51 | 59.94 | 10 | 46.92 | 10 | 50.57 | 49.26 | 51.37 | 52.32 | 1289.57 | 2.06 |  | 60 | 69.6092 | 2.2905 | -0.11 | 50.9833 | 106.6172 | 11.8523
11:27 | 105.32 | 58.04 | 10 | 46.77 | 10 | 50.61 | 49.58 | 51.63 | 52.39 | 1286.83 | 2.06 |  | 61 | 69.5544 | 2.2845 | 0.19 | 51.2 | 106.5106 | 11.8404
11:28 | 105.42 | 56.25 | 10 | 46.56 | 10 | 50.34 | 49.86 | 52.01 | 52.75 | 1288.2 | 2.06 |  | 62 | 69.5833 | 2.2877 | -0.1 | 51.54 | 106.4041 | 11.8286
11:29 | 105.57 | 55.21 | 10 | 46.38 | 10 | 50.23 | 50.17 | 52.26 | 52.83 | 1290.93 | 2.57 |  | 63 | 69.6265 | 2.2923 | -0.15 | 51.7533 | 106.2978 | 11.8168
11:30 | 105.58 | 54.97 | 10 | 46.21 | 10 | 50.17 | 50.5 | 52.72 | 52.96 | 1290.93 | 1.54 |  | 64 | 69.6294 | 2.2927 | -0.01 | 52.06 | 106.1915 | 11.805
11:31 | 105.53 | 54.47 | 10 | 46.12 | 10 | 50.15 | 50.72 | 52.93 | 53.1 | 1303.24 | 2.06 |  | 65 | 69.615 | 2.2911 | 0.05 | 52.25 | 106.0854 | 11.7932
11:32 | 105.63 | 54.09 | 10 | 46.04 | 10 | 50.1 | 51 | 53.24 | 53.29 | 1297.77 | 2.06 |  | 66 | 69.6438 | 2.2942 | -0.1 | 52.51 | 105.9794 | 11.7814
11:33 | 105.56 | 53.13 | 10 | 45.93 | 10 | 49.82 | 51.24 | 53.47 | 53.28 | 1297.77 | 2.57 |  | 67 | 69.6236 | 2.292 | 0.07 | 52.6633 | 105.8734 | 11.7696
11:34 | 105.81 | 52.68 | 10 | 45.81 | 10 | 49.8 | 51.49 | 53.81 | 53.56 | 1299.14 | 2.57 |  | 68 | 69.6954 | 2.2998 | -0.25 | 52.9533 | 105.7676 | 11.7578
11:35 | 105.74 | 53.05 | 10 | 45.72 | 10 | 49.77 | 51.65 | 54 | 53.76 | 1293.67 | 2.06 |  | 69 | 69.6753 | 2.2976 | 0.07 | 53.1367 | 105.6619 | 11.7461
11:36 | 105.56 | 53.9 | 10 | 45.73 | 10 | 49.98 | 51.86 | 54.2 | 53.88 | 1293.67 | 2.57 |  | 70 | 69.6236 | 2.292 | 0.18 | 53.3133 | 105.5563 | 11.7343
11:37 | 105.41 | 54.79 | 10 | 45.79 | 10 | 50.11 | 52.08 | 54.53 | 53.97 | 1293.67 | 2.57 |  | 71 | 69.5804 | 2.2874 | 0.15 | 53.5267 | 105.4508 | 11.7226
11:38 | 105.38 | 56.18 | 10 | 45.87 | 10 | 50.19 | 52.34 | 54.76 | 54.16 | 1292.3 | 2.06 |  | 72 | 69.5717 | 2.2864 | 0.03 | 53.7533 | 105.3454 | 11.7109
11:39 | 105.09 | 56.7 | 10 | 46 | 10 | 50.37 | 52.52 | 55.07 | 54.4 | 1296.4 | 2.06 |  | 73 | 69.4878 | 2.2774 | 0.29 | 53.9967 | 105.2401 | 11.6992
11:40 | 105.21 | 57.38 | 10 | 46.06 | 10 | 50.47 | 52.65 | 55.08 | 54.44 | 1289.57 | 2.06 |  | 74 | 69.5226 | 2.2811 | -0.12 | 54.0567 | 105.1349 | 11.6875
11:41 | 105 | 59.07 | 10 | 46.12 | 10 | 50.28 | 52.87 | 55.43 | 54.62 | 1290.93 | 1.03 |  | 75 | 69.4616 | 2.2746 | 0.21 | 54.3067 | 105.0298 | 11.6758
11:42 | 105.17 | 59.64 | 10 | 46.21 | 10 | 50.63 | 53.04 | 55.64 | 54.77 | 1292.3 | 3.08 |  | 76 | 69.511 | 2.2799 | -0.17 | 54.4833 | 104.9249 | 11.6641
11:43 | 104.89 | 60.28 | 10 | 46.32 | 10 | 50.67 | 53.25 | 55.88 | 54.94 | 1292.3 | 1.54 |  | 77 | 69.4296 | 2.2711 | 0.28 | 54.69 | 104.82 | 11.6525
11:44 | 105.01 | 61.14 | 10 | 46.4 | 10 | 50.96 | 53.46 | 56.16 | 55.24 | 1296.4 | 1.54 |  | 78 | 69.4645 | 2.2749 | -0.12 | 54.9533 | 104.7152 | 11.6408
11:45 | 104.92 | 62.65 | 10 | 46.51 | 10 | 51.15 | 53.6 | 56.27 | 55.44 | 1292.3 | 1.54 |  | 79 | 69.4383 | 2.2721 | 0.09 | 55.1033 | 104.6106 | 11.6292
11:46 | 104.66 | 64.38 | 10 | 46.73 | 10 | 51.46 | 53.84 | 56.68 | 55.78 | 1300.5 | 2.06 |  | 80 | 69.3624 | 2.264 | 0.26 | 55.4333 | 104.506 | 11.6176
11:47 | 104.64 | 64.23 | 10 | 46.97 | 10 | 51.41 | 54.04 | 56.96 | 55.97 | 1301.87 | 2.57 |  | 81 | 69.3566 | 2.2633 | 0.02 | 55.6567 | 104.4015 | 11.606
11:48 | 104.72 | 64.2 | 10 | 47.11 | 10 | 51.68 | 54.19 | 57.06 | 56.04 | 1299.14 | 2.57 |  | 82 | 69.38 | 2.2658 | -0.08 | 55.7633 | 104.2972 | 11.5944
11:49 | 104.7 | 65.07 | 10 | 47.25 | 10 | 51.8 | 54.34 | 57.16 | 56.17 | 1304.61 | 2.57 |  | 83 | 69.3741 | 2.2652 | 0.02 | 55.89 | 104.193 | 11.5828
11:50 | 104.55 | 65.89 | 10 | 47.41 | 10 | 52.03 | 54.52 | 57.43 | 56.53 | 1296.4 | 1.54 |  | 84 | 69.3302 | 2.2605 | 0.15 | 56.16 | 104.0888 | 11.5712
11:51 | 104.63 | 66.02 | 10 | 47.58 | 10 | 52.28 | 54.77 | 57.77 | 56.5 | 1293.67 | 2.06 |  | 85 | 69.3536 | 2.263 | -0.08 | 56.3467 | 103.9848 | 11.5596
11:52 | 104.34 | 66.14 | 10 | 47.71 | 10 | 52.17 | 54.89 | 57.76 | 56.86 | 1292.3 | 2.57 |  | 86 | 69.2684 | 2.254 | 0.29 | 56.5033 | 103.8808 | 11.5481
11:53 | 104.3 | 65.62 | 10 | 47.86 | 10 | 52.57 | 55.04 | 57.95 | 56.83 | 1286.83 | 2.06 |  | 87 | 69.2567 | 2.2527 | 0.04 | 56.6067 | 103.777 | 11.5365
11:54 | 103.9 | 64.98 | 10 | 48.03 | 10 | 52.22 | 55.24 | 58.25 | 57.08 | 1290.93 | 2.06 |  | 88 | 69.1383 | 2.2403 | 0.4 | 56.8567 | 103.6733 | 11.525
11:55 | 104 | 63.18 | 10 | 48.13 | 10 | 52.57 | 55.39 | 58.33 | 57.25 | 1293.67 | 2.06 |  | 89 | 69.168 | 2.2434 | -0.1 | 56.99 | 103.5697 | 11.5135
11:56 | 104.07 | 62.4 | 10 | 48.14 | 10 | 52.62 | 55.63 | 58.5 | 57.36 | 1290.93 | 2.57 |  | 90 | 69.1887 | 2.2456 | -0.07 | 57.1633 | 103.4661 | 11.502
11:57 | 103.97 | 61.79 | 10 | 48.16 | 10 | 52.64 | 55.76 | 58.72 | 57.42 | 1296.4 | 2.06 |  | 91 | 69.1591 | 2.2424 | 0.1 | 57.3 | 103.3627 | 11.4905
11:58 | 103.94 | 60.46 | 10 | 48.17 | 10 | 52.6 | 55.91 | 58.87 | 57.64 | 1290.93 | 1.54 |  | 92 | 69.1502 | 2.2415 | 0.03 | 57.4733 | 103.2594 | 11.479
11:59 | 103.8 | 59.68 | 10 | 48.2 | 10 | 52.77 | 56.08 | 59 | 57.7 | 1290.93 | 2.57 |  | 93 | 69.1086 | 2.2371 | 0.14 | 57.5933 | 103.1562 | 11.4675
12:00 | 103.78 | 59.21 | 10 | 48.21 | 10 | 52.61 | 56.16 | 59.16 | 57.55 | 1296.4 | 2.57 |  | 94 | 69.1026 | 2.2365 | 0.02 | 57.6233 | 103.0531 | 11.4561
12:01 | 103.67 | 57.81 | 10 | 48.2 | 10 | 52.54 | 56.39 | 59.37 | 58 | 1295.04 | 3.08 |  | 95 | 69.0698 | 2.2331 | 0.11 | 57.92 | 102.9501 | 11.4446
12:02 | 103.55 | 57.37 | 10 | 48.07 | 10 | 52.38 | 56.48 | 59.42 | 57.93 | 1295.04 | 2.06 |  | 96 | 69.034 | 2.2293 | 0.12 | 57.9433 | 102.8472 | 11.4332
12:03 | 103.34 | 56.26 | 10 | 47.98 | 10 | 52.28 | 56.59 | 59.56 | 57.87 | 1295.04 | 1.54 |  | 97 | 68.9711 | 2.2228 | 0.21 | 58.0067 | 102.7444 | 11.4218
12:04 | 103.29 | 55.99 | 10 | 47.83 | 10 | 52.17 | 56.68 | 59.64 | 57.9 | 1300.5 | 2.57 |  | 98 | 68.956 | 2.2212 | 0.05 | 58.0733 | 102.6417 | 11.4103
12:05 | 103.08 | 56.25 | 10 | 47.76 | 10 | 52.06 | 56.83 | 59.78 | 57.79 | 1296.4 | 2.06 |  | 99 | 68.8928 | 2.2147 | 0.21 | 58.1333 | 102.5391 | 11.3989
12:06 | 102.98 | 55.54 | 10 | 47.68 | 10 | 51.83 | 56.89 | 59.91 | 58.13 | 1285.47 | 1.54 |  | 100 | 68.8626 | 2.2116 | 0.1 | 58.31 | 102.4366 | 11.3875
12:07 | 102.95 | 55.84 | 10 | 47.56 | 10 | 51.94 | 56.92 | 60.04 | 57.98 | 1290.93 | 2.57 |  | 101 | 68.8535 | 2.2106 | 0.03 | 58.3133 | 102.3343 | 11.3762
12:08 | 102.9 | 55.71 | 10 | 47.59 | 10 | 52.06 | 57.07 | 60 | 57.97 | 1286.83 | 0 |  | 102 | 68.8384 | 2.2091 | 0.05 | 58.3467 | 102.232 | 11.3648
12:09 | 102.72 | 56.35 | 10 | 47.62 | 10 | 52.03 | 57.21 | 60.22 | 58.17 | 1289.57 | 2.06 |  | 103 | 68.7838 | 2.2035 | 0.18 | 58.5333 | 102.1298 | 11.3534
12:10 | 102.71 | 56.2 | 10 | 47.66 | 10 | 52.1 | 57.28 | 60.25 | 58.23 | 1284.1 | 2.57 |  | 104 | 68.7807 | 2.2032 | 0.01 | 58.5867 | 102.0277 | 11.3421
12:11 | 102.58 | 56.63 | 10 | 47.65 | 10 | 52.06 | 57.38 | 60.42 | 58.15 | 1285.47 | 2.06 |  | 105 | 68.7412 | 2.1991 | 0.13 | 58.65 | 101.9257 | 11.3307
12:12 | 102.48 | 56.83 | 10 | 47.58 | 10 | 51.97 | 57.48 | 60.53 | 58.15 | 1288.2 | 2.06 |  | 106 | 68.7107 | 2.196 | 0.1 | 58.72 | 101.8239 | 11.3194
12:13 | 102.39 | 57.82 | 10 | 47.55 | 10 | 52.32 | 57.6 | 60.49 | 58.39 | 1284.1 | 1.54 |  | 107 | 68.6832 | 2.1932 | 0.09 | 58.8267 | 101.7221 | 11.3081
12:14 | 102.34 | 58.58 | 10 | 47.59 | 10 | 52.42 | 57.69 | 60.58 | 58.34 | 1288.2 | 3.6 |  | 108 | 68.6679 | 2.1916 | 0.05 | 58.87 | 101.6204 | 11.2968
12:15 | 102.02 | 58.38 | 10 | 47.71 | 10 | 52.42 | 57.78 | 60.75 | 58.64 | 1280 | 2.57 |  | 109 | 68.5696 | 2.1816 | 0.32 | 59.0567 | 101.5189 | 11.2855
12:16 | 101.95 | 58.86 | 10 | 47.7 | 10 | 52.16 | 57.85 | 60.81 | 58.36 | 1281.37 | 2.57 |  | 110 | 68.548 | 2.1794 | 0.07 | 59.0067 | 101.4174 | 11.2742
12:17 | 101.93 | 59.73 | 10 | 47.72 | 10 | 52.43 | 57.98 | 60.79 | 58.52 | 1282.73 | 2.06 |  | 111 | 68.5418 | 2.1788 | 0.02 | 59.0967 | 101.316 | 11.263
12:18 | 101.76 | 61.39 | 10 | 47.82 | 10 | 52.88 | 58.1 | 60.92 | 58.68 | 1273.16 | 3.08 |  | 112 | 68.4893 | 2.1735 | 0.17 | 59.2333 | 101.2148 | 11.2517
12:19 | 101.82 | 62.16 | 10 | 47.98 | 10 | 53.08 | 58.24 | 61 | 58.83 | 1285.47 | 1.03 |  | 113 | 68.5079 | 2.1754 | -0.06 | 59.3567 | 101.1136 | 11.2405
12:20 | 101.68 | 62.61 | 10 | 48.19 | 10 | 53.1 | 58.36 | 61.14 | 59.1 | 1284.1 | 1.54 |  | 114 | 68.4645 | 2.171 | 0.14 | 59.5333 | 101.0125 | 11.2292
12:21 | 101.51 | 62.81 | 10 | 48.34 | 10 | 53.17 | 58.51 | 61.31 | 59.18 | 1280 | 2.06 |  | 115 | 68.4117 | 2.1657 | 0.17 | 59.6667 | 100.9116 | 11.218
12:22 | 101.58 | 62.89 | 10 | 48.42 | 10 | 53.4 | 58.55 | 61.29 | 59.2 | 1278.63 | 2.06 |  | 116 | 68.4335 | 2.1679 | -0.07 | 59.68 | 100.8107 | 11.2068
12:23 | 101.15 | 62.63 | 10 | 48.43 | 10 | 53.21 | 58.69 | 61.36 | 59.39 | 1273.16 | 1.54 |  | 117 | 68.2993 | 2.1545 | 0.43 | 59.8133 | 100.7099 | 11.1956
12:24 | 101.19 | 62.86 | 10 | 48.44 | 10 | 53.3 | 58.79 | 61.47 | 59.43 | 1275.9 | 2.06 |  | 118 | 68.3118 | 2.1557 | -0.04 | 59.8967 | 100.6093 | 11.1844
12:25 | 101 | 62.59 | 10 | 48.45 | 10 | 53.33 | 58.91 | 61.54 | 59.34 | 1278.63 | 2.57 |  | 119 | 68.2522 | 2.1498 | 0.19 | 59.93 | 100.5087 | 11.1732
12:26 | 100.93 | 63.03 | 10 | 48.46 | 10 | 53.25 | 59.02 | 61.65 | 59.54 | 1270.43 | 1.54 |  | 120 | 68.2302 | 2.1476 | 0.07 | 60.07 | 100.4083 | 11.1621
12:27 | 100.61 | 63.2 | 10 | 48.56 | 10 | 53.68 | 59.11 | 61.73 | 59.73 | 1281.37 | 2.06 |  | 121 | 68.1291 | 2.1377 | 0.32 | 60.19 | 100.3079 | 11.1509
12:28 | 100.62 | 64.01 | 10 | 48.7 | 10 | 53.84 | 59.23 | 61.89 | 59.7 | 1275.9 | 3.6 |  | 122 | 68.1323 | 2.138 | -0.01 | 60.2733 | 100.2076 | 11.1398
12:29 | 100.26 | 64.35 | 10 | 48.92 | 10 | 54.07 | 59.34 | 61.86 | 59.83 | 1273.16 | 2.57 |  | 123 | 68.0179 | 2.1267 | 0.36 | 60.3433 | 100.1075 | 11.1286
12:30 | 100.51 | 64.07 | 10 | 49.06 | 10 | 54.1 | 59.45 | 61.96 | 59.81 | 1271.8 | 1.54 |  | 124 | 68.0974 | 2.1345 | -0.25 | 60.4067 | 100.0074 | 11.1175
12:31 | 100.34 | 63.17 | 10 | 49.15 | 10 | 54.01 | 59.54 | 62 | 59.8 | 1266.33 | 2.57 |  | 125 | 68.0434 | 2.1292 | 0.17 | 60.4467 | 99.9075 | 11.1064
12:32 | 100.31 | 63.15 | 10 | 49.24 | 10 | 54.02 | 59.57 | 62.05 | 59.99 | 1267.69 | 2.57 |  | 126 | 68.0338 | 2.1283 | 0.03 | 60.5367 | 99.8076 | 11.0953
12:33 | 100.38 | 62.33 | 10 | 49.34 | 10 | 54.32 | 59.64 | 62.1 | 59.8 | 1263.59 | 2.06 |  | 127 | 68.0561 | 2.1305 | -0.07 | 60.5133 | 99.7079 | 11.0842
12:34 | 100.14 | 61.69 | 10 | 49.43 | 10 | 54.2 | 59.7 | 62.23 | 59.93 | 1259.49 | 1.54 |  | 128 | 67.9795 | 2.123 | 0.24 | 60.62 | 99.6082 | 11.0731
12:35 | 99.94 | 60.28 | 10 | 49.46 | 10 | 54.07 | 59.8 | 62.28 | 59.97 | 1256.76 | 1.54 |  | 129 | 67.9154 | 2.1168 | 0.2 | 60.6833 | 99.5086 | 11.062
12:36 | 100.08 | 59.37 | 10 | 49.43 | 10 | 53.85 | 59.9 | 62.47 | 60.04 | 1255.39 | 1.54 |  | 130 | 67.9603 | 2.1211 | -0.14 | 60.8033 | 99.4092 | 11.051
12:37 | 99.85 | 58.76 | 10 | 49.35 | 10 | 53.84 | 59.91 | 62.51 | 60.03 | 1259.49 | 2.06 |  | 131 | 67.8865 | 2.114 | 0.23 | 60.8167 | 99.3098 | 11.0399
12:38 | 99.65 | 58.42 | 10 | 49.27 | 10 | 53.94 | 59.98 | 62.44 | 60.16 | 1258.12 | 2.06 |  | 132 | 67.8221 | 2.1077 | 0.2 | 60.86 | 99.2106 | 11.0289
12:39 | 99.46 | 57.89 | 10 | 49.19 | 10 | 53.77 | 60.04 | 62.48 | 60.07 | 1254.02 | 2.57 |  | 133 | 67.7606 | 2.1018 | 0.19 | 60.8633 | 99.1114 | 11.0179
12:40 | 99.39 | 57.01 | 10 | 49.12 | 10 | 53.56 | 60.09 | 62.42 | 60.08 | 1251.29 | 3.6 |  | 134 | 67.7379 | 2.0996 | 0.07 | 60.8633 | 99.0123 | 11.0069
12:41 | 99.53 | 56.33 | 10 | 49 | 10 | 53.39 | 60.13 | 62.62 | 60.14 | 1252.66 | 2.06 |  | 135 | 67.7833 | 2.104 | -0.14 | 60.9633 | 98.9134 | 10.9959
12:42 | 99.19 | 55.7 | 10 | 48.88 | 10 | 53.44 | 60.14 | 62.78 | 60.15 | 1255.39 | 2.06 |  | 136 | 67.6729 | 2.0934 | 0.34 | 61.0233 | 98.8145 | 10.9849
12:43 | 99.03 | 54.7 | 10 | 48.74 | 10 | 52.96 | 60.16 | 62.56 | 59.78 | 1252.66 | 2.06 |  | 137 | 67.6206 | 2.0884 | 0.16 | 60.8333 | 98.7157 | 10.9739
12:44 | 98.63 | 55 | 10 | 48.55 | 10 | 52.78 | 60.24 | 62.78 | 60 | 1251.29 | 1.54 |  | 138 | 67.4893 | 2.0759 | 0.4 | 61.0067 | 98.6171 | 10.9629
12:45 | 98.82 | 55.54 | 10 | 48.43 | 10 | 53.03 | 60.24 | 62.69 | 59.73 | 1247.19 | 2.06 |  | 139 | 67.5518 | 2.0818 | -0.19 | 60.8867 | 98.5185 | 10.952
12:46 | 98.32 | 56.59 | 10 | 48.45 | 10 | 53.1 | 60.19 | 62.67 | 59.81 | 1248.55 | 1.54 |  | 140 | 67.3868 | 2.0662 | 0.5 | 60.89 | 98.42 | 10.941
12:47 | 98.38 | 57.3 | 10 | 48.49 | 10 | 53.12 | 60.23 | 62.66 | 60 | 1244.45 | 2.06 |  | 141 | 67.4067 | 2.0681 | -0.06 | 60.9633 | 98.3217 | 10.9301
12:48 | 98.23 | 57.87 | 10 | 48.6 | 10 | 53.14 | 60.36 | 62.94 | 59.99 | 1241.72 | 2.06 |  | 142 | 67.3569 | 2.0634 | 0.15 | 61.0967 | 98.2234 | 10.9192
12:49 | 97.72 | 58.32 | 10 | 48.7 | 10 | 53.48 | 60.34 | 62.73 | 60.07 | 1243.09 | 1.54 |  | 143 | 67.1866 | 2.0475 | 0.51 | 61.0467 | 98.1252 | 10.9083
12:50 | 97.64 | 59.69 | 10 | 48.85 | 10 | 53.54 | 60.3 | 62.8 | 60.1 | 1243.09 | 3.08 |  | 144 | 67.1597 | 2.045 | 0.08 | 61.0667 | 98.0272 | 10.8974
12:51 | 97.48 | 60.77 | 10 | 49 | 10 | 53.7 | 60.35 | 62.76 | 59.86 | 1236.25 | 3.08 |  | 145 | 67.1058 | 2.04 | 0.16 | 60.99 | 97.9292 | 10.8865
12:52 | 97.51 | 61.94 | 10 | 49.18 | 10 | 54.12 | 60.42 | 62.94 | 60.22 | 1241.72 | 2.57 |  | 146 | 67.1159 | 2.041 | -0.03 | 61.1933 | 97.8313 | 10.8756
12:53 | 97.3 | 61.93 | 10 | 49.41 | 10 | 54.13 | 60.51 | 63.05 | 60.22 | 1230.78 | 2.57 |  | 147 | 67.0449 | 2.0344 | 0.21 | 61.26 | 97.7335 | 10.8647
12:54 | 97.28 | 62.52 | 10 | 49.57 | 10 | 54.17 | 60.54 | 62.87 | 60.45 | 1229.41 | 2.57 |  | 148 | 67.0381 | 2.0338 | 0.02 | 61.2867 | 97.6358 | 10.8539
12:55 | 97.12 | 63.56 | 10 | 49.73 | 10 | 54.61 | 60.58 | 63.05 | 60.44 | 1226.68 | 2.57 |  | 149 | 66.9838 | 2.0288 | 0.16 | 61.3567 | 97.5382 | 10.843
12:56 | 97.08 | 64.33 | 10 | 49.97 | 10 | 54.63 | 60.57 | 63 | 60.45 | 1219.84 | 2.06 |  | 150 | 66.9702 | 2.0276 | 0.04 | 61.34 | 97.4408 | 10.8322
12:57 | 97.19 | 64.92 | 10 | 50.26 | 10 | 54.69 | 60.71 | 63.13 | 60.61 | 1221.21 | 3.08 |  | 151 | 67.0076 | 2.031 | -0.11 | 61.4833 | 97.3434 | 10.8213
12:58 | 97.05 | 64.9 | 10 | 50.38 | 10 | 54.7 | 60.71 | 63.17 | 60.62 | 1225.31 | 2.06 |  | 152 | 66.96 | 2.0266 | 0.14 | 61.5 | 97.2461 | 10.8105
12:59 | 97.18 | 64.21 | 10 | 50.49 | 10 | 54.87 | 60.84 | 63.33 | 60.62 | 1221.21 | 2.57 |  | 153 | 67.0042 | 2.0307 | -0.13 | 61.5967 | 97.1489 | 10.7997
13:00 | 97.22 | 63.61 | 10 | 50.59 | 10 | 54.99 | 60.91 | 63.39 | 60.84 | 1222.58 | 1.54 |  | 154 | 67.0178 | 2.0319 | -0.04 | 61.7133 | 97.0518 | 10.7889
13:01 | 97.2 | 63.04 | 10 | 50.73 | 10 | 55.08 | 60.89 | 63.3 | 60.78 | 1223.95 | 3.08 |  | 155 | 67.011 | 2.0313 | 0.02 | 61.6567 | 96.9548 | 10.7781
13:02 | 97.14 | 62.19 | 10 | 50.72 | 10 | 55.12 | 61.01 | 63.44 | 60.94 | 1215.74 | 1.03 |  | 156 | 66.9906 | 2.0294 | 0.06 | 61.7967 | 96.8579 | 10.7674
13:03 | 96.78 | 61.96 | 10 | 50.76 | 10 | 55.06 | 61.07 | 63.48 | 61.05 | 1218.48 | 2.06 |  | 157 | 66.8678 | 2.0182 | 0.36 | 61.8667 | 96.761 | 10.7566
13:04 | 96.81 | 61.1 | 10 | 50.78 | 10 | 54.93 | 61.08 | 63.51 | 60.88 | 1218.48 | 2.06 |  | 158 | 66.8781 | 2.0192 | -0.03 | 61.8233 | 96.6643 | 10.7459
13:05 | 96.62 | 60.07 | 10 | 50.76 | 10 | 54.81 | 61.18 | 63.6 | 61.05 | 1213.01 | 2.06 |  | 159 | 66.813 | 2.0132 | 0.19 | 61.9433 | 96.5677 | 10.7351
13:06 | 96.54 | 59.62 | 10 | 50.76 | 10 | 54.75 | 61.13 | 63.56 | 60.91 | 1213.01 | 2.06 |  | 160 | 66.7855 | 2.0107 | 0.08 | 61.8667 | 96.4712 | 10.7244
13:07 | 96.44 | 58.57 | 10 | 50.74 | 10 | 54.73 | 61.19 | 63.59 | 60.87 | 1213.01 | 2.57 |  | 161 | 66.751 | 2.0076 | 0.1 | 61.8833 | 96.3748 | 10.7137
13:08 | 96.42 | 57.85 | 10 | 50.6 | 10 | 54.42 | 61.21 | 63.6 | 60.73 | 1210.28 | 1.54 |  | 162 | 66.7441 | 2.007 | 0.02 | 61.8467 | 96.2784 | 10.703
13:09 | 96.09 | 56.94 | 10 | 50.41 | 10 | 54.29 | 61.2 | 63.59 | 60.59 | 1206.17 | 2.57 |  | 163 | 66.6299 | 1.9967 | 0.33 | 61.7933 | 96.1822 | 10.6923
13:10 | 96.1 | 56.63 | 10 | 50.23 | 10 | 54.15 | 61.23 | 63.8 | 60.69 | 1204.81 | 2.06 |  | 164 | 66.6334 | 1.997 | -0.01 | 61.9067 | 96.0861 | 10.6816
13:11 | 95.72 | 56.51 | 10 | 50.09 | 10 | 54.24 | 61.23 | 63.73 | 60.82 | 1196.6 | 1.54 |  | 165 | 66.5009 | 1.9852 | 0.38 | 61.9267 | 95.99 | 10.6709
13:12 | 95.66 | 56.19 | 10 | 49.99 | 10 | 53.85 | 61.21 | 63.71 | 60.71 | 1204.81 | 1.54 |  | 166 | 66.4799 | 1.9833 | 0.06 | 61.8767 | 95.8941 | 10.6602
13:13 | 95.59 | 55.69 | 10 | 49.81 | 10 | 53.91 | 61.19 | 63.59 | 60.47 | 1199.34 | 3.08 |  | 167 | 66.4554 | 1.9811 | 0.07 | 61.75 | 95.7983 | 10.6496
13:14 | 95.36 | 55.94 | 10 | 49.68 | 10 | 53.73 | 61.18 | 63.74 | 60.6 | 1195.24 | 2.06 |  | 168 | 66.3745 | 1.9739 | 0.23 | 61.84 | 95.7025 | 10.6389
13:15 | 95.01 | 56.61 | 10 | 49.62 | 10 | 53.85 | 61.24 | 63.65 | 60.69 | 1189.77 | 3.08 |  | 169 | 66.2506 | 1.963 | 0.35 | 61.86 | 95.6069 | 10.6283
13:16 | 94.74 | 57.33 | 10 | 49.64 | 10 | 53.91 | 61.11 | 63.52 | 60.53 | 1193.87 | 3.08 |  | 170 | 66.1544 | 1.9546 | 0.27 | 61.72 | 95.5113 | 10.6177
13:17 | 94.92 | 57.34 | 10 | 49.64 | 10 | 54.02 | 61.27 | 63.87 | 60.68 | 1188.4 | 2.06 |  | 171 | 66.2186 | 1.9602 | -0.18 | 61.94 | 95.4158 | 10.6071
13:18 | 94.67 | 58.03 | 10 | 49.66 | 10 | 53.9 | 61.23 | 63.75 | 60.6 | 1185.67 | 2.06 |  | 172 | 66.1294 | 1.9524 | 0.25 | 61.86 | 95.3205 | 10.5965
13:19 | 94.28 | 58.97 | 10 | 49.67 | 10 | 54.17 | 61.29 | 63.65 | 60.66 | 1182.93 | 2.06 |  | 173 | 65.9893 | 1.9403 | 0.39 | 61.8667 | 95.2252 | 10.5859
13:20 | 94.24 | 59.59 | 10 | 49.73 | 10 | 54.11 | 61.21 | 63.78 | 60.7 | 1174.73 | 2.57 |  | 174 | 65.9749 | 1.939 | 0.04 | 61.8967 | 95.13 | 10.5753
13:21 | 94.19 | 59.61 | 10 | 49.83 | 10 | 54.03 | 61.24 | 63.78 | 60.66 | 1177.46 | 2.06 |  | 175 | 65.9568 | 1.9374 | 0.05 | 61.8933 | 95.0349 | 10.5647
13:22 | 94.18 | 59.62 | 10 | 49.87 | 10 | 54.22 | 61.26 | 63.73 | 60.84 | 1173.36 | 1.03 |  | 176 | 65.9532 | 1.9371 | 0.01 | 61.9433 | 94.9399 | 10.5542
13:23 | 94.16 | 60.21 | 10 | 49.89 | 10 | 54.19 | 61.21 | 63.65 | 60.59 | 1166.53 | 1.54 |  | 177 | 65.9459 | 1.9365 | 0.02 | 61.8167 | 94.845 | 10.5436
13:24 | 93.82 | 61.22 | 10 | 49.91 | 10 | 54.3 | 61.26 | 63.7 | 60.47 | 1161.06 | 2.06 |  | 178 | 65.8225 | 1.9259 | 0.34 | 61.81 | 94.7503 | 10.5331
13:25 | 93.67 | 62.34 | 10 | 50 | 10 | 54.4 | 61.25 | 63.64 | 60.85 | 1161.06 | 2.06 |  | 179 | 65.7678 | 1.9212 | 0.15 | 61.9133 | 94.6555 | 10.5225
13:26 | 93.46 | 62.95 | 10 | 50.1 | 10 | 54.64 | 61.26 | 63.7 | 60.78 | 1162.43 | 2.06 |  | 180 | 65.6909 | 1.9147 | 0.21 | 61.9133 | 94.5609 | 10.512
13:27 | 93.44 | 63.7 | 10 | 50.23 | 10 | 54.7 | 61.28 | 63.78 | 60.95 | 1161.06 | 1.54 |  | 181 | 65.6835 | 1.9141 | 0.02 | 62.0033 | 94.4664 | 10.5015
13:28 | 93.16 | 62.86 | 10 | 50.29 | 10 | 54.69 | 61.34 | 63.86 | 60.82 | 1159.69 | 2.06 |  | 182 | 65.5804 | 1.9053 | 0.28 | 62.0067 | 94.372 | 10.491
13:29 | 93.07 | 62.63 | 10 | 50.32 | 10 | 55.01 | 61.3 | 63.76 | 60.89 | 1155.59 | 0.51 |  | 183 | 65.5471 | 1.9025 | 0.09 | 61.9833 | 94.2777 | 10.4805
13:30 | 93.01 | 62.61 | 10 | 50.33 | 10 | 54.95 | 61.35 | 63.88 | 60.99 | 1156.96 | 2.06 |  | 184 | 65.5249 | 1.9006 | 0.06 | 62.0733 | 94.1835 | 10.4701
13:31 | 92.74 | 62.64 | 10 | 50.38 | 10 | 55.02 | 61.43 | 63.85 | 60.93 | 1151.49 | 3.08 |  | 185 | 65.4245 | 1.8922 | 0.27 | 62.07 | 94.0893 | 10.4596
13:32 | 92.54 | 63.31 | 10 | 50.46 | 10 | 55.12 | 61.34 | 63.9 | 61.05 | 1154.22 | 2.57 |  | 186 | 65.3498 | 1.886 | 0.2 | 62.0967 | 93.9953 | 10.4491
13:33 | 92.28 | 62.99 | 10 | 50.59 | 10 | 55.2 | 61.42 | 63.97 | 61.12 | 1154.22 | 2.57 |  | 187 | 65.2522 | 1.8779 | 0.26 | 62.17 | 93.9013 | 10.4387
13:34 | 92.26 | 62.43 | 10 | 50.69 | 10 | 55.28 | 61.45 | 64.02 | 61.26 | 1154.22 | 1.54 |  | 188 | 65.2446 | 1.8773 | 0.02 | 62.2433 | 93.8075 | 10.4283
13:35 | 92.39 | 61.91 | 10 | 50.77 | 10 | 55.24 | 61.4 | 63.96 | 61.13 | 1144.65 | 2.57 |  | 189 | 65.2935 | 1.8813 | -0.13 | 62.1633 | 93.7137 | 10.4178
13:36 | 92.2 | 62.1 | 10 | 50.84 | 10 | 55.28 | 61.49 | 63.94 | 61.27 | 1146.02 | 3.08 |  | 190 | 65.222 | 1.8754 | 0.19 | 62.2333 | 93.62 | 10.4074
13:37 | 91.95 | 62.04 | 10 | 50.97 | 10 | 55.49 | 61.5 | 64.1 | 61.15 | 1137.82 | 2.06 |  | 191 | 65.1275 | 1.8676 | 0.25 | 62.25 | 93.5265 | 10.397
13:38 | 91.95 | 61.36 | 10 | 51.07 | 10 | 55.61 | 61.48 | 64.05 | 61.16 | 1141.92 | 2.06 |  | 192 | 65.1275 | 1.8676 | 0 | 62.23 | 93.433 | 10.3866
13:39 | 91.84 | 60.81 | 10 | 51.14 | 10 | 55.23 | 61.49 | 63.94 | 61.11 | 1132.35 | 2.06 |  | 193 | 65.0857 | 1.8642 | 0.11 | 62.18 | 93.3396 | 10.3763
13:40 | 92.08 | 59.82 | 10 | 51.12 | 10 | 55.19 | 61.46 | 64.07 | 61.13 | 1125.51 | 1.54 |  | 194 | 65.1767 | 1.8716 | -0.24 | 62.22 | 93.2463 | 10.3659
13:41 | 91.88 | 59.54 | 10 | 51.02 | 10 | 55.14 | 61.5 | 64.03 | 60.99 | 1120.05 | 2.06 |  | 195 | 65.1009 | 1.8654 | 0.2 | 62.1733 | 93.1531 | 10.3555
13:42 | 91.54 | 59.26 | 10 | 50.94 | 10 | 54.97 | 61.5 | 64.1 | 60.95 | 1121.41 | 2.57 |  | 196 | 64.9713 | 1.8548 | 0.34 | 62.1833 | 93.06 | 10.3452
13:43 | 91.45 | 58.69 | 10 | 50.83 | 10 | 54.94 | 61.54 | 63.96 | 60.77 | 1121.41 | 1.54 |  | 197 | 64.9368 | 1.852 | 0.09 | 62.09 | 92.967 | 10.3348
13:44 | 91.25 | 58.18 | 10 | 50.79 | 10 | 54.93 | 61.54 | 64.1 | 60.88 | 1124.15 | 3.08 |  | 198 | 64.8599 | 1.8458 | 0.2 | 62.1733 | 92.8741 | 10.3245
13:45 | 91.05 | 57.72 | 10 | 50.74 | 10 | 54.85 | 61.56 | 64.1 | 61.18 | 1111.84 | 2.06 |  | 199 | 64.7828 | 1.8395 | 0.2 | 62.28 | 92.7812 | 10.3142
13:46 | 90.78 | 57.39 | 10 | 50.74 | 10 | 54.8 | 61.49 | 63.98 | 60.87 | 1110.48 | 3.08 |  | 200 | 64.678 | 1.8311 | 0.27 | 62.1133 | 92.6885 | 10.3039
13:47 | 90.6 | 57.65 | 10 | 50.76 | 10 | 54.66 | 61.54 | 63.92 | 60.7 | 1109.11 | 2.06 |  | 201 | 64.6078 | 1.8255 | 0.18 | 62.0533 | 92.5959 | 10.2936
13:48 | 90.54 | 57.11 | 10 | 50.81 | 10 | 54.69 | 61.45 | 63.91 | 60.87 | 1109.11 | 2.57 |  | 202 | 64.5844 | 1.8236 | 0.06 | 62.0767 | 92.5033 | 10.2833
13:49 | 90.24 | 56.78 | 10 | 50.81 | 10 | 54.53 | 61.47 | 63.93 | 60.87 | 1110.48 | 2.06 |  | 203 | 64.4666 | 1.8143 | 0.3 | 62.09 | 92.4109 | 10.273
13:50 | 90.31 | 55.72 | 10 | 50.74 | 10 | 54.5 | 61.46 | 63.88 | 60.72 | 1107.74 | 2.06 |  | 204 | 64.4942 | 1.8164 | -0.07 | 62.02 | 92.3185 | 10.2627
13:51 | 89.97 | 55.94 | 10 | 50.57 | 10 | 54.57 | 61.44 | 63.93 | 60.6 | 1103.64 | 2.06 |  | 205 | 64.36 | 1.8058 | 0.34 | 61.99 | 92.2262 | 10.2525
13:52 | 89.72 | 56.44 | 10 | 50.5 | 10 | 54.58 | 61.47 | 63.92 | 60.62 | 1092.7 | 2.06 |  | 206 | 64.2607 | 1.798 | 0.25 | 62.0033 | 92.134 | 10.2422
13:53 | 89.7 | 57.19 | 10 | 50.51 | 10 | 54.57 | 61.42 | 63.91 | 60.42 | 1091.34 | 2.06 |  | 207 | 64.2527 | 1.7974 | 0.02 | 61.9167 | 92.042 | 10.232
13:54 | 89.36 | 57.45 | 10 | 50.52 | 10 | 54.84 | 61.43 | 63.98 | 60.59 | 1091.34 | 2.57 |  | 208 | 64.1167 | 1.7868 | 0.34 | 62 | 91.95 | 10.2218
13:55 | 89.18 | 58.83 | 10 | 50.53 | 10 | 54.67 | 61.38 | 63.95 | 60.44 | 1089.97 | 0.51 |  | 209 | 64.0443 | 1.7812 | 0.18 | 61.9233 | 91.8581 | 10.2116
13:56 | 89.29 | 59.67 | 10 | 50.64 | 10 | 54.79 | 61.42 | 63.85 | 60.61 | 1089.97 | 2.57 |  | 210 | 64.0886 | 1.7846 | -0.11 | 61.96 | 91.7662 | 10.2013
13:57 | 89.35 | 59.57 | 10 | 50.74 | 10 | 55.01 | 61.41 | 63.87 | 60.62 | 1084.5 | 2.57 |  | 211 | 64.1127 | 1.7865 | -0.06 | 61.9667 | 91.6745 | 10.1912
13:58 | 89.07 | 60.94 | 10 | 50.82 | 10 | 55.03 | 61.52 | 64.04 | 60.79 | 1081.77 | 2.57 |  | 212 | 63.9999 | 1.7778 | 0.28 | 62.1167 | 91.5829 | 10.181
13:59 | 89.12 | 61.55 | 10 | 50.92 | 10 | 55.06 | 61.44 | 64.05 | 60.84 | 1081.77 | 2.57 |  | 213 | 64.0201 | 1.7793 | -0.05 | 62.11 | 91.4914 | 10.1708
14:00 | 88.83 | 61.93 | 10 | 50.95 | 10 | 55.26 | 61.32 | 63.87 | 60.72 | 1077.66 | 2.06 |  | 214 | 63.9026 | 1.7703 | 0.29 | 61.97 | 91.3999 | 10.1606
14:01 | 88.86 | 62.3 | 10 | 51.08 | 10 | 55.52 | 61.4 | 63.97 | 60.91 | 1072.2 | 2.57 |  | 215 | 63.9148 | 1.7712 | -0.03 | 62.0933 | 91.3086 | 10.1505
14:02 | 88.78 | 62.28 | 10 | 51.16 | 10 | 55.47 | 61.46 | 64.03 | 60.64 | 1066.73 | 1.03 |  | 216 | 63.8823 | 1.7687 | 0.08 | 62.0433 | 91.2173 | 10.1403
14:03 | 89.12 | 62.31 | 10 | 51.25 | 10 | 55.53 | 61.47 | 63.88 | 60.95 | 1068.09 | 2.06 |  | 217 | 64.0201 | 1.7793 | -0.34 | 62.1 | 91.1261 | 10.1302
14:04 | 88.82 | 61.95 | 10 | 51.25 | 10 | 55.31 | 61.44 | 63.88 | 60.86 | 1061.26 | 2.06 |  | 218 | 63.8986 | 1.77 | 0.3 | 62.06 | 91.035 | 10.1201
14:05 | 88.55 | 61.66 | 10 | 51.2 | 10 | 55.3 | 61.47 | 63.94 | 60.87 | 1057.16 | 1.54 |  | 219 | 63.7885 | 1.7616 | 0.27 | 62.0933 | 90.9441 | 10.1099
14:06 | 88.54 | 61.88 | 10 | 51.13 | 10 | 55.25 | 61.55 | 63.98 | 60.86 | 1055.79 | 1.54 |  | 220 | 63.7844 | 1.7612 | 0.01 | 62.13 | 90.8532 | 10.0998
14:07 | 88.41 | 61.32 | 10 | 51.12 | 10 | 55.23 | 61.45 | 63.83 | 60.82 | 1055.79 | 1.03 |  | 221 | 63.7311 | 1.7572 | 0.13 | 62.0333 | 90.7623 | 10.0897
14:08 | 88.29 | 61.09 | 10 | 51.07 | 10 | 55.23 | 61.36 | 63.69 | 60.81 | 1055.79 | 2.06 |  | 222 | 63.6818 | 1.7534 | 0.12 | 61.9533 | 90.6716 | 10.0797
14:09 | 88.39 | 60.7 | 10 | 51.06 | 10 | 55.35 | 61.36 | 63.79 | 60.68 | 1051.69 | 3.6 |  | 223 | 63.7229 | 1.7566 | -0.1 | 61.9433 | 90.581 | 10.0696
14:10 | 88.29 | 59.94 | 10 | 50.97 | 10 | 55.13 | 61.35 | 63.73 | 60.59 | 1047.59 | 2.06 |  | 224 | 63.6818 | 1.7534 | 0.1 | 61.89 | 90.4905 | 10.0595
14:11 | 88.13 | 59.07 | 10 | 50.83 | 10 | 54.87 | 61.23 | 63.52 | 60.58 | 1044.85 | 2.57 |  | 225 | 63.6159 | 1.7485 | 0.16 | 61.7767 | 90.4 | 10.0495
14:12 | 87.74 | 59.12 | 10 | 50.66 | 10 | 54.93 | 61.23 | 63.6 | 60.46 | 1035.28 | 2.06 |  | 226 | 63.4542 | 1.7363 | 0.39 | 61.7633 | 90.3097 | 10.0394
14:13 | 87.44 | 59.14 | 10 | 50.58 | 10 | 55.05 | 61.22 | 63.59 | 60.5 | 1035.28 | 3.6 |  | 227 | 63.3288 | 1.7269 | 0.3 | 61.77 | 90.2194 | 10.0294
14:14 | 87.57 | 58.35 | 10 | 50.59 | 10 | 54.91 | 61.1 | 63.45 | 60.54 | 1035.28 | 2.57 |  | 228 | 63.3832 | 1.731 | -0.13 | 61.6967 | 90.1292 | 10.0194
14:15 | 87.3 | 58.25 | 10 | 50.53 | 10 | 54.76 | 61.08 | 63.48 | 60.38 | 1031.18 | 3.08 |  | 229 | 63.27 | 1.7226 | 0.27 | 61.6467 | 90.0391 | 10.0094
14:16 | 86.95 | 59.18 | 10 | 50.44 | 10 | 55 | 61.02 | 63.37 | 60.44 | 1024.35 | 1.54 |  | 230 | 63.1221 | 1.7117 | 0.35 | 61.61 | 89.9491 | 9.9993
14:17 | 87.18 | 59.39 | 10 | 50.48 | 10 | 54.92 | 61.01 | 63.59 | 60.5 | 1024.35 | 3.6 |  | 231 | 63.2194 | 1.7188 | -0.23 | 61.7 | 89.8592 | 9.9894
14:18 | 86.74 | 58.99 | 10 | 50.5 | 10 | 54.84 | 60.92 | 63.27 | 60.39 | 1021.61 | 2.57 |  | 232 | 63.0329 | 1.7051 | 0.44 | 61.5267 | 89.7694 | 9.9794
14:19 | 86.54 | 58.75 | 10 | 50.47 | 10 | 54.82 | 60.93 | 63.37 | 60.26 | 1012.04 | 1.54 |  | 233 | 62.9474 | 1.6989 | 0.2 | 61.52 | 89.6797 | 9.9694
14:20 | 86.29 | 58.6 | 10 | 50.44 | 10 | 54.98 | 60.84 | 63.37 | 60.28 | 1007.94 | 2.06 |  | 234 | 62.8401 | 1.6911 | 0.25 | 61.4967 | 89.5901 | 9.9594
14:21 | 86.24 | 58.99 | 10 | 50.48 | 10 | 54.87 | 60.77 | 63.15 | 60.17 | 1009.31 | 1.54 |  | 235 | 62.8185 | 1.6895 | 0.05 | 61.3633 | 89.5005 | 9.9495
14:22 | 86.15 | 58.68 | 10 | 50.5 | 10 | 54.73 | 60.77 | 63.16 | 60.3 | 1003.84 | 1.54 |  | 236 | 62.7797 | 1.6867 | 0.09 | 61.41 | 89.4111 | 9.9395
14:23 | 86.03 | 59.13 | 10 | 50.5 | 10 | 54.51 | 60.71 | 63.14 | 60.04 | 999.74 | 2.57 |  | 237 | 62.7278 | 1.683 | 0.12 | 61.2967 | 89.3217 | 9.9296
14:24 | 86.03 | 58.47 | 10 | 50.5 | 10 | 54.56 | 60.66 | 63.1 | 59.95 | 992.9 | 3.08 |  | 238 | 62.7278 | 1.683 | 0 | 61.2367 | 89.2324 | 9.9197
14:25 | 85.52 | 58.82 | 10 | 50.43 | 10 | 54.59 | 60.64 | 63.09 | 59.9 | 992.9 | 3.08 |  | 239 | 62.5055 | 1.6671 | 0.51 | 61.21 | 89.1432 | 9.9098
14:26 | 85.21 | 59.31 | 10 | 50.39 | 10 | 54.6 | 60.61 | 63.03 | 59.98 | 988.8 | 3.08 |  | 240 | 62.3691 | 1.6574 | 0.31 | 61.2067 | 89.0541 | 9.8999
14:27 | 85.56 | 59.16 | 10 | 50.41 | 10 | 54.54 | 60.67 | 63.03 | 60.05 | 990.17 | 2.57 |  | 241 | 62.523 | 1.6683 | -0.35 | 61.25 | 88.9651 | 9.89
14:28 | 85.52 | 59.01 | 10 | 50.43 | 10 | 54.64 | 60.59 | 62.96 | 59.9 | 986.07 | 2.57 |  | 242 | 62.5055 | 1.6671 | 0.04 | 61.15 | 88.8762 | 9.8801
14:29 | 85.46 | 59.3 | 10 | 50.42 | 10 | 54.54 | 60.63 | 63.12 | 59.88 | 981.97 | 2.06 |  | 243 | 62.4792 | 1.6652 | 0.06 | 61.21 | 88.7874 | 9.8702
14:30 | 85.02 | 59.81 | 10 | 50.4 | 10 | 54.56 | 60.46 | 62.84 | 59.91 | 977.87 | 2.06 |  | 244 | 62.285 | 1.6515 | 0.44 | 61.07 | 88.6986 | 9.8603
14:31 | 84.88 | 60.09 | 10 | 50.43 | 10 | 54.6 | 60.51 | 62.96 | 59.9 | 975.13 | 0.51 |  | 245 | 62.2228 | 1.6471 | 0.14 | 61.1233 | 88.61 | 9.8505
14:32 | 84.98 | 59.64 | 10 | 50.51 | 10 | 54.6 | 60.55 | 63.07 | 60.08 | 976.5 | 2.06 |  | 246 | 62.2672 | 1.6502 | -0.1 | 61.2333 | 88.5214 | 9.8406
14:33 | 84.86 | 60.1 | 10 | 50.56 | 10 | 54.56 | 60.52 | 62.95 | 59.99 | 972.4 | 2.06 |  | 247 | 62.2139 | 1.6465 | 0.12 | 61.1533 | 88.4329 | 9.8308
14:34 | 84.85 | 60.14 | 10 | 50.59 | 10 | 54.67 | 60.55 | 63.02 | 59.99 | 968.3 | 1.03 |  | 248 | 62.2094 | 1.6462 | 0.01 | 61.1867 | 88.3445 | 9.821
14:35 | 84.49 | 60.1 | 10 | 50.59 | 10 | 54.52 | 60.44 | 62.9 | 59.86 | 960.09 | 1.54 |  | 249 | 62.0484 | 1.6349 | 0.36 | 61.0667 | 88.2562 | 9.8112
14:36 | 84.88 | 60.31 | 10 | 50.59 | 10 | 54.33 | 60.45 | 62.92 | 60.01 | 957.36 | 2.06 |  | 250 | 62.2228 | 1.6471 | -0.39 | 61.1267 | 88.168 | 9.8013
14:37 | 84.88 | 60.23 | 10 | 50.57 | 10 | 54.41 | 60.45 | 62.88 | 59.87 | 953.26 | 3.6 |  | 251 | 62.2228 | 1.6471 | 0 | 61.0667 | 88.0799 | 9.7916
14:38 | 84.22 | 61.08 | 10 | 50.56 | 10 | 54.39 | 60.42 | 62.94 | 59.82 | 951.89 | 0.51 |  | 252 | 61.9267 | 1.6265 | 0.66 | 61.06 | 87.9919 | 9.7818
14:39 | 84.07 | 61.31 | 10 | 50.6 | 10 | 54.55 | 60.49 | 62.9 | 59.88 | 949.16 | 2.06 |  | 253 | 61.8588 | 1.6218 | 0.15 | 61.09 | 87.9039 | 9.772
14:40 | 83.89 | 61.93 | 10 | 50.7 | 10 | 54.78 | 60.45 | 62.91 | 59.98 | 946.42 | 1.54 |  | 254 | 61.777 | 1.6162 | 0.18 | 61.1133 | 87.8161 | 9.7622
14:41 | 84.28 | 61.04 | 10 | 50.79 | 10 | 54.56 | 60.42 | 62.77 | 59.91 | 934.12 | 2.06 |  | 255 | 61.9538 | 1.6284 | -0.39 | 61.0333 | 87.7283 | 9.7525
14:42 | 84.14 | 61.07 | 10 | 50.74 | 10 | 54.76 | 60.47 | 62.79 | 59.66 | 935.48 | 2.06 |  | 256 | 61.8905 | 1.624 | 0.14 | 60.9733 | 87.6406 | 9.7427
14:43 | 83.61 | 61.27 | 10 | 50.82 | 10 | 54.88 | 60.46 | 62.82 | 59.85 | 930.02 | 1.54 |  | 257 | 61.649 | 1.6075 | 0.53 | 61.0433 | 87.553 | 9.733
14:44 | 84.19 | 61.22 | 10 | 50.95 | 10 | 55.01 | 60.4 | 62.67 | 59.95 | 919.08 | 1.54 |  | 258 | 61.9132 | 1.6256 | -0.58 | 61.0067 | 87.4655 | 9.7233
14:45 | 83.36 | 61.58 | 10 | 51 | 10 | 54.92 | 60.32 | 62.59 | 59.82 | 921.81 | 2.06 |  | 259 | 61.5339 | 1.5997 | 0.83 | 60.91 | 87.3781 | 9.7135
14:46 | 83.36 | 61.28 | 10 | 51.08 | 10 | 55.1 | 60.35 | 62.65 | 59.84 | 919.08 | 1.54 |  | 260 | 61.5339 | 1.5997 | 0 | 60.9467 | 87.2908 | 9.7038
14:47 | 83.1 | 60.77 | 10 | 51.11 | 10 | 54.79 | 60.35 | 62.6 | 59.79 | 916.34 | 3.08 |  | 261 | 61.4136 | 1.5916 | 0.26 | 60.9133 | 87.2035 | 9.6941
14:48 | 82.81 | 60.62 | 10 | 51.09 | 10 | 54.91 | 60.26 | 62.52 | 59.69 | 913.61 | 2.06 |  | 262 | 61.2785 | 1.5825 | 0.29 | 60.8233 | 87.1163 | 9.6844
14:49 | 83.09 | 59.95 | 10 | 51.08 | 10 | 54.93 | 60.27 | 62.47 | 59.75 | 910.88 | 2.57 |  | 263 | 61.409 | 1.5913 | -0.28 | 60.83 | 87.0293 | 9.6748
14:50 | 83.17 | 58.88 | 10 | 51 | 10 | 54.65 | 60.26 | 62.43 | 59.59 | 904.04 | 2.57 |  | 264 | 61.4461 | 1.5938 | -0.08 | 60.76 | 86.9423 | 9.6651
14:51 | 82.7 | 58.71 | 10 | 50.85 | 10 | 54.64 | 60.19 | 62.45 | 59.38 | 901.31 | 2.57 |  | 265 | 61.227 | 1.5791 | 0.47 | 60.6733 | 86.8554 | 9.6554
14:52 | 82.51 | 59 | 10 | 50.75 | 10 | 54.45 | 60.07 | 62.27 | 59.35 | 895.84 | 1.54 |  | 266 | 61.1377 | 1.5732 | 0.19 | 60.5633 | 86.7686 | 9.6458
14:53 | 82.21 | 59.06 | 10 | 50.72 | 10 | 54.78 | 60.06 | 62.23 | 59.35 | 891.74 | 2.57 |  | 267 | 60.9959 | 1.5638 | 0.3 | 60.5467 | 86.6818 | 9.6361
14:54 | 81.97 | 59.25 | 10 | 50.69 | 10 | 54.68 | 60.04 | 62.2 | 59.23 | 889 | 3.08 |  | 268 | 60.8817 | 1.5563 | 0.24 | 60.49 | 86.5952 | 9.6265
14:55 | 81.84 | 59.54 | 10 | 50.74 | 10 | 54.75 | 60.04 | 62.18 | 59.23 | 882.17 | 1.03 |  | 269 | 60.8195 | 1.5523 | 0.13 | 60.4833 | 86.5087 | 9.6169
14:56 | 82.17 | 59.28 | 10 | 50.75 | 10 | 54.62 | 59.97 | 62.03 | 59.27 | 884.9 | 1.54 |  | 270 | 60.9769 | 1.5626 | -0.33 | 60.4233 | 86.4222 | 9.6073
14:57 | 81.74 | 59.47 | 10 | 50.75 | 10 | 54.44 | 59.87 | 62.02 | 59.22 | 875.33 | 2.06 |  | 271 | 60.7716 | 1.5492 | 0.43 | 60.37 | 86.3358 | 9.5977
14:58 | 81.71 | 59.79 | 10 | 50.74 | 10 | 54.71 | 59.82 | 61.92 | 59.06 | 878.07 | 1.54 |  | 272 | 60.7572 | 1.5482 | 0.03 | 60.2667 | 86.2495 | 9.5881
14:59 | 82.49 | 59.61 | 10 | 50.76 | 10 | 54.57 | 59.79 | 61.89 | 59.08 | 869.86 | 2.06 |  | 273 | 61.1283 | 1.5726 | -0.78 | 60.2533 | 86.1633 | 9.5785
15:00 | 82.3 | 58.71 | 10 | 50.7 | 10 | 54.48 | 59.7 | 61.76 | 59.01 | 863.03 | 2.57 |  | 274 | 61.0385 | 1.5666 | 0.19 | 60.1567 | 86.0772 | 9.5689
15:01 | 81.9 | 59.22 | 10 | 50.63 | 10 | 54.19 | 59.62 | 61.67 | 58.96 | 858.93 | 1.54 |  | 275 | 60.8482 | 1.5542 | 0.4 | 60.0833 | 85.9912 | 9.5594
15:02 | 81.8 | 59.58 | 10 | 50.66 | 10 | 54.45 | 59.63 | 61.71 | 58.93 | 857.56 | 2.57 |  | 276 | 60.8004 | 1.551 | 0.1 | 60.09 | 85.9052 | 9.5498
15:03 | 81.72 | 59.15 | 10 | 50.7 | 10 | 54.12 | 59.59 | 61.65 | 58.84 | 853.46 | 2.06 |  | 277 | 60.762 | 1.5485 | 0.08 | 60.0267 | 85.8193 | 9.5403
15:04 | 81.73 | 58.67 | 10 | 50.65 | 10 | 54.23 | 59.58 | 61.55 | 58.75 | 852.09 | 2.06 |  | 278 | 60.7668 | 1.5489 | -0.01 | 59.96 | 85.7336 | 9.5307
15:05 | 81.4 | 58.64 | 10 | 50.57 | 10 | 53.98 | 59.5 | 61.46 | 58.81 | 849.36 | 3.6 |  | 279 | 60.6077 | 1.5386 | 0.33 | 59.9233 | 85.6479 | 9.5212
15:06 | 81.3 | 59.06 | 10 | 50.51 | 10 | 54.07 | 59.41 | 61.27 | 58.56 | 842.52 | 2.06 |  | 280 | 60.5593 | 1.5355 | 0.1 | 59.7467 | 85.5623 | 9.5117
15:07 | 81.11 | 59.38 | 10 | 50.44 | 10 | 54.24 | 59.44 | 61.38 | 58.79 | 838.42 | 2.06 |  | 281 | 60.4669 | 1.5295 | 0.19 | 59.87 | 85.4768 | 9.5022
15:08 | 80.84 | 59.51 | 10 | 50.44 | 10 | 54.26 | 59.36 | 61.27 | 58.72 | 832.95 | 2.06 |  | 282 | 60.3349 | 1.5211 | 0.27 | 59.7833 | 85.3913 | 9.4927
15:09 | 80.55 | 60.49 | 10 | 50.42 | 10 | 54.16 | 59.26 | 61.29 | 58.57 | 823.38 | 2.06 |  | 283 | 60.1921 | 1.5121 | 0.29 | 59.7067 | 85.306 | 9.4832
15:10 | 80.43 | 61.14 | 10 | 50.5 | 10 | 54.29 | 59.26 | 61.14 | 58.5 | 820.65 | 2.06 |  | 284 | 60.1327 | 1.5083 | 0.12 | 59.6333 | 85.2207 | 9.4737
15:11 | 80.42 | 61.55 | 10 | 50.66 | 10 | 54.51 | 59.16 | 61.1 | 58.43 | 819.28 | 1.54 |  | 285 | 60.1277 | 1.508 | 0.01 | 59.5633 | 85.1355 | 9.4642
15:12 | 80.45 | 61.58 | 10 | 50.8 | 10 | 54.29 | 59.11 | 61.03 | 58.51 | 815.18 | 2.06 |  | 286 | 60.1426 | 1.5089 | -0.03 | 59.55 | 85.0504 | 9.4548
15:13 | 79.98 | 61.49 | 10 | 50.85 | 10 | 54.2 | 59.14 | 61.02 | 58.44 | 806.98 | 1.54 |  | 287 | 59.9084 | 1.4943 | 0.47 | 59.5333 | 84.9654 | 9.4453
15:14 | 80.16 | 61.54 | 10 | 50.91 | 10 | 54.47 | 59.15 | 61.03 | 58.58 | 804.24 | 1.03 |  | 288 | 59.9984 | 1.4999 | -0.18 | 59.5867 | 84.8805 | 9.4359
15:15 | 79.88 | 61.5 | 10 | 50.96 | 10 | 54.22 | 59.08 | 60.8 | 58.4 | 801.51 | 2.06 |  | 289 | 59.8582 | 1.4912 | 0.28 | 59.4267 | 84.7957 | 9.4265
15:16 | 79.91 | 61.05 | 10 | 50.99 | 10 | 54.48 | 59.02 | 60.86 | 58.31 | 797.41 | 1.54 |  | 290 | 59.8732 | 1.4921 | -0.03 | 59.3967 | 84.7109 | 9.417
15:17 | 79.71 | 60.32 | 10 | 50.96 | 10 | 54.17 | 59 | 60.72 | 58.37 | 791.94 | 2.06 |  | 291 | 59.7726 | 1.4859 | 0.2 | 59.3633 | 84.6262 | 9.4076
15:18 | 79.33 | 60.95 | 10 | 50.88 | 10 | 54.28 | 58.95 | 60.81 | 58.23 | 785.1 | 2.06 |  | 292 | 59.5799 | 1.474 | 0.38 | 59.33 | 84.5417 | 9.3982
15:19 | 79.24 | 61.51 | 10 | 50.9 | 10 | 54.19 | 58.9 | 60.66 | 58.25 | 782.37 | 1.54 |  | 293 | 59.5339 | 1.4712 | 0.09 | 59.27 | 84.4572 | 9.3888
15:20 | 79 | 62.2 | 10 | 50.95 | 10 | 54.57 | 58.9 | 60.66 | 58.1 | 774.16 | 2.57 |  | 294 | 59.411 | 1.4637 | 0.24 | 59.22 | 84.3728 | 9.3794
15:21 | 79.13 | 61.68 | 10 | 51.09 | 10 | 54.51 | 58.86 | 60.64 | 58.13 | 770.06 | 2.06 |  | 295 | 59.4777 | 1.4678 | -0.13 | 59.21 | 84.2884 | 9.3701
15:22 | 79.11 | 60.36 | 10 | 51.15 | 10 | 54.43 | 58.78 | 60.44 | 57.94 | 761.86 | 2.06 |  | 296 | 59.4675 | 1.4672 | 0.02 | 59.0533 | 84.2042 | 9.3607
15:23 | 78.87 | 60.11 | 10 | 51.07 | 10 | 54.13 | 58.73 | 60.32 | 57.93 | 760.49 | 2.57 |  | 297 | 59.3441 | 1.4597 | 0.24 | 58.9933 | 84.12 | 9.3513
15:24 | 78.61 | 59.92 | 10 | 51.04 | 10 | 54.07 | 58.6 | 60.28 | 57.76 | 756.39 | 2.06 |  | 298 | 59.2096 | 1.4516 | 0.26 | 58.88 | 84.0359 | 9.342
15:25 | 78.58 | 59.77 | 10 | 51.02 | 10 | 54.1 | 58.55 | 60.17 | 57.59 | 750.92 | 1.54 |  | 299 | 59.1941 | 1.4506 | 0.03 | 58.77 | 83.9519 | 9.3327
15:26 | 78.38 | 59.52 | 10 | 50.96 | 10 | 54.29 | 58.49 | 60.15 | 57.51 | 745.46 | 2.06 |  | 300 | 59.0899 | 1.4444 | 0.2 | 58.7167 | 83.868 | 9.3233
15:27 | 78.31 | 59.55 | 10 | 50.96 | 10 | 54.05 | 58.43 | 60.1 | 57.5 | 744.09 | 1.54 |  | 301 | 59.0534 | 1.4422 | 0.07 | 58.6767 | 83.7842 | 9.314
15:28 | 78.22 | 59.17 | 10 | 50.98 | 10 | 53.82 | 58.44 | 60.08 | 57.55 | 742.72 | 1.54 |  | 302 | 59.0063 | 1.4394 | 0.09 | 58.69 | 83.7005 | 9.3047
15:29 | 78.73 | 57.91 | 10 | 50.93 | 10 | 53.76 | 58.33 | 59.88 | 57.21 | 745.46 | 1.54 |  | 303 | 59.2718 | 1.4553 | -0.51 | 58.4733 | 83.6168 | 9.2954
15:30 | 78.73 | 56.85 | 10 | 50.73 | 10 | 53.39 | 58.15 | 59.74 | 57.15 | 731.78 | 2.06 |  | 304 | 59.2718 | 1.4553 | 0 | 58.3467 | 83.5332 | 9.2861
15:31 | 79.26 | 56.14 | 10 | 50.37 | 10 | 52.75 | 58.03 | 59.69 | 56.98 | 737.25 | 3.08 |  | 305 | 59.5442 | 1.4718 | -0.53 | 58.2333 | 83.4497 | 9.2768
15:32 | 78.78 | 56.3 | 10 | 50.02 | 10 | 52.81 | 57.92 | 59.56 | 56.85 | 726.32 | 4.11 |  | 306 | 59.2977 | 1.4569 | 0.48 | 58.11 | 83.3663 | 9.2676
15:33 | 78.56 | 56.4 | 10 | 49.74 | 10 | 52.79 | 57.77 | 59.38 | 56.71 | 720.85 | 0 |  | 307 | 59.1837 | 1.45 | 0.22 | 57.9533 | 83.283 | 9.2583
15:34 | 78.32 | 57.08 | 10 | 49.54 | 10 | 52.77 | 57.72 | 59.37 | 56.78 | 714.01 | 2.06 |  | 308 | 59.0586 | 1.4425 | 0.24 | 57.9567 | 83.1998 | 9.249
15:35 | 78.02 | 58.01 | 10 | 49.49 | 10 | 52.73 | 57.6 | 59.3 | 56.63 | 709.91 | 2.06 |  | 309 | 58.9012 | 1.4332 | 0.3 | 57.8433 | 83.1166 | 9.2398
15:36 | 77.51 | 58.84 | 10 | 49.52 | 10 | 52.92 | 57.48 | 59.11 | 56.7 | 705.81 | 2.06 |  | 310 | 58.6308 | 1.4173 | 0.51 | 57.7633 | 83.0335 | 9.2306
15:37 | 77.56 | 59.51 | 10 | 49.64 | 10 | 53.05 | 57.4 | 59.02 | 56.69 | 697.61 | 2.57 |  | 311 | 58.6574 | 1.4188 | -0.05 | 57.7033 | 82.9505 | 9.2213
15:38 | 77.28 | 59.8 | 10 | 49.7 | 10 | 53.1 | 57.28 | 58.98 | 56.69 | 697.61 | 3.6 |  | 312 | 58.5076 | 1.4101 | 0.28 | 57.65 | 82.8676 | 9.2121
15:39 | 77.63 | 59.55 | 10 | 49.78 | 10 | 52.89 | 57.15 | 58.73 | 56.49 | 693.5 | 2.57 |  | 313 | 58.6947 | 1.421 | -0.35 | 57.4567 | 82.7848 | 9.2029
15:40 | 77.68 | 59.75 | 10 | 49.7 | 10 | 52.65 | 57.03 | 58.68 | 56.4 | 686.67 | 2.57 |  | 314 | 58.7213 | 1.4226 | -0.05 | 57.37 | 82.7021 | 9.1937
15:41 | 77.49 | 59.48 | 10 | 49.56 | 10 | 52.54 | 56.96 | 58.6 | 56.42 | 682.57 | 2.57 |  | 315 | 58.6201 | 1.4166 | 0.19 | 57.3267 | 82.6194 | 9.1845
15:42 | 77.1 | 59.86 | 10 | 49.42 | 10 | 52.54 | 56.86 | 58.55 | 56.24 | 678.47 | 1.54 |  | 316 | 58.4108 | 1.4045 | 0.39 | 57.2167 | 82.5368 | 9.1753
15:43 | 76.7 | 60.99 | 10 | 49.4 | 10 | 52.59 | 56.7 | 58.4 | 56.34 | 673 | 1.54 |  | 317 | 58.1939 | 1.392 | 0.4 | 57.1467 | 82.4543 | 9.1662
15:44 | 76.54 | 61.98 | 10 | 49.49 | 10 | 52.71 | 56.61 | 58.26 | 56.29 | 667.53 | 2.06 |  | 318 | 58.1065 | 1.387 | 0.16 | 57.0533 | 82.3719 | 9.157
15:45 | 76.73 | 62.45 | 10 | 49.65 | 10 | 52.98 | 56.56 | 58.22 | 56.26 | 664.8 | 1.54 |  | 319 | 58.2102 | 1.3929 | -0.19 | 57.0133 | 82.2896 | 9.1479
15:46 | 76.32 | 63.01 | 10 | 49.76 | 10 | 52.91 | 56.48 | 58.11 | 56.19 | 662.06 | 2.06 |  | 320 | 57.9857 | 1.3801 | 0.41 | 56.9267 | 82.2073 | 9.1387
15:47 | 76.16 | 63.65 | 10 | 49.88 | 10 | 53.26 | 56.47 | 58.04 | 56.22 | 655.23 | 1.54 |  | 321 | 57.8975 | 1.3752 | 0.16 | 56.91 | 82.1252 | 9.1296
15:48 | 76.32 | 63.03 | 10 | 50.02 | 10 | 53.41 | 56.41 | 57.97 | 56.16 | 655.23 | 2.06 |  | 322 | 57.9857 | 1.3801 | -0.16 | 56.8467
15:49 | 75.97 | 62.96 | 10 | 50.09 | 10 | 53.19 | 56.4 | 57.91 | 56.04 | 644.29 | 2.06 |  | 323 | 57.7922 | 1.3692 | 0.35 | 56.7833
15:50 | 75.67 | 63.19 | 10 | 50.16 | 10 | 53.39 | 56.38 | 57.79 | 56.03 | 636.09 | 2.57 |  | 324 | 57.6248 | 1.3599 | 0.3 | 56.7333
15:51 | 75.54 | 63.19 | 10 | 50.29 | 10 | 53.26 | 56.32 | 57.7 | 56.1 | 637.45 | 2.06 |  | 325 | 57.5519 | 1.3558 | 0.13
15:52 | 75.56 | 63.13 | 10 | 50.39 | 10 | 53.4 | 56.31 | 57.69 | 56.04 | 631.98 | 1.54 |  | 326 | 57.5631 | 1.3564 | -0.02
15:53 | 75.47 | 62.31 | 10 | 50.41 | 10 | 53.41 | 56.25 | 57.56 | 56.05 | 630.62 | 1.54 |  | 327 | 57.5125 | 1.3536 | 0.09
15:54 | 75.07 | 62.12 | 10 | 50.47 | 10 | 53.5 | 56.25 | 57.46 | 55.92 | 630.62 | 2.57 |  | 328 | 57.2861 | 1.3412 | 0.4

## amb temp sunny, run 2
Time | Mass (g) | Heated Air Temp (Deg) | Heated Air Humidity (%) | Exhaust Air Temp (Deg) | Exhaust Air Humidity (%) | Enclosure Temp (Deg) | T1 | T2 | T3 | Solar Radiation (W/m2) | Flow Rate (l/m) | MC dry | Mc %
0.42169 | 99.67 | 35.71 | 10 | 34.7 | 10 | 35.42 | 16.97 | 28.13 | 21.76 | 1074.93 | 2.06 | 3 | 75 | 24.9175
0.42238 | 99.66 | 35.65 | 10 | 34.67 | 10 | 35.44 | 18.08 | 28.81 | 22.76 | 1081.77 | 1.03 | 2.9996 | 74.9975
0.42308 | 99.96 | 35.59 | 10 | 34.61 | 10 | 35.45 | 19.11 | 29.42 | 23.67 | 1091.34 | 2.57 | 3.0116 | 75.0725
0.42377 | 100.03 | 35.48 | 10 | 34.52 | 10 | 35.6 | 20.05 | 29.99 | 24.61 | 1091.34 | 1.54 | 3.0144 | 75.09
0.42447 | 100.31 | 35.47 | 10 | 34.42 | 10 | 35.55 | 20.93 | 30.19 | 25.28 | 1117.31 | 3.6 | 3.0257 | 75.1595
0.42516 | 100.06 | 35.49 | 10 | 34.33 | 10 | 35.68 | 21.75 | 30.58 | 25.93 | 1132.35 | 1.54 | 3.0157 | 75.0974
0.42586 | 100.16 | 35.52 | 10 | 34.3 | 10 | 35.8 | 22.49 | 30.89 | 26.38 | 1129.62 | 2.06 | 3.0197 | 75.1223
0.42655 | 100.04 | 35.46 | 10 | 34.29 | 10 | 35.95 | 23.23 | 31.26 | 26.84 | 1143.29 | 2.06 | 3.0148 | 75.0925
0.42725 | 100.15 | 35.45 | 10 | 34.27 | 10 | 35.91 | 23.91 | 31.55 | 27.32 | 1147.39 | 2.06 | 3.0193 | 75.1198
0.42794 | 100.13 | 35.31 | 10 | 34.22 | 10 | 35.99 | 24.55 | 31.81 | 27.76 | 1146.02 | 2.57 | 3.0185 | 75.1149
0.42863 | 99.93 | 35.22 | 10 | 34.1 | 10 | 35.84 | 25.14 | 32.08 | 28.15 | 1154.22 | 3.08 | 3.0104 | 75.065
0.42933 | 99.71 | 35.34 | 10 | 34.07 | 10 | 36.15 | 25.68 | 32.27 | 28.52 | 1152.86 | 2.06 | 3.0016 | 75.01
0.43002 | 99.68 | 35.48 | 10 | 34.14 | 10 | 36.29 | 26.23 | 32.62 | 28.87 | 1156.96 | 4.11 | 3.0004 | 75.0025
0.43072 | 99.6 | 35.71 | 10 | 34.29 | 10 | 36.42 | 26.66 | 32.79 | 29.17 | 1151.49 | 1.54 | 2.9972 | 74.9824
0.43141 | 99.56 | 35.87 | 10 | 34.46 | 10 | 36.69 | 27.12 | 33.2 | 29.57 | 1167.89 | 2.06 | 2.9956 | 74.9724
0.43211 | 99.45 | 35.95 | 10 | 34.63 | 10 | 36.8 | 27.56 | 33.57 | 29.93 | 1170.63 | 1.54 | 2.9912 | 74.9447
0.4328 | 99.38 | 35.92 | 10 | 34.74 | 10 | 36.8 | 27.95 | 33.57 | 30.12 | 1165.16 | 1.03 | 2.9884 | 74.927
0.4335 | 99.21 | 35.92 | 10 | 34.76 | 10 | 36.84 | 28.33 | 33.74 | 30.44 | 1152.86 | 2.57 | 2.9815 | 74.8841
0.43419 | 99.08 | 35.98 | 10 | 34.81 | 10 | 36.97 | 28.69 | 34.02 | 30.7 | 1151.49 | 2.06 | 2.9763 | 74.8511
0.43488 | 99.1 | 35.95 | 10 | 34.87 | 10 | 37.02 | 29.02 | 34.1 | 30.99 | 1143.29 | 2.06 | 2.9771 | 74.8562
0.43558 | 98.83 | 35.87 | 10 | 34.91 | 10 | 37.05 | 29.36 | 34.3 | 31.15 | 1144.65 | 2.06 | 2.9663 | 74.7875
0.43627 | 98.85 | 35.94 | 10 | 34.97 | 10 | 37.34 | 29.68 | 34.37 | 31.43 | 1141.92 | 2.06 | 2.9671 | 74.7926
0.43697 | 98.66 | 36.06 | 10 | 35.07 | 10 | 37.35 | 30.01 | 34.7 | 31.62 | 1148.75 | 1.54 | 2.9595 | 74.7441
0.43766 | 98.57 | 36.14 | 10 | 35.19 | 10 | 37.45 | 30.22 | 34.84 | 31.87 | 1147.39 | 2.06 | 2.9559 | 74.721
0.43836 | 98.54 | 36.23 | 10 | 35.31 | 10 | 37.55 | 30.52 | 35.1 | 31.98 | 1147.39 | 2.06 | 2.9547 | 74.7133
0.43905 | 98.21 | 36.29 | 10 | 35.45 | 10 | 37.66 | 30.77 | 35.19 | 32.25 | 1154.22 | 3.08 | 2.9414 | 74.6283
0.43975 | 98.17 | 36.38 | 10 | 35.59 | 10 | 37.91 | 30.99 | 35.54 | 32.47 | 1158.32 | 2.06 | 2.9398 | 74.618
0.44044 | 98.08 | 36.29 | 10 | 35.68 | 10 | 37.83 | 31.26 | 35.49 | 32.55 | 1155.59 | 1.03 | 2.9362 | 74.5947
0.44113 | 97.87 | 36.18 | 10 | 35.65 | 10 | 37.82 | 31.52 | 35.68 | 32.77 | 1173.36 | 3.08 | 2.9278 | 74.5402
0.44183 | 97.81 | 36.24 | 10 | 35.62 | 10 | 37.91 | 31.75 | 36.04 | 33 | 1170.63 | 2.06 | 2.9254 | 74.5246
0.44252 | 97.72 | 36.27 | 10 | 35.67 | 10 | 38.09 | 31.99 | 36.28 | 33.23 | 1173.36 | 1.54 | 2.9217 | 74.5011
0.44322 | 97.59 | 36.27 | 10 | 35.72 | 10 | 38.09 | 32.23 | 36.43 | 33.41 | 1173.36 | 3.08 | 2.9165 | 74.4672
0.44391 | 97.43 | 36.37 | 10 | 35.82 | 10 | 38.31 | 32.49 | 36.55 | 33.62 | 1170.63 | 2.06 | 2.9101 | 74.4252
0.44461 | 97.27 | 36.53 | 10 | 35.98 | 10 | 38.49 | 32.72 | 36.9 | 33.8 | 1170.63 | 2.57 | 2.9037 | 74.3832
0.4453 | 96.99 | 36.65 | 10 | 36.11 | 10 | 38.63 | 32.93 | 37.19 | 34.04 | 1177.46 | 1.03 | 2.8924 | 74.3092
0.446 | 96.95 | 36.73 | 10 | 36.21 | 10 | 38.67 | 33.18 | 37.46 | 34.22 | 1181.57 | 1.54 | 2.8908 | 74.2986
0.44669 | 96.8 | 36.73 | 10 | 36.26 | 10 | 38.69 | 33.39 | 37.41 | 34.46 | 1182.93 | 2.57 | 2.8848 | 74.2588
0.44738 | 96.6 | 36.69 | 10 | 36.29 | 10 | 38.85 | 33.67 | 37.79 | 34.68 | 1184.3 | 1.54 | 2.8768 | 74.2055
0.44808 | 96.51 | 36.65 | 10 | 36.34 | 10 | 38.93 | 33.93 | 38.02 | 34.85 | 1178.83 | 2.06 | 2.8732 | 74.1814
0.44877 | 96.38 | 36.67 | 10 | 36.42 | 10 | 39.07 | 34.16 | 38.21 | 35.05 | 1184.3 | 2.57 | 2.868 | 74.1466
0.44947 | 96.15 | 36.61 | 10 | 36.46 | 10 | 38.89 | 34.42 | 38.22 | 35.29 | 1187.03 | 1.54 | 2.8587 | 74.0848
0.45016 | 96.04 | 36.47 | 10 | 36.45 | 10 | 38.86 | 34.72 | 38.59 | 35.5 | 1192.5 | 2.57 | 2.8543 | 74.0551
0.45086 | 95.77 | 36.34 | 10 | 36.41 | 10 | 38.82 | 34.98 | 38.68 | 35.81 | 1188.4 | 2.57 | 2.8435 | 73.9819
0.45155 | 95.61 | 36.38 | 10 | 36.42 | 10 | 38.93 | 35.24 | 39.1 | 36 | 1195.24 | 3.08 | 2.8371 | 73.9384
0.45225 | 95.42 | 36.33 | 10 | 36.47 | 10 | 39.01 | 35.51 | 39.19 | 36.33 | 1188.4 | 1.54 | 2.8294 | 73.8865
0.45294 | 95.28 | 36.26 | 10 | 36.5 | 10 | 39.09 | 35.76 | 39.47 | 36.54 | 1187.03 | 1.54 | 2.8238 | 73.8481
0.45363 | 95.12 | 36.14 | 10 | 36.52 | 10 | 39.03 | 36.04 | 39.66 | 36.73 | 1192.5 | 2.06 | 2.8174 | 73.8041
0.45433 | 95.06 | 36.19 | 10 | 36.53 | 10 | 39.27 | 36.27 | 39.95 | 37.09 | 1197.97 | 2.57 | 2.815 | 73.7876
0.45502 | 94.85 | 36.3 | 10 | 36.59 | 10 | 39.33 | 36.58 | 40.07 | 37.3 | 1202.07 | 1.54 | 2.8066 | 73.7296
0.45572 | 94.66 | 36.38 | 10 | 36.66 | 10 | 39.41 | 36.85 | 40.29 | 37.68 | 1200.71 | 2.06 | 2.7989 | 73.6768
0.45641 | 94.42 | 36.37 | 10 | 36.73 | 10 | 39.45 | 37.08 | 40.61 | 37.86 | 1207.54 | 2.06 | 2.7893 | 73.6099
0.45711 | 94.29 | 36.29 | 10 | 36.78 | 10 | 39.57 | 37.36 | 40.68 | 38.13 | 1206.17 | 2.06 | 2.7841 | 73.5735
0.4578 | 94.11 | 36.26 | 10 | 36.8 | 10 | 39.5 | 37.61 | 40.71 | 38.27 | 1207.54 | 1.54 | 2.7769 | 73.523
0.4585 | 93.97 | 36.34 | 10 | 36.85 | 10 | 39.71 | 37.85 | 41.12 | 38.62 | 1211.64 | 2.06 | 2.7712 | 73.4836
0.45919 | 93.73 | 36.34 | 10 | 36.95 | 10 | 39.75 | 38.13 | 41.29 | 38.85 | 1210.28 | 2.06 | 2.7616 | 73.4157
0.45988 | 93.61 | 36.31 | 10 | 37.03 | 10 | 39.79 | 38.35 | 41.67 | 39.07 | 1213.01 | 2.06 | 2.7568 | 73.3816
0.46058 | 93.34 | 36.32 | 10 | 37.1 | 10 | 39.88 | 38.58 | 41.7 | 39.21 | 1214.38 | 2.06 | 2.746 | 73.3046
0.46127 | 93.22 | 36.15 | 10 | 37.11 | 10 | 39.93 | 38.82 | 42.04 | 39.53 | 1218.48 | 1.54 | 2.7411 | 73.2702
0.46197 | 92.87 | 35.96 | 10 | 37.05 | 10 | 39.72 | 39.1 | 41.81 | 39.58 | 1218.48 | 1.54 | 2.7271 | 73.1695
0.46266 | 92.77 | 35.9 | 10 | 36.96 | 10 | 39.78 | 39.33 | 42.09 | 39.87 | 1219.84 | 2.06 | 2.7231 | 73.1406
0.46336 | 92.43 | 35.88 | 10 | 36.88 | 10 | 39.83 | 39.63 | 42.48 | 39.99 | 1219.84 | 2.06 | 2.7094 | 73.0418
0.46405 | 92.37 | 35.89 | 10 | 36.83 | 10 | 39.76 | 39.84 | 42.43 | 40.13 | 1221.21 | 2.57 | 2.707 | 73.0243
0.46475 | 92.11 | 35.82 | 10 | 36.77 | 10 | 39.7 | 40.05 | 42.67 | 40.35 | 1234.88 | 2.06 | 2.6966 | 72.9481
0.46544 | 91.83 | 35.82 | 10 | 36.73 | 10 | 39.7 | 40.26 | 42.54 | 40.44 | 1223.95 | 1.54 | 2.6854 | 72.8656
0.46613 | 92.87 | 35.77 | 10 | 36.68 | 10 | 39.67 | 40.51 | 42.82 | 40.62 | 1228.05 | 2.06 | 2.7271 | 73.1695
0.46683 | 92.46 | 35.71 | 10 | 36.61 | 10 | 39.73 | 40.72 | 43.01 | 40.77 | 1229.41 | 2.06 | 2.7106 | 73.0505
0.46752 | 92.24 | 35.52 | 10 | 36.52 | 10 | 39.58 | 40.94 | 42.95 | 40.87 | 1226.68 | 2.06 | 2.7018 | 72.9862
0.46822 | 91.94 | 35.55 | 10 | 36.45 | 10 | 39.73 | 41.12 | 43.05 | 41.07 | 1234.88 | 3.6 | 2.6898 | 72.8981
0.46891 | 91.71 | 35.56 | 10 | 36.43 | 10 | 39.73 | 41.31 | 43.33 | 41.24 | 1232.15 | 0.51 | 2.6805 | 72.8301
0.46961 | 91.42 | 35.51 | 10 | 36.4 | 10 | 39.66 | 41.54 | 43.27 | 41.43 | 1233.52 | 1.54 | 2.6689 | 72.7439
0.4703 | 91.25 | 35.36 | 10 | 36.33 | 10 | 39.62 | 41.7 | 43.09 | 41.59 | 1226.68 | 2.57 | 2.6621 | 72.6932
0.471 | 91.02 | 35.36 | 10 | 36.23 | 10 | 39.56 | 41.9 | 43.59 | 41.73 | 1241.72 | 2.06 | 2.6529 | 72.6241
0.47169 | 90.86 | 35.52 | 10 | 36.2 | 10 | 39.72 | 42.1 | 43.66 | 41.75 | 1249.92 | 3.6 | 2.6464 | 72.5759
0.47238 | 90.59 | 35.68 | 10 | 36.25 | 10 | 39.66 | 42.25 | 43.84 | 41.96 | 1238.98 | 2.57 | 2.6356 | 72.4942
0.47308 | 90.54 | 35.64 | 10 | 36.29 | 10 | 39.78 | 42.45 | 44.07 | 42.17 | 1243.09 | 2.06 | 2.6336 | 72.479
0.47377 | 90.33 | 35.72 | 10 | 36.32 | 10 | 39.69 | 42.56 | 44.02 | 42.32 | 1243.09 | 2.06 | 2.6252 | 72.415
0.47447 | 90.06 | 35.92 | 10 | 36.4 | 10 | 39.94 | 42.73 | 44.38 | 42.38 | 1243.09 | 3.6 | 2.6143 | 72.3323
0.47516 | 89.72 | 36 | 10 | 36.48 | 10 | 39.95 | 42.89 | 44.14 | 42.42 | 1247.19 | 2.06 | 2.6007 | 72.2275
0.47586 | 89.69 | 35.98 | 10 | 36.51 | 10 | 39.92 | 43.06 | 44.32 | 42.67 | 1249.92 | 1.03 | 2.5995 | 72.2182
0.47655 | 89.45 | 36.09 | 10 | 36.52 | 10 | 39.88 | 43.21 | 44.19 | 42.72 | 1249.92 | 2.57 | 2.5898 | 72.1437
0.47725 | 89.3 | 36.33 | 10 | 36.55 | 10 | 40.01 | 43.36 | 44.81 | 42.83 | 1249.92 | 0.51 | 2.5838 | 72.0969
0.47794 | 88.98 | 36.45 | 10 | 36.66 | 10 | 40.07 | 43.48 | 44.54 | 43.02 | 1248.55 | 1.03 | 2.571 | 71.9965
0.47863 | 88.89 | 36.51 | 10 | 36.78 | 10 | 40.29 | 43.61 | 44.82 | 43.05 | 1252.66 | 3.6 | 2.5674 | 71.9682
0.47933 | 88.66 | 36.51 | 10 | 36.87 | 10 | 40.19 | 43.77 | 45.04 | 43.23 | 1258.12 | 2.57 | 2.5581 | 71.8954
0.48002 | 88.49 | 36.56 | 10 | 36.94 | 10 | 40.29 | 43.88 | 45.08 | 43.36 | 1256.76 | 3.6 | 2.5513 | 71.8415
0.48072 | 88.43 | 36.6 | 10 | 37.02 | 10 | 40.36 | 44.03 | 45.44 | 43.51 | 1255.39 | 3.08 | 2.5489 | 71.8223
0.48141 | 88.18 | 36.65 | 10 | 37.09 | 10 | 40.4 | 44.2 | 45.22 | 43.66 | 1252.66 | 2.57 | 2.5389 | 71.7425
0.48211 | 87.82 | 36.75 | 10 | 37.14 | 10 | 40.52 | 44.34 | 45.13 | 43.81 | 1258.12 | 2.06 | 2.5244 | 71.6266
0.4828 | 87.73 | 36.83 | 10 | 37.17 | 10 | 40.47 | 44.45 | 45.26 | 44.03 | 1258.12 | 3.6 | 2.5208 | 71.5975
0.4835 | 87.72 | 36.98 | 10 | 37.21 | 10 | 40.51 | 44.63 | 45.32 | 44.05 | 1255.39 | 1.03 | 2.5204 | 71.5943
0.48419 | 87.46 | 37.06 | 10 | 37.28 | 10 | 40.69 | 44.73 | 45.59 | 44.32 | 1260.86 | 1.54 | 2.51 | 71.5098
0.48488 | 87.21 | 37.16 | 10 | 37.38 | 10 | 40.83 | 44.86 | 45.77 | 44.39 | 1262.23 | 1.54 | 2.4999 | 71.4282
0.48558 | 87.04 | 37.16 | 10 | 37.45 | 10 | 40.76 | 44.99 | 45.45 | 44.53 | 1262.23 | 2.06 | 2.4931 | 71.3724
0.48627 | 86.86 | 37.03 | 10 | 37.43 | 10 | 40.66 | 45.11 | 45.65 | 44.58 | 1267.69 | 2.06 | 2.4859 | 71.313
0.48697 | 86.8 | 37.03 | 10 | 37.37 | 10 | 40.55 | 45.25 | 45.72 | 44.59 | 1262.23 | 2.06 | 2.4835 | 71.2932
0.48766 | 86.58 | 37 | 10 | 37.35 | 10 | 40.56 | 45.38 | 45.74 | 44.77 | 1260.86 | 2.57 | 2.4747 | 71.2203
0.48836 | 86.51 | 36.95 | 10 | 37.32 | 10 | 40.5 | 45.54 | 45.82 | 44.87 | 1256.76 | 3.6 | 2.4719 | 71.197
0.48905 | 86.24 | 36.88 | 10 | 37.26 | 10 | 40.56 | 45.63 | 45.3 | 45.13 | 1251.29 | 1.54 | 2.461 | 71.1068
0.48975 | 86.16 | 36.93 | 10 | 37.2 | 10 | 40.63 | 45.8 | 45.49 | 45.09 | 1256.76 | 3.08 | 2.4578 | 71.08
0.49044 | 85.88 | 36.99 | 10 | 37.19 | 10 | 40.63 | 45.87 | 45.62 | 45.31 | 1258.12 | 2.57 | 2.4466 | 70.9857
0.49113 | 85.79 | 37.01 | 10 | 37.2 | 10 | 40.64 | 45.99 | 45.89 | 45.34 | 1256.76 | 2.57 | 2.443 | 70.9552
0.49183 | 85.65 | 37.11 | 10 | 37.24 | 10 | 40.59 | 46.09 | 45.83 | 45.33 | 1262.23 | 1.54 | 2.4373 | 70.9078
0.49252 | 85.44 | 37.21 | 10 | 37.31 | 10 | 40.84 | 46.2 | 45.8 | 45.54 | 1264.96 | 2.06 | 2.4289 | 70.8363
0.49322 | 85.22 | 37.2 | 10 | 37.37 | 10 | 40.75 | 46.25 | 46 | 45.65 | 1266.33 | 2.06 | 2.4201 | 70.761
0.49391 | 85.23 | 37.23 | 10 | 37.37 | 10 | 40.68 | 46.32 | 46.28 | 45.64 | 1263.59 | 2.06 | 2.4205 | 70.7644
0.49461 | 85.06 | 37.21 | 10 | 37.35 | 10 | 40.78 | 46.43 | 46.21 | 45.78 | 1259.49 | 2.06 | 2.4137 | 70.706
0.4953 | 84.88 | 37.24 | 10 | 37.35 | 10 | 40.72 | 46.53 | 45.74 | 45.74 | 1259.49 | 1.54 | 2.4064 | 70.6439
0.496 | 84.69 | 37.19 | 10 | 37.37 | 10 | 40.87 | 46.63 | 46.07 | 45.91 | 1263.59 | 2.57 | 2.3988 | 70.578
0.49669 | 84.66 | 37.09 | 10 | 37.36 | 10 | 40.83 | 46.72 | 45.82 | 45.92 | 1263.59 | 2.06 | 2.3976 | 70.5676
0.49738 | 84.55 | 37.29 | 10 | 37.39 | 10 | 40.74 | 46.78 | 46.26 | 46.07 | 1266.33 | 3.08 | 2.3932 | 70.5293
0.49808 | 84.42 | 37.29 | 10 | 37.46 | 10 | 40.91 | 46.88 | 46.48 | 46.26 | 1266.33 | 2.06 | 2.388 | 70.4839
0.49877 | 84.23 | 37.16 | 10 | 37.45 | 10 | 40.74 | 46.93 | 46.2 | 45.99 | 1270.43 | 2.57 | 2.3804 | 70.4173
0.49947 | 84.11 | 37.24 | 10 | 37.4 | 10 | 40.8 | 47.02 | 45.91 | 46.2 | 1273.16 | 2.57 | 2.3755 | 70.3751
0.50016 | 83.84 | 37.35 | 10 | 37.43 | 10 | 40.79 | 47.11 | 46.4 | 46.15 | 1271.8 | 1.54 | 2.3647 | 70.2797
0.50086 | 83.6 | 37.47 | 10 | 37.5 | 10 | 40.89 | 47.17 | 46.45 | 46.28 | 1274.53 | 1.54 | 2.3551 | 70.1944
0.50155 | 83.5 | 37.45 | 10 | 37.56 | 10 | 40.89 | 47.23 | 46.75 | 46.33 | 1275.9 | 3.08 | 2.3511 | 70.1587
0.50225 | 83.37 | 37.64 | 10 | 37.61 | 10 | 41 | 47.27 | 46.28 | 46.42 | 1273.16 | 2.57 | 2.3458 | 70.1122
0.50294 | 83.23 | 37.76 | 10 | 37.75 | 10 | 41.15 | 47.35 | 46.38 | 46.46 | 1270.43 | 1.54 | 2.3402 | 70.0619
0.50363 | 83.09 | 37.86 | 10 | 37.92 | 10 | 41.33 | 47.39 | 47.05 | 46.46 | 1267.69 | 3.08 | 2.3346 | 70.0114
0.50433 | 82.94 | 37.94 | 10 | 38.07 | 10 | 41.52 | 47.45 | 46.67 | 46.67 | 1275.9 | 3.08 | 2.3286 | 69.9572
0.50502 | 82.72 | 37.99 | 10 | 38.18 | 10 | 41.56 | 47.5 | 46.58 | 46.73 | 1271.8 | 2.06 | 2.3198 | 69.8773
0.50572 | 82.74 | 38.08 | 10 | 38.25 | 10 | 41.59 | 47.59 | 46.86 | 46.81 | 1274.53 | 2.06 | 2.3206 | 69.8846
0.50641 | 82.59 | 38.12 | 10 | 38.32 | 10 | 41.65 | 47.64 | 46.98 | 46.84 | 1270.43 | 3.6 | 2.3145 | 69.8299
0.50711 | 82.46 | 38.1 | 10 | 38.39 | 10 | 41.67 | 47.71 | 47.09 | 46.87 | 1269.06 | 2.57 | 2.3093 | 69.7823
0.5078 | 82.3 | 38.05 | 10 | 38.42 | 10 | 41.6 | 47.81 | 47.1 | 46.88 | 1273.16 | 2.06 | 2.3029 | 69.7236
0.5085 | 82.04 | 38 | 10 | 38.48 | 10 | 41.71 | 47.87 | 47.29 | 47.04 | 1273.16 | 3.6 | 2.2925 | 69.6276
0.50919 | 81.96 | 37.77 | 10 | 38.48 | 10 | 41.61 | 47.93 | 46.68 | 46.87 | 1274.53 | 2.57 | 2.2893 | 69.598
0.50988 | 81.8 | 37.59 | 10 | 38.39 | 10 | 41.45 | 48.02 | 47.36 | 46.85 | 1271.8 | 2.06 | 2.2828 | 69.5385
0.51058 | 81.77 | 37.54 | 10 | 38.3 | 10 | 41.52 | 48.08 | 47.21 | 47.16 | 1273.16 | 2.06 | 2.2816 | 69.5273
0.51127 | 81.45 | 37.54 | 10 | 38.23 | 10 | 41.37 | 48.13 | 47.34 | 46.94 | 1274.53 | 3.08 | 2.2688 | 69.4076
0.51197 | 81.37 | 37.31 | 10 | 38.19 | 10 | 41.57 | 48.23 | 47.09 | 47.13 | 1271.8 | 2.06 | 2.2656 | 69.3775
0.51266 | 81.24 | 37.38 | 10 | 38.18 | 10 | 41.55 | 48.28 | 47.14 | 47.14 | 1270.43 | 2.06 | 2.2604 | 69.3285
0.51336 | 81.24 | 37.46 | 10 | 38.22 | 10 | 41.79 | 48.33 | 47.21 | 47.26 | 1271.8 | 2.06 | 2.2604 | 69.3285
0.51405 | 80.76 | 37.43 | 10 | 38.23 | 10 | 41.5 | 48.39 | 47.05 | 47.22 | 1271.8 | 1.03 | 2.2411 | 69.1462
0.51475 | 80.92 | 37.56 | 10 | 38.24 | 10 | 41.64 | 48.47 | 47.29 | 47.22 | 1267.69 | 2.06 | 2.2475 | 69.2072
0.51544 | 80.71 | 37.69 | 10 | 38.3 | 10 | 41.77 | 48.5 | 47.53 | 47.33 | 1271.8 | 2.06 | 2.2391 | 69.1271
0.51613 | 80.46 | 37.66 | 10 | 38.4 | 10 | 41.83 | 48.58 | 47.24 | 47.46 | 1267.69 | 3.6 | 2.2291 | 69.0312
0.51683 | 80.44 | 37.59 | 10 | 38.47 | 10 | 41.76 | 48.62 | 47.45 | 47.39 | 1267.69 | 1.54 | 2.2283 | 69.0235
0.51752 | 80.34 | 37.52 | 10 | 38.52 | 10 | 41.81 | 48.67 | 47.43 | 47.53 | 1269.06 | 2.06 | 2.2242 | 68.9849
0.51822 | 80.26 | 37.49 | 10 | 38.55 | 10 | 41.91 | 48.73 | 47.66 | 47.56 | 1269.06 | 2.57 | 2.221 | 68.954
0.51891 | 80.11 | 37.5 | 10 | 38.61 | 10 | 41.78 | 48.8 | 47.67 | 47.65 | 1267.69 | 2.57 | 2.215 | 68.8959
0.51961 | 79.83 | 37.48 | 10 | 38.66 | 10 | 41.85 | 48.83 | 47.49 | 47.65 | 1263.59 | 1.03 | 2.2038 | 68.7868
0.5203 | 79.84 | 37.49 | 10 | 38.67 | 10 | 41.75 | 48.86 | 47.93 | 47.39 | 1270.43 | 3.08 | 2.2042 | 68.7907
0.521 | 79.73 | 37.6 | 10 | 38.7 | 10 | 41.91 | 48.85 | 47.51 | 47.62 | 1262.23 | 2.06 | 2.1998 | 68.7476
0.52169 | 79.48 | 37.62 | 10 | 38.76 | 10 | 41.87 | 48.92 | 47.6 | 47.52 | 1260.86 | 2.57 | 2.1897 | 68.6493
0.52238 | 79.37 | 37.34 | 10 | 38.75 | 10 | 41.63 | 48.97 | 47.59 | 47.36 | 1264.96 | 2.06 | 2.1853 | 68.6059
0.52308 | 79.25 | 37.3 | 10 | 38.71 | 10 | 41.7 | 49.02 | 47.46 | 47.41 | 1258.12 | 2.06 | 2.1805 | 68.5584
0.52377 | 79.07 | 37.24 | 10 | 38.69 | 10 | 41.73 | 49.06 | 47.43 | 47.4 | 1262.23 | 2.06 | 2.1733 | 68.4868
0.52447 | 78.94 | 37.23 | 10 | 38.64 | 10 | 41.47 | 49.07 | 47.67 | 47.4 | 1254.02 | 1.54 | 2.1681 | 68.4349
0.52516 | 78.87 | 37.28 | 10 | 38.61 | 10 | 41.62 | 49.08 | 47.66 | 47.44 | 1256.76 | 2.57 | 2.1652 | 68.4069
0.52586 | 78.68 | 37.41 | 10 | 38.67 | 10 | 41.85 | 49.11 | 47.76 | 47.43 | 1249.92 | 1.54 | 2.1576 | 68.3306
0.52655 | 78.3 | 37.41 | 10 | 38.74 | 10 | 41.77 | 49.16 | 47.62 | 47.52 | 1247.19 | 0.51 | 2.1424 | 68.1769
0.52725 | 78.3 | 37.42 | 10 | 38.78 | 10 | 41.87 | 49.14 | 47.52 | 47.52 | 1249.92 | 2.06 | 2.1424 | 68.1769
0.52794 | 78.31 | 37.42 | 10 | 38.77 | 10 | 41.68 | 49.14 | 47.51 | 47.63 | 1254.02 | 3.08 | 2.1428 | 68.1809
0.52863 | 78.21 | 37.38 | 10 | 38.76 | 10 | 41.72 | 49.2 | 47.35 | 47.48 | 1252.66 | 2.57 | 2.1388 | 68.1403
0.52933 | 78.04 | 37.27 | 10 | 38.74 | 10 | 41.81 | 49.24 | 47.24 | 47.5 | 1249.92 | 2.06 | 2.1319 | 68.0709
0.53002 | 77.82 | 37.19 | 10 | 38.75 | 10 | 41.71 | 49.24 | 47.85 | 47.51 | 1251.29 | 3.08 | 2.1231 | 67.9806
0.53072 | 77.85 | 37.14 | 10 | 38.75 | 10 | 41.6 | 49.25 | 47.66 | 47.5 | 1248.55 | 1.54 | 2.1243 | 67.9929
0.53141 | 77.7 | 37.22 | 10 | 38.74 | 10 | 41.79 | 49.25 | 47.51 | 47.54 | 1245.82 | 2.06 | 2.1183 | 67.9311
0.53211 | 77.56 | 37.25 | 10 | 38.74 | 10 | 41.67 | 49.27 | 47.32 | 47.53 | 1248.55 | 2.06 | 2.1127 | 67.8733
0.5328 | 77.44 | 37.36 | 10 | 38.73 | 10 | 41.58 | 49.3 | 47.89 | 47.34 | 1247.19 | 2.06 | 2.1079 | 67.8235
0.5335 | 77.39 | 37.42 | 10 | 38.75 | 10 | 41.83 | 49.27 | 47.85 | 47.37 | 1248.55 | 2.06 | 2.1058 | 67.8027
0.53419 | 77.32 | 37.31 | 10 | 38.75 | 10 | 41.6 | 49.25 | 47.67 | 47.24 | 1245.82 | 2.57 | 2.103 | 67.7735
0.53488 | 77.08 | 37.26 | 10 | 38.75 | 10 | 41.78 | 49.25 | 47.57 | 47.24 | 1247.19 | 1.03 | 2.0934 | 67.6732
0.53558 | 77.01 | 37.36 | 10 | 38.82 | 10 | 41.81 | 49.25 | 47.29 | 47.36 | 1249.92 | 2.06 | 2.0906 | 67.6438
0.53627 | 76.87 | 37.28 | 10 | 38.94 | 10 | 41.88 | 49.24 | 47.47 | 47.32 | 1254.02 | 2.06 | 2.085 | 67.5849
0.53697 | 76.74 | 37.27 | 10 | 39.05 | 10 | 42.13 | 49.25 | 47.57 | 47.42 | 1244.45 | 2.57 | 2.0798 | 67.53
0.53766 | 76.6 | 37.15 | 10 | 39.15 | 10 | 42.17 | 49.26 | 47.79 | 47.41 | 1240.35 | 1.54 | 2.0741 | 67.4706
0.53836 | 76.51 | 37.23 | 10 | 39.22 | 10 | 42.1 | 49.31 | 47.94 | 47.38 | 1240.35 | 2.06 | 2.0705 | 67.4324
0.53905 | 76.45 | 37.33 | 10 | 39.33 | 10 | 42.15 | 49.29 | 48.04 | 47.32 | 1240.35 | 1.54 | 2.0681 | 67.4068
0.53975 | 76.16 | 37.42 | 10 | 39.41 | 10 | 42.32 | 49.33 | 47.98 | 47.31 | 1237.62 | 2.57 | 2.0565 | 67.2827
0.54044 | 76.13 | 37.5 | 10 | 39.48 | 10 | 42.37 | 49.34 | 47.86 | 47.54 | 1248.55 | 1.54 | 2.0553 | 67.2698
0.54113 | 76.07 | 37.37 | 10 | 39.55 | 10 | 42.37 | 49.3 | 47.53 | 47.4 | 1238.98 | 2.06 | 2.0529 | 67.244
0.54183 | 75.91 | 37.25 | 10 | 39.61 | 10 | 42.31 | 49.33 | 48.05 | 47.44 | 1238.98 | 2.57 | 2.0465 | 67.1749
0.54252 | 75.73 | 37.25 | 10 | 39.67 | 10 | 42.3 | 49.39 | 48.49 | 47.34 | 1234.88 | 2.57 | 2.0392 | 67.0969
0.54322 | 75.55 | 37.32 | 10 | 39.73 | 10 | 42.45 | 49.4 | 47.52 | 47.57 | 1234.88 | 1.54 | 2.032 | 67.0185
0.54391 | 75.78 | 37.37 | 10 | 39.76 | 10 | 42.55 | 49.39 | 47.8 | 47.61 | 1236.25 | 2.57 | 2.0412 | 67.1186
0.54461 | 75.56 | 37.23 | 10 | 39.75 | 10 | 42.31 | 49.42 | 47.92 | 47.39 | 1232.15 | 2.57 | 2.0324 | 67.0229
0.5453 | 75.52 | 37.22 | 10 | 39.69 | 10 | 42.11 | 49.42 | 48.38 | 47.41 | 1226.68 | 2.06 | 2.0308 | 67.0054
0.546 | 75.36 | 36.99 | 10 | 39.61 | 10 | 42.3 | 49.44 | 47.83 | 47.47 | 1225.31 | 2.57 | 2.0244 | 66.9354
0.54669 | 75.1 | 37.05 | 10 | 39.55 | 10 | 42.3 | 49.48 | 47.76 | 47.36 | 1229.41 | 1.03 | 2.0139 | 66.8209
0.54738 | 75.12 | 37.13 | 10 | 39.55 | 10 | 42.26 | 49.51 | 47.85 | 47.43 | 1219.84 | 1.54 | 2.0147 | 66.8297
0.54808 | 75.08 | 37.1 | 10 | 39.54 | 10 | 42.44 | 49.5 | 48.02 | 47.46 | 1222.58 | 3.08 | 2.0131 | 66.8121
0.54877 | 75.02 | 37.14 | 10 | 39.53 | 10 | 42.16 | 49.53 | 47.84 | 47.24 | 1226.68 | 2.06 | 2.0107 | 66.7855
0.54947 | 74.83 | 37.21 | 10 | 39.53 | 10 | 42.07 | 49.52 | 47.77 | 47.29 | 1223.95 | 2.06 | 2.0031 | 66.7012
0.55016 | 74.61 | 37.18 | 10 | 39.56 | 10 | 42.31 | 49.53 | 47.23 | 47.39 | 1221.21 | 2.06 | 1.9943 | 66.603
0.55086 | 74.6 | 37.17 | 10 | 39.58 | 10 | 42.26 | 49.52 | 48.33 | 47.34 | 1226.68 | 2.06 | 1.9939 | 66.5985
0.55155 | 74.42 | 37.13 | 10 | 39.57 | 10 | 42.19 | 49.53 | 47.96 | 47.29 | 1226.68 | 2.06 | 1.9867 | 66.5177
0.55225 | 74.25 | 37.22 | 10 | 39.54 | 10 | 42.25 | 49.53 | 47.83 | 47.27 | 1215.74 | 2.06 | 1.9798 | 66.4411
0.55294 | 74.18 | 37.27 | 10 | 39.52 | 10 | 42.18 | 49.52 | 47.93 | 47.31 | 1215.74 | 2.06 | 1.977 | 66.4094
0.55363 | 74.14 | 37.26 | 10 | 39.49 | 10 | 42.17 | 49.5 | 47.71 | 47.26 | 1215.74 | 2.06 | 1.9754 | 66.3913
0.55433 | 73.95 | 37.33 | 10 | 39.48 | 10 | 42.28 | 49.5 | 47.51 | 47.15 | 1217.11 | 2.57 | 1.9678 | 66.3049
0.55502 | 73.69 | 37.36 | 10 | 39.52 | 10 | 42.26 | 49.48 | 47.83 | 47.25 | 1213.01 | 1.03 | 1.9574 | 66.186
0.55572 | 73.71 | 37.48 | 10 | 39.58 | 10 | 42.36 | 49.46 | 47.83 | 47.23 | 1214.38 | 2.06 | 1.9582 | 66.1952
0.55641 | 73.56 | 37.5 | 10 | 39.65 | 10 | 42.48 | 49.45 | 47.65 | 47.27 | 1207.54 | 2.57 | 1.9521 | 66.1263
0.55711 | 73.49 | 37.42 | 10 | 39.68 | 10 | 42.28 | 49.43 | 48.27 | 47.21 | 1210.28 | 2.06 | 1.9493 | 66.094
0.5578 | 73.38 | 37.28 | 10 | 39.64 | 10 | 42.32 | 49.43 | 47.52 | 47.17 | 1206.17 | 1.54 | 1.9449 | 66.0432
0.5585 | 73.21 | 37.18 | 10 | 39.58 | 10 | 42.15 | 49.39 | 47.63 | 46.99 | 1207.54 | 1.54 | 1.9381 | 65.9643
0.55919 | 73.18 | 37.18 | 10 | 39.57 | 10 | 42.17 | 49.37 | 47.74 | 47.03 | 1206.17 | 2.57 | 1.9369 | 65.9504
0.55988 | 72.98 | 37.15 | 10 | 39.61 | 10 | 42.21 | 49.38 | 47.6 | 46.98 | 1202.07 | 2.57 | 1.9289 | 65.8571
0.56058 | 72.9 | 37.14 | 10 | 39.65 | 10 | 42.3 | 49.35 | 47.53 | 47.14 | 1206.17 | 1.03 | 1.9257 | 65.8196
0.56127 | 72.81 | 37.05 | 10 | 39.72 | 10 | 42.41 | 49.35 | 48.15 | 46.94 | 1197.97 | 2.57 | 1.922 | 65.7774
0.56197 | 72.62 | 36.88 | 10 | 39.77 | 10 | 42.27 | 49.34 | 48.09 | 46.85 | 1203.44 | 1.54 | 1.9144 | 65.6878
0.56266 | 72.64 | 36.88 | 10 | 39.78 | 10 | 42.29 | 49.33 | 47.86 | 46.88 | 1199.34 | 2.06 | 1.9152 | 65.6973
0.56336 | 72.41 | 36.94 | 10 | 39.78 | 10 | 42.26 | 49.32 | 47.72 | 46.85 | 1196.6 | 2.57 | 1.906 | 65.5883
0.56405 | 72.36 | 37.1 | 10 | 39.81 | 10 | 42.51 | 49.29 | 47.54 | 46.9 | 1196.6 | 1.54 | 1.904 | 65.5645
0.56475 | 72.36 | 37.09 | 10 | 39.83 | 10 | 42.45 | 49.27 | 47.74 | 46.77 | 1193.87 | 2.06 | 1.904 | 65.5645
0.56544 | 72.15 | 37.13 | 10 | 39.82 | 10 | 42.34 | 49.26 | 47.92 | 46.66 | 1193.87 | 1.54 | 1.8956 | 65.4643
0.56613 | 72.01 | 37.27 | 10 | 39.83 | 10 | 42.59 | 49.26 | 47.73 | 46.94 | 1189.77 | 2.06 | 1.8899 | 65.3972
0.56683 | 71.86 | 37.51 | 10 | 39.95 | 10 | 42.71 | 49.26 | 48.02 | 46.92 | 1195.24 | 2.06 | 1.8839 | 65.3249
0.56752 | 71.93 | 37.57 | 10 | 40.1 | 10 | 42.83 | 49.26 | 47.96 | 46.89 | 1184.3 | 2.57 | 1.8867 | 65.3587
0.56822 | 71.81 | 37.42 | 10 | 40.2 | 10 | 42.72 | 49.24 | 47.97 | 46.77 | 1188.4 | 3.08 | 1.8819 | 65.3008
0.56891 | 71.57 | 37.31 | 10 | 40.24 | 10 | 42.63 | 49.23 | 48.09 | 46.8 | 1188.4 | 1.54 | 1.8723 | 65.1844
0.56961 | 71.49 | 37.39 | 10 | 40.29 | 10 | 42.72 | 49.22 | 47.99 | 46.7 | 1181.57 | 2.06 | 1.8691 | 65.1455
0.5703 | 71.41 | 37.38 | 10 | 40.32 | 10 | 42.67 | 49.19 | 47.91 | 46.42 | 1185.67 | 2.06 | 1.8659 | 65.1064
0.571 | 71.29 | 37.39 | 10 | 40.3 | 10 | 42.63 | 49.16 | 47.95 | 46.48 | 1181.57 | 2.06 | 1.861 | 65.0477
0.57169 | 71.08 | 37.29 | 10 | 40.27 | 10 | 42.6 | 49.19 | 47.54 | 46.51 | 1178.83 | 2.57 | 1.8526 | 64.9444
0.57238 | 71.17 | 37.25 | 10 | 40.26 | 10 | 42.73 | 49.16 | 47.64 | 46.59 | 1176.1 | 2.57 | 1.8562 | 64.9888
0.57308 | 71.18 | 37.28 | 10 | 40.28 | 10 | 42.64 | 49.14 | 47.84 | 46.57 | 1178.83 | 2.57 | 1.8566 | 64.9937
0.57377 | 70.7 | 37.26 | 10 | 40.3 | 10 | 42.72 | 49.14 | 47.86 | 46.28 | 1178.83 | 2.06 | 1.8374 | 64.756
0.57447 | 70.74 | 37.13 | 10 | 40.35 | 10 | 42.63 | 49.12 | 48 | 46.36 | 1176.1 | 1.54 | 1.839 | 64.7759
0.57516 | 70.83 | 36.91 | 10 | 40.4 | 10 | 42.71 | 49.09 | 47.92 | 46.38 | 1172 | 2.06 | 1.8426 | 64.8207
0.57586 | 70.68 | 36.77 | 10 | 40.42 | 10 | 42.64 | 49.05 | 47.18 | 46.26 | 1170.63 | 2.06 | 1.8366 | 64.746
0.57655 | 70.47 | 36.79 | 10 | 40.44 | 10 | 42.69 | 49.02 | 47.76 | 46.19 | 1174.73 | 2.57 | 1.8281 | 64.641
0.57725 | 70.54 | 36.81 | 10 | 40.48 | 10 | 42.75 | 49.05 | 48.2 | 46.28 | 1170.63 | 2.06 | 1.8309 | 64.6761
0.57794 | 70.29 | 36.79 | 10 | 40.54 | 10 | 42.77 | 49.01 | 47.64 | 46.31 | 1170.63 | 1.54 | 1.8209 | 64.5504
0.57863 | 70.3 | 36.67 | 10 | 40.55 | 10 | 42.84 | 48.98 | 47.64 | 46.09 | 1167.89 | 2.57 | 1.8213 | 64.5555
0.57933 | 70.21 | 36.27 | 10 | 40.51 | 10 | 42.6 | 49.01 | 47.64 | 46.15 | 1170.63 | 3.08 | 1.8177 | 64.51
0.58002 | 69.97 | 36.04 | 10 | 40.44 | 10 | 42.52 | 48.97 | 47.73 | 46.02 | 1162.43 | 2.57 | 1.8081 | 64.3883
0.58072 | 69.92 | 35.87 | 10 | 40.35 | 10 | 42.49 | 48.95 | 47.89 | 45.92 | 1159.69 | 2.06 | 1.8061 | 64.3628
0.58141 | 69.78 | 35.99 | 10 | 40.3 | 10 | 42.27 | 48.95 | 47.62 | 46.01 | 1158.32 | 2.06 | 1.8004 | 64.2913
0.58211 | 69.71 | 36.08 | 10 | 40.32 | 10 | 42.53 | 48.89 | 47.53 | 46.04 | 1187.03 | 2.57 | 1.7976 | 64.2555
0.5828 | 69.6 | 36.08 | 10 | 40.31 | 10 | 42.41 | 48.85 | 47.54 | 45.89 | 1189.77 | 2.57 | 1.7932 | 64.199
0.5835 | 69.6 | 36.04 | 10 | 40.29 | 10 | 42.43 | 48.82 | 47.63 | 45.79 | 1206.17 | 1.54 | 1.7932 | 64.199
0.58419 | 69.43 | 36.01 | 10 | 40.28 | 10 | 42.57 | 48.8 | 47.85 | 45.84 | 1176.1 | 3.08 | 1.7864 | 64.1113
0.58488 | 69.23 | 35.79 | 10 | 40.29 | 10 | 42.49 | 48.79 | 47.96 | 45.88 | 1185.67 | 1.54 | 1.7784 | 64.0077
0.58558 | 69.1 | 35.53 | 10 | 40.29 | 10 | 42.42 | 48.75 | 47.65 | 45.8 | 1176.1 | 1.03 | 1.7732 | 63.9399
0.58627 | 69.02 | 35.44 | 10 | 40.23 | 10 | 42.45 | 48.72 | 47.48 | 45.76 | 1169.26 | 2.57 | 1.7699 | 63.8981
0.58697 | 69.02 | 35.36 | 10 | 40.17 | 10 | 42.22 | 48.7 | 47.68 | 45.78 | 1169.26 | 2.06 | 1.7699 | 63.8981
0.58766 | 68.93 | 35.41 | 10 | 40.06 | 10 | 42.02 | 48.57 | 47.43 | 45.48 | 1172 | 2.06 | 1.7663 | 63.851
0.58836 | 68.81 | 35.37 | 10 | 40.03 | 10 | 42.18 | 48.48 | 47.38 | 45.47 | 1174.73 | 2.06 | 1.7615 | 63.788
0.58905 | 68.79 | 35.44 | 10 | 40.06 | 10 | 42.18 | 48.43 | 47.55 | 45.54 | 1169.26 | 2.57 | 1.7607 | 63.7774
0.58975 | 68.47 | 35.47 | 10 | 40.11 | 10 | 42.35 | 48.42 | 47.32 | 45.53 | 1133.72 | 2.06 | 1.7479 | 63.6081
0.59044 | 68.47 | 35.33 | 10 | 40.16 | 10 | 42.37 | 48.38 | 47.26 | 45.57 | 1129.62 | 1.03 | 1.7479 | 63.6081
0.59113 | 68.5 | 34.88 | 10 | 40.08 | 10 | 41.92 | 48.27 | 47.17 | 45.31 | 1130.98 | 1.54 | 1.7491 | 63.6241
0.59183 | 68.37 | 34.57 | 10 | 39.73 | 10 | 40.99 | 47.81 | 46.24 | 44.56 | 1133.72 | 2.06 | 1.7439 | 63.5549
0.59252 | 68.06 | 34.1 | 10 | 39.59 | 10 | 41.34 | 47.89 | 46.24 | 44.76 | 1132.35 | 1.54 | 1.7314 | 63.3889
0.59322 | 68.15 | 34.02 | 10 | 39.43 | 10 | 41.47 | 47.87 | 46.78 | 44.8 | 1121.41 | 2.06 | 1.735 | 63.4373
0.59391 | 68.12 | 34.08 | 10 | 39.38 | 10 | 41.66 | 47.86 | 46.7 | 44.94 | 1125.51 | 2.57 | 1.7338 | 63.4212
0.59461 | 68.01 | 34.07 | 10 | 39.39 | 10 | 41.61 | 47.83 | 46.56 | 44.95 | 1121.41 | 1.54 | 1.7294 | 63.362
0.5953 | 67.83 | 33.94 | 10 | 39.38 | 10 | 41.58 | 47.77 | 46.88 | 45 | 1121.41 | 2.57 | 1.7222 | 63.2648
0.596 | 67.86 | 34.11 | 10 | 39.4 | 10 | 41.76 | 47.69 | 46.57 | 44.93 | 1115.94 | 1.54 | 1.7234 | 63.281
0.59669 | 67.84 | 34.31 | 10 | 39.45 | 10 | 41.64 | 47.66 | 46.52 | 44.8 | 1124.15 | 2.06 | 1.7226 | 63.2702
0.59738 | 67.78 | 34.5 | 10 | 39.5 | 10 | 41.63 | 47.59 | 46.53 | 44.85 | 1132.35 | 2.06 | 1.7202 | 63.2377
0.59808 | 67.61 | 34.44 | 10 | 39.56 | 10 | 41.69 | 47.51 | 46.69 | 44.92 | 1114.58 | 2.57 | 1.7134 | 63.1452
0.59877 | 67.37 | 34.39 | 10 | 39.59 | 10 | 41.62 | 47.47 | 46.91 | 44.82 | 1107.74 | 2.06 | 1.7037 | 63.014
0.59947 | 67.31 | 34.53 | 10 | 39.66 | 10 | 41.95 | 47.42 | 46.86 | 44.7 | 1106.37 | 1.54 | 1.7013 | 62.981
0.60016 | 67.25 | 34.54 | 10 | 39.72 | 10 | 41.78 | 47.36 | 46.37 | 44.72 | 1109.11 | 2.57 | 1.6989 | 62.948
0.60086 | 67 | 34.66 | 10 | 39.69 | 10 | 40.63 | 47.22 | 45.6 | 44.2 | 1099.54 | 1.54 | 1.6889 | 62.8097
0.60155 | 67.01 | 34.57 | 10 | 39.55 | 10 | 41.44 | 47.01 | 46.1 | 44.26 | 1099.54 | 1.54 | 1.6893 | 62.8153
0.60225 | 66.97 | 34.64 | 10 | 39.37 | 10 | 40.32 | 46.75 | 45.3 | 43.72 | 1103.64 | 2.06 | 1.6877 | 62.793
0.60294 | 66.76 | 34.61 | 10 | 39.42 | 10 | 41.32 | 46.84 | 46.2 | 44.4 | 1102.27 | 3.6 | 1.6792 | 62.676
0.60363 | 66.83 | 34.71 | 10 | 39.48 | 10 | 41.67 | 46.86 | 46.8 | 44.47 | 1100.91 | 2.06 | 1.6821 | 62.7151
0.60433 | 66.71 | 34.96 | 10 | 39.62 | 10 | 41.85 | 46.89 | 46.78 | 44.68 | 1100.91 | 2.06 | 1.6772 | 62.648
0.60502 | 66.48 | 35.07 | 10 | 39.76 | 10 | 41.82 | 46.87 | 46.79 | 44.65 | 1085.87 | 1.54 | 1.668 | 62.5188
0.60572 | 66.5 | 35.01 | 10 | 39.88 | 10 | 41.76 | 46.84 | 46.57 | 44.59 | 1096.8 | 1.54 | 1.6688 | 62.5301
0.60641 | 66.28 | 35.03 | 10 | 39.98 | 10 | 42.03 | 46.81 | 47.03 | 44.68 | 1085.87 | 2.06 | 1.66 | 62.4057
0.60711 | 66.21 | 35.18 | 10 | 40.12 | 10 | 41.98 | 46.84 | 47.17 | 44.81 | 1096.8 | 1.54 | 1.6572 | 62.366
0.6078 | 66.17 | 35.23 | 10 | 40.26 | 10 | 42.11 | 46.84 | 46.86 | 44.97 | 1085.87 | 1.54 | 1.6556 | 62.3432
0.6085 | 66.03 | 35.31 | 10 | 40.39 | 10 | 42.33 | 46.82 | 47.03 | 44.9 | 1077.66 | 3.08 | 1.6499 | 62.2634
0.60919 | 65.97 | 35.45 | 10 | 40.49 | 10 | 42.33 | 46.84 | 46.82 | 44.94 | 1076.3 | 2.57 | 1.6475 | 62.229
0.60988 | 65.9 | 35.32 | 10 | 40.5 | 10 | 41.92 | 46.85 | 47.22 | 44.91 | 1110.48 | 2.57 | 1.6447 | 62.1889
0.61058 | 65.9 | 35.33 | 10 | 40.45 | 10 | 42.05 | 46.84 | 46.75 | 44.87 | 1076.3 | 2.06 | 1.6447 | 62.1889
0.61127 | 65.63 | 35.38 | 10 | 40.39 | 10 | 42.09 | 46.84 | 46.5 | 45.01 | 1065.36 | 2.06 | 1.6339 | 62.0334
0.61197 | 65.72 | 35.34 | 10 | 40.37 | 10 | 42.16 | 46.82 | 46.49 | 44.9 | 1073.56 | 1.03 | 1.6375 | 62.0854
0.61266 | 65.81 | 34.95 | 10 | 40.36 | 10 | 41.93 | 46.79 | 46.78 | 44.81 | 1061.26 | 2.06 | 1.6411 | 62.1372
0.61336 | 66.06 | 34.72 | 10 | 40.29 | 10 | 41.65 | 46.8 | 46.76 | 44.8 | 1063.99 | 2.57 | 1.6511 | 62.2805
0.61405 | 66.11 | 34.71 | 10 | 40.18 | 10 | 41.66 | 46.77 | 46.47 | 44.8 | 1062.63 | 1.54 | 1.6532 | 62.309
0.61475 | 66.07 | 34.56 | 10 | 40.05 | 10 | 41.52 | 46.75 | 46.22 | 44.6 | 1061.26 | 2.06 | 1.6516 | 62.2862
0.61544 | 65.87 | 34.55 | 10 | 39.88 | 10 | 41.1 | 46.65 | 45.95 | 44.49 | 1054.42 | 1.54 | 1.6435 | 62.1717
0.61613 | 65.99 | 34.3 | 10 | 39.37 | 10 | 39.15 | 46.08 | 43.87 | 43.1 | 1050.32 | 1.54 | 1.6483 | 62.2405
0.61683 | 65.89 | 34.18 | 10 | 39.31 | 10 | 40.98 | 46.16 | 45.51 | 44.11 | 1043.49 | 2.06 | 1.6443 | 62.1832
0.61752 | 65.58 | 34.17 | 10 | 39.36 | 10 | 41.1 | 46.19 | 45.73 | 44.26 | 1053.06 | 3.08 | 1.6319 | 62.0044
0.61822 | 65.69 | 34.24 | 10 | 39.43 | 10 | 41.14 | 46.12 | 46.01 | 44.28 | 1044.85 | 2.06 | 1.6363 | 62.068
0.61891 | 65.79 | 34.38 | 10 | 39.49 | 10 | 41.01 | 46.06 | 45.64 | 44.24 | 1031.18 | 2.06 | 1.6403 | 62.1257
0.61961 | 65.5 | 34.55 | 10 | 39.52 | 10 | 40.99 | 46 | 45.9 | 44.21 | 1031.18 | 1.54 | 1.6287 | 61.958
0.6203 | 65.47 | 34.52 | 10 | 39.53 | 10 | 40.96 | 45.95 | 45.73 | 44.1 | 1020.25 | 0.51 | 1.6275 | 61.9406
0.621 | 65.48 | 34.41 | 10 | 39.51 | 10 | 40.83 | 45.86 | 45.52 | 44.08 | 1014.78 | 2.57 | 1.6279 | 61.9464
0.62169 | 65.35 | 34.47 | 10 | 39.47 | 10 | 40.97 | 45.8 | 45.55 | 44.02 | 1014.78 | 2.57 | 1.6227 | 61.8707
0.62238 | 65.18 | 34.59 | 10 | 39.44 | 10 | 40.73 | 45.74 | 45.73 | 43.98 | 1009.31 | 2.06 | 1.6158 | 61.7712
0.62308 | 65.19 | 34.8 | 10 | 39.47 | 10 | 40.89 | 45.67 | 45.56 | 43.95 | 1010.68 | 2.57 | 1.6162 | 61.7771
0.62377 | 65.08 | 34.9 | 10 | 39.57 | 10 | 41.21 | 45.6 | 45.64 | 43.92 | 1035.28 | 2.06 | 1.6118 | 61.7125
0.62447 | 65.08 | 34.91 | 10 | 39.64 | 10 | 41.04 | 45.54 | 45.67 | 43.87 | 1025.71 | 2.06 | 1.6118 | 61.7125
0.62516 | 65.03 | 34.95 | 10 | 39.61 | 10 | 40.93 | 45.45 | 45.25 | 43.73 | 1018.88 | 2.06 | 1.6098 | 61.6831
0.62586 | 64.92 | 34.83 | 10 | 39.52 | 10 | 40.8 | 45.41 | 44.94 | 43.69 | 1016.14 | 2.57 | 1.6054 | 61.6181
0.62655 | 64.95 | 34.75 | 10 | 39.42 | 10 | 40.72 | 45.34 | 45.38 | 43.56 | 1014.78 | 2.06 | 1.6066 | 61.6359
0.62725 | 64.98 | 34.76 | 10 | 39.34 | 10 | 40.73 | 45.26 | 45.3 | 43.44 | 1002.47 | 1.54 | 1.6078 | 61.6536
0.62794 | 64.3 | 34.86 | 10 | 39.27 | 10 | 40.74 | 45.2 | 44.93 | 43.51 | 990.17 | 2.06 | 1.5805 | 61.2481
0.62863 | 64.52 | 34.69 | 10 | 39.21 | 10 | 40.66 | 45.14 | 44.92 | 43.42 | 992.9 | 2.06 | 1.5893 | 61.3802
0.62933 | 64.6 | 34.41 | 10 | 39.15 | 10 | 40.52 | 45.06 | 44.83 | 43.39 | 994.27 | 1.54 | 1.5926 | 61.428
0.63002 | 64.6 | 34.39 | 10 | 39.12 | 10 | 40.59 | 45.01 | 44.8 | 43.42 | 990.17 | 2.06 | 1.5926 | 61.428
0.63072 | 64.51 | 34.12 | 10 | 39.09 | 10 | 40.54 | 44.94 | 44.76 | 43.39 | 981.97 | 2.57 | 1.5889 | 61.3742
0.63141 | 64.19 | 33.87 | 10 | 39.02 | 10 | 40.38 | 44.87 | 44.62 | 43.43 | 972.4 | 2.57 | 1.5761 | 61.1816
0.63211 | 64.15 | 33.89 | 10 | 38.92 | 10 | 40.28 | 44.81 | 44.87 | 43.29 | 968.3 | 3.6 | 1.5745 | 61.1574
0.6328 | 64.18 | 33.81 | 10 | 38.84 | 10 | 40.32 | 44.76 | 44.39 | 43.21 | 966.93 | 1.54 | 1.5757 | 61.1756
0.6335 | 63.81 | 33.74 | 10 | 38.75 | 10 | 40.1 | 44.67 | 44.68 | 43.21 | 975.13 | 2.57 | 1.5609 | 60.9505
0.63419 | 63.75 | 33.83 | 10 | 38.67 | 10 | 40.05 | 44.58 | 44.08 | 43.12 | 964.19 | 2.06 | 1.5584 | 60.9137
0.63488 | 63.84 | 33.99 | 10 | 38.64 | 10 | 39.99 | 44.47 | 44.24 | 43.03 | 962.83 | 2.06 | 1.5621 | 60.9688
0.63558 | 63.96 | 34.02 | 10 | 38.66 | 10 | 40.1 | 44.4 | 44.07 | 43 | 953.26 | 2.57 | 1.5669 | 61.0421
0.63627 | 63.87 | 34.13 | 10 | 38.7 | 10 | 40.13 | 44.3 | 44.22 | 43 | 949.16 | 2.06 | 1.5633 | 60.9872
0.63697 | 63.91 | 34.29 | 10 | 38.73 | 10 | 40.24 | 44.23 | 44.32 | 43 | 950.52 | 1.03 | 1.5649 | 61.0116
0.63766 | 63.65 | 34.36 | 10 | 38.77 | 10 | 40.16 | 44.13 | 44.4 | 43.01 | 949.16 | 2.57 | 1.5544 | 60.8523
0.63836 | 63.65 | 34.25 | 10 | 38.77 | 10 | 39.97 | 44.06 | 44.31 | 42.84 | 939.59 | 2.57 | 1.5544 | 60.8523
0.63905 | 63.54 | 34.16 | 10 | 38.74 | 10 | 39.91 | 43.96 | 44.11 | 42.8 | 936.85 | 2.06 | 1.55 | 60.7845
0.63975 | 63.5 | 34.09 | 10 | 38.68 | 10 | 40 | 43.87 | 43.6 | 42.84 | 979.23 | 2.06 | 1.5484 | 60.7598
0.64044 | 63.48 | 34.05 | 10 | 38.65 | 10 | 39.86 | 43.85 | 43.82 | 42.6 | 981.97 | 2.06 | 1.5476 | 60.7475
0.64113 | 63.25 | 34.14 | 10 | 38.64 | 10 | 39.83 | 43.78 | 43.93 | 42.71 | 972.4 | 2.06 | 1.5384 | 60.6047
0.64183 | 63.16 | 34.19 | 10 | 38.65 | 10 | 39.83 | 43.71 | 44.26 | 42.61 | 961.46 | 1.03 | 1.5348 | 60.5486
0.64252 | 63 | 34.26 | 10 | 38.63 | 10 | 39.78 | 43.63 | 43.58 | 42.61 | 969.66 | 2.06 | 1.5283 | 60.4484
1176.05

## 40temp sunny, run 2
Time | Mass (g) | Heated Air Temp (Deg) | Heated Air Humidity (%) | Exhaust Air Temp (Deg) | Exhaust Air Humidity (%) | Enclosure Temp (Deg) | T1 | T2 | T3 | Solar Radiation (W/m2) | Flow Rate (l/m) |  | MC dry |  | dr
10:49 | 111.61 | 36.85 | 10 | 35.49 | 10 | 34.63 | 15.59 | 19.81 | 17.04 | 1059.89 | 2.06 |  | 3 | 75 | 0
10:50 | 111.36 | 37.07 | 10 | 36.2 | 10 | 35.68 | 17.94 | 22.6 | 19.43 | 1051.69 | 4.11 |  | 2.991 | 74.9439 | 0.94313
10:51 | 111.62 | 37.51 | 10 | 36.62 | 10 | 36.63 | 19.78 | 24.73 | 21.24 | 1058.53 | 2.06 |  | 3.0004 | 75.0022 | -0.98086
10:52 | 111.62 | 37.91 | 10 | 36.94 | 10 | 37.3 | 21.22 | 26.36 | 22.64 | 1065.36 | 2.06 |  | 3.0004 | 75.0022 | 0
10:53 | 111.47 | 38.19 | 10 | 37.16 | 10 | 37.76 | 22.4 | 27.67 | 23.75 | 1057.16 | 2.06 | 27.9025 | 2.995 | 74.9686 | 0.56588 | 0.52778
10:54 | 111.37 | 38.46 | 10 | 37.31 | 10 | 38.09 | 23.4 | 28.7 | 24.65 | 1070.83 | 2.06 |  | 2.9914 | 74.9461 | 0.37725
10:55 | 111.17 | 38.62 | 10 | 37.43 | 10 | 38.32 | 24.21 | 29.46 | 25.41 | 1072.2 | 2.57 |  | 2.9842 | 74.9011 | 0.75451
10:56 | 111.13 | 38.77 | 10 | 37.5 | 10 | 38.65 | 24.98 | 30.08 | 26.13 | 1079.03 | 1.54 |  | 2.9828 | 74.892 | 0.1509
10:57 | 111.11 | 38.9 | 10 | 37.55 | 10 | 38.76 | 25.68 | 30.84 | 26.68 | 1074.93 | 2.57 |  | 2.9821 | 74.8875 | 0.075451
10:58 | 110.92 | 39.18 | 10 | 37.59 | 10 | 38.95 | 26.28 | 31.32 | 27.28 | 1079.03 | 2.57 |  | 2.9753 | 74.8445 | 0.71678
10:59 | 110.83 | 39.4 | 10 | 37.68 | 10 | 39.17 | 26.85 | 31.79 | 27.76 | 1083.13 | 2.06 |  | 2.972 | 74.8241 | 0.33953
11:00 | 110.78 | 39.62 | 10 | 37.79 | 10 | 39.34 | 27.36 | 32.08 | 28.2 | 1081.77 | 1.54 |  | 2.9703 | 74.8127 | 0.18863
11:01 | 110.59 | 39.86 | 10 | 37.94 | 10 | 39.66 | 27.81 | 32.5 | 28.58 | 1081.77 | 1.03 |  | 2.9634 | 74.7694 | 0.71678
11:02 | 110.33 | 39.96 | 10 | 38.08 | 10 | 39.81 | 28.22 | 32.98 | 28.96 | 1076.3 | 2.06 |  | 2.9541 | 74.71 | 0.98086
11:03 | 110.58 | 39.75 | 10 | 38.14 | 10 | 39.79 | 28.65 | 33.31 | 29.31 | 1083.13 | 0.51 |  | 2.9631 | 74.7671 | -0.94313
11:04 | 110.4 | 39.78 | 10 | 38.19 | 10 | 39.95 | 29.07 | 33.72 | 29.67 | 1099.54 | 1.03 |  | 2.9566 | 74.726 | 0.67906
11:05 | 110.3 | 39.96 | 10 | 38.3 | 10 | 40.13 | 29.35 | 34.08 | 29.91 | 1092.7 | 2.06 |  | 2.9531 | 74.7031 | 0.37725
11:06 | 110.1 | 40.01 | 10 | 38.42 | 10 | 40.22 | 29.66 | 34.45 | 30.2 | 1089.97 | 1.03 |  | 2.9459 | 74.6571 | 0.75451
11:07 | 110.01 | 40.18 | 10 | 38.56 | 10 | 40.42 | 29.97 | 34.88 | 30.52 | 1094.07 | 2.57 |  | 2.9427 | 74.6364 | 0.33953
11:08 | 109.71 | 40.36 | 10 | 38.69 | 10 | 40.62 | 30.28 | 35.25 | 30.75 | 1089.97 | 1.03 |  | 2.9319 | 74.567 | 1.1318
11:09 | 109.43 | 40.59 | 10 | 38.86 | 10 | 40.83 | 30.52 | 35.71 | 31.04 | 1102.27 | 2.06 |  | 2.9219 | 74.502 | 1.0563
11:10 | 109.7 | 40.81 | 10 | 39.03 | 10 | 40.93 | 30.84 | 36.21 | 31.3 | 1099.54 | 2.06 |  | 2.9315 | 74.5647 | -1.0186
11:11 | 109.55 | 41.02 | 10 | 39.18 | 10 | 41.13 | 31.06 | 36.63 | 31.52 | 1096.8 | 4.11 |  | 2.9262 | 74.5299 | 0.56588
11:12 | 109.28 | 40.94 | 10 | 39.3 | 10 | 41.13 | 31.37 | 37.13 | 31.76 | 1106.37 | 2.06 |  | 2.9165 | 74.467 | 1.0186
11:13 | 109.25 | 40.58 | 10 | 39.38 | 10 | 41.28 | 31.58 | 37.57 | 31.99 | 1103.64 | 2.06 |  | 2.9154 | 74.46 | 0.11318
11:14 | 109.3 | 40.63 | 10 | 39.45 | 10 | 41.51 | 31.88 | 37.91 | 32.29 | 1113.21 | 3.6 |  | 2.9172 | 74.4716 | -0.18863
11:15 | 108.98 | 40.86 | 10 | 39.56 | 10 | 41.59 | 32.23 | 38.26 | 32.48 | 1102.27 | 2.06 |  | 2.9057 | 74.3967 | 1.2072
11:16 | 108.63 | 40.97 | 10 | 39.69 | 10 | 41.72 | 32.4 | 38.7 | 32.81 | 1111.84 | 2.57 |  | 2.8932 | 74.3142 | 1.3204
11:17 | 108.73 | 41.02 | 10 | 39.84 | 10 | 42.03 | 32.68 | 39.02 | 32.94 | 1111.84 | 2.06 |  | 2.8968 | 74.3378 | -0.37725
11:18 | 108.55 | 40.82 | 10 | 39.96 | 10 | 42.01 | 32.94 | 39.4 | 33.2 | 1122.78 | 2.06 |  | 2.8903 | 74.2953 | 0.67906
11:19 | 108.38 | 40.89 | 10 | 40.03 | 10 | 42.09 | 33.3 | 39.71 | 33.44 | 1124.15 | 1.03 |  | 2.8842 | 74.2549 | 0.64133
11:20 | 108.12 | 40.87 | 10 | 40.1 | 10 | 42.14 | 33.56 | 40.01 | 33.7 | 1120.05 | 2.06 |  | 2.8749 | 74.193 | 0.98086
11:21 | 107.97 | 40.51 | 10 | 40.14 | 10 | 42.13 | 33.9 | 40.34 | 34.02 | 1122.78 | 2.06 |  | 2.8695 | 74.1572 | 0.56588
11:22 | 107.87 | 40.29 | 10 | 40.15 | 10 | 42.28 | 34.18 | 40.59 | 34.34 | 1133.72 | 1.54 |  | 2.866 | 74.1332 | 0.37725
11:23 | 107.54 | 40.23 | 10 | 40.17 | 10 | 42.31 | 34.5 | 40.87 | 34.67 | 1130.98 | 2.06 |  | 2.8541 | 74.0538 | 1.2449
11:24 | 107.59 | 39.9 | 10 | 40.14 | 10 | 42.28 | 34.81 | 41.2 | 35.03 | 1128.25 | 2.57 |  | 2.8559 | 74.0659 | -0.18863
11:25 | 107.4 | 39.81 | 10 | 40.08 | 10 | 42.28 | 35.14 | 41.34 | 35.38 | 1139.18 | 1.54 |  | 2.8491 | 74.02 | 0.71678
11:26 | 107.21 | 39.77 | 10 | 40.08 | 10 | 42.38 | 35.5 | 41.59 | 35.86 | 1140.55 | 2.57 |  | 2.8423 | 73.974 | 0.71678
11:27 | 107.15 | 39.53 | 10 | 40.06 | 10 | 42.26 | 35.85 | 41.82 | 36.25 | 1140.55 | 1.54 |  | 2.8402 | 73.9594 | 0.22635
11:28 | 106.98 | 39.68 | 10 | 40.05 | 10 | 42.47 | 36 | 42.02 | 36.61 | 1144.65 | 2.57 |  | 2.8341 | 73.918 | 0.64133
11:29 | 106.86 | 39.89 | 10 | 40.1 | 10 | 42.57 | 36.45 | 42.23 | 36.97 | 1136.45 | 2.57 |  | 2.8298 | 73.8887 | 0.4527
11:30 | 106.67 | 40.06 | 10 | 40.19 | 10 | 42.69 | 36.76 | 42.41 | 37.42 | 1148.75 | 2.06 |  | 2.823 | 73.8422 | 0.71678
11:31 | 106.48 | 40.2 | 10 | 40.29 | 10 | 42.87 | 37.08 | 42.53 | 37.76 | 1151.49 | 3.6 |  | 2.8161 | 73.7955 | 0.71678
11:32 | 106.28 | 40.28 | 10 | 40.39 | 10 | 42.9 | 37.43 | 42.75 | 38.22 | 1151.49 | 2.06 |  | 2.809 | 73.7462 | 0.75451
11:33 | 106.2 | 40.25 | 10 | 40.48 | 10 | 43.06 | 37.66 | 42.96 | 38.57 | 1148.75 | 3.08 |  | 2.8061 | 73.7265 | 0.3018
11:34 | 106.08 | 40.22 | 10 | 40.57 | 10 | 43.05 | 38.09 | 43.17 | 38.98 | 1140.55 | 2.57 |  | 2.8018 | 73.6967 | 0.4527
11:35 | 105.79 | 40.18 | 10 | 40.62 | 10 | 43.11 | 38.4 | 43.26 | 39.33 | 1150.12 | 2.06 |  | 2.7914 | 73.6246 | 1.094
11:36 | 105.83 | 40.17 | 10 | 40.62 | 10 | 43.07 | 38.81 | 43.47 | 39.7 | 1151.49 | 1.54 |  | 2.7929 | 73.6346 | -0.1509
11:37 | 105.53 | 40.24 | 10 | 40.63 | 10 | 43.16 | 39.24 | 43.66 | 40.11 | 1144.65 | 2.06 |  | 2.7821 | 73.5597 | 1.1318
11:38 | 105.39 | 40.19 | 10 | 40.65 | 10 | 43.29 | 39.58 | 43.77 | 40.46 | 1159.69 | 3.6 |  | 2.7771 | 73.5245 | 0.52815
11:39 | 105.28 | 40.09 | 10 | 40.65 | 10 | 43.26 | 39.9 | 43.86 | 40.81 | 1162.43 | 2.57 |  | 2.7731 | 73.4969 | 0.41498
11:40 | 105.06 | 40.01 | 10 | 40.65 | 10 | 43.23 | 40.31 | 43.9 | 41.2 | 1150.12 | 2.57 |  | 2.7653 | 73.4414 | 0.82996
11:41 | 104.96 | 39.99 | 10 | 40.67 | 10 | 43.3 | 40.71 | 44.08 | 41.52 | 1169.26 | 1.54 |  | 2.7617 | 73.4161 | 0.37725
11:42 | 104.8 | 39.91 | 10 | 40.7 | 10 | 43.34 | 41.09 | 44.09 | 41.93 | 1195.24 | 2.57 |  | 2.7559 | 73.3755 | 0.60361
11:43 | 104.66 | 39.77 | 10 | 40.71 | 10 | 43.39 | 41.4 | 44.22 | 42.25 | 1200.71 | 2.06 |  | 2.7509 | 73.3399 | 0.52815
11:44 | 104.51 | 39.56 | 10 | 40.66 | 10 | 43.23 | 41.7 | 44.32 | 42.57 | 1184.3 | 0 |  | 2.7455 | 73.3016 | 0.56588
11:45 | 104.32 | 39.44 | 10 | 40.59 | 10 | 43.25 | 42.03 | 44.32 | 42.85 | 1022.98 | 2.06 |  | 2.7387 | 73.253 | 0.71678
11:46 | 104.29 | 39.32 | 10 | 40.5 | 10 | 43.07 | 42.28 | 44.34 | 43.08 | 1178.83 | 2.57 |  | 2.7377 | 73.2453 | 0.11318
11:47 | 104.11 | 39.33 | 10 | 40.45 | 10 | 43.25 | 42.63 | 44.4 | 43.46 | 1187.03 | 1.54 |  | 2.7312 | 73.199 | 0.67906
11:48 | 104.08 | 39.34 | 10 | 40.46 | 10 | 43.2 | 42.95 | 44.44 | 43.73 | 1083.13 | 1.54 |  | 2.7301 | 73.1913 | 0.11318
11:49 | 103.73 | 39.27 | 10 | 40.49 | 10 | 43.26 | 43.25 | 44.53 | 44.05 | 1191.14 | 0.51 |  | 2.7176 | 73.1008 | 1.3204
11:50 | 103.69 | 39.25 | 10 | 40.52 | 10 | 43.4 | 43.47 | 44.56 | 44.34 | 1197.97 | 2.06 |  | 2.7162 | 73.0905 | 0.1509
11:51 | 103.48 | 39.19 | 10 | 40.53 | 10 | 43.33 | 43.8 | 44.56 | 44.57 | 1203.44 | 2.06 |  | 2.7086 | 73.0359 | 0.79223
11:52 | 103.32 | 39.13 | 10 | 40.49 | 10 | 43.26 | 44.02 | 44.61 | 44.81 | 1210.28 | 2.06 |  | 2.7029 | 72.9941 | 0.60361
11:53 | 103.51 | 39.13 | 10 | 40.42 | 10 | 43.21 | 44.24 | 44.56 | 44.98 | 1191.14 | 1.54 |  | 2.7097 | 73.0437 | -0.71678
11:54 | 103.12 | 39.41 | 10 | 40.43 | 10 | 43.44 | 44.57 | 44.47 | 45.37 | 1173.36 | 1.54 |  | 2.6957 | 72.9417 | 1.4713
11:55 | 103.01 | 39.58 | 10 | 40.52 | 10 | 43.67 | 44.8 | 44.49 | 45.56 | 1197.97 | 1.03 |  | 2.6918 | 72.9128 | 0.41498
11:56 | 103.03 | 39.55 | 10 | 40.6 | 10 | 43.43 | 44.96 | 44.53 | 45.69 | 1193.87 | 1.54 |  | 2.6925 | 72.9181 | -0.075451
11:57 | 102.88 | 39.44 | 10 | 40.64 | 10 | 43.61 | 45.18 | 44.65 | 45.92 | 1178.83 | 0.51 |  | 2.6871 | 72.8786 | 0.56588
11:58 | 102.7 | 39.32 | 10 | 40.65 | 10 | 43.65 | 45.37 | 44.69 | 46.1 | 1195.24 | 1.54 |  | 2.6807 | 72.8311 | 0.67906
11:59 | 102.47 | 39.36 | 10 | 40.65 | 10 | 43.76 | 45.64 | 44.68 | 46.33 | 1191.14 | 2.57 |  | 2.6724 | 72.7701 | 0.86768
12:00 | 102.39 | 39.53 | 10 | 40.7 | 10 | 43.81 | 45.85 | 44.9 | 46.49 | 1233.52 | 2.06 |  | 2.6696 | 72.7488 | 0.3018
12:01 | 102.14 | 39.55 | 10 | 40.73 | 10 | 43.8 | 45.94 | 44.85 | 46.73 | 760.49 | 1.54 |  | 2.6606 | 72.6821 | 0.94313
12:02 | 102 | 39.43 | 10 | 40.73 | 10 | 43.61 | 46.18 | 44.89 | 46.8 | 1188.4 | 3.08 |  | 2.6556 | 72.6446 | 0.52815
12:03 | 102.1 | 39.1 | 10 | 40.69 | 10 | 43.4 | 46.38 | 44.9 | 46.92 | 1200.71 | 1.54 |  | 2.6592 | 72.6714 | -0.37725
12:04 | 101.94 | 39.1 | 10 | 40.63 | 10 | 43.65 | 46.51 | 44.77 | 47.09 | 1252.66 | 3.6 |  | 2.6534 | 72.6285 | 0.60361
12:05 | 101.92 | 39.4 | 10 | 40.65 | 10 | 43.79 | 46.71 | 44.99 | 47.26 | 398.21 | 1.54 |  | 2.6527 | 72.6231 | 0.075451
12:06 | 101.54 | 39.71 | 10 | 40.72 | 10 | 43.87 | 46.82 | 44.98 | 47.35 | 878.07 | 3.6 |  | 2.6391 | 72.5207 | 1.4336
12:07 | 101.33 | 40.14 | 10 | 40.84 | 10 | 44.06 | 47 | 45.06 | 47.54 | 1336.05 | 2.06 |  | 2.6316 | 72.4637 | 0.79223
12:08 | 101.1 | 40.43 | 10 | 41 | 10 | 44.23 | 47.13 | 45.12 | 47.67 | 1338.78 | 2.57 |  | 2.6233 | 72.4011 | 0.86768
12:09 | 101.05 | 40.55 | 10 | 41.11 | 10 | 44.26 | 47.26 | 45.16 | 47.8 | 1143.29 | 2.06 |  | 2.6215 | 72.3874 | 0.18863
12:10 | 100.85 | 40.43 | 10 | 41.18 | 10 | 44.34 | 47.42 | 45.34 | 48.05 | 634.72 | 1.54 |  | 2.6144 | 72.3327 | 0.75451
12:11 | 100.63 | 40.12 | 10 | 41.18 | 10 | 44.2 | 47.64 | 45.51 | 48.11 | 1282.73 | 1.54 |  | 2.6065 | 72.2722 | 0.82996
12:12 | 100.74 | 40.3 | 10 | 41.19 | 10 | 44.23 | 47.77 | 45.55 | 48.24 | 1359.29 | 2.06 |  | 2.6104 | 72.3025 | -0.41498
12:13 | 100.33 | 40.47 | 10 | 41.29 | 10 | 44.46 | 47.93 | 45.69 | 48.42 | 1351.09 | 2.06 |  | 2.5957 | 72.1893 | 1.5467
12:14 | 100.26 | 40.43 | 10 | 41.38 | 10 | 44.51 | 48.02 | 45.71 | 48.61 | 1374.33 | 2.06 |  | 2.5932 | 72.1699 | 0.26408
12:15 | 100.07 | 40.41 | 10 | 41.43 | 10 | 44.46 | 48.17 | 45.81 | 48.76 | 1237.62 | 1.03 |  | 2.5864 | 72.117 | 0.71678
12:16 | 99.64 | 40.62 | 10 | 41.49 | 10 | 44.53 | 48.27 | 45.81 | 48.77 | 1280 | 2.06 |  | 2.571 | 71.9967 | 1.6222
12:17 | 100.01 | 40.89 | 10 | 41.59 | 10 | 44.6 | 48.42 | 45.98 | 48.91 | 1292.3 | 2.57 |  | 2.5843 | 72.1003 | -1.3958
12:18 | 99.76 | 40.74 | 10 | 41.66 | 10 | 44.63 | 48.54 | 46.02 | 49.12 | 1237.62 | 3.08 |  | 2.5753 | 72.0304 | 0.94313
12:19 | 99.56 | 40.71 | 10 | 41.65 | 10 | 44.61 | 48.61 | 46.16 | 49.16 | 1051.69 | 2.57 |  | 2.5681 | 71.9742 | 0.75451
12:20 | 99.28 | 40.66 | 10 | 41.6 | 10 | 44.61 | 48.71 | 46.26 | 49.31 | 1163.79 | 1.54 |  | 2.5581 | 71.8951 | 1.0563
12:21 | 99.35 | 40.57 | 10 | 41.58 | 10 | 44.59 | 48.91 | 46.23 | 49.46 | 1115.94 | 1.54 |  | 2.5606 | 71.9149 | -0.26408
12:22 | 99.02 | 40.65 | 10 | 41.59 | 10 | 44.68 | 49.1 | 46.29 | 49.55 | 1139.18 | 2.06 |  | 2.5488 | 71.8213 | 1.2449
12:23 | 98.78 | 40.75 | 10 | 41.62 | 10 | 44.68 | 49.05 | 46.34 | 49.66 | 1136.45 | 2.57 |  | 2.5402 | 71.7529 | 0.90541
12:24 | 98.73 | 40.68 | 10 | 41.66 | 10 | 44.85 | 49.27 | 46.44 | 49.85 | 1281.37 | 2.57 |  | 2.5384 | 71.7386 | 0.18863
12:25 | 98.58 | 40.4 | 10 | 41.68 | 10 | 44.79 | 49.32 | 46.53 | 49.95 | 1062.63 | 2.06 |  | 2.533 | 71.6956 | 0.56588
12:26 | 98.41 | 40.02 | 10 | 41.63 | 10 | 44.88 | 49.57 | 46.66 | 50.03 | 856.19 | 2.06 |  | 2.5269 | 71.6467 | 0.64133
12:27 | 98.23 | 39.63 | 10 | 41.59 | 10 | 44.7 | 49.63 | 46.87 | 50.12 | 645.66 | 2.57 |  | 2.5205 | 71.5947 | 0.67906
12:28 | 98.05 | 39.26 | 10 | 41.48 | 10 | 44.58 | 49.69 | 46.85 | 50.16 | 946.42 | 1.54 |  | 2.514 | 71.5426 | 0.67906
12:29 | 97.8 | 39.32 | 10 | 41.36 | 10 | 44.44 | 49.79 | 46.81 | 50.22 | 883.53 | 2.06 |  | 2.5051 | 71.4698 | 0.94313
12:30 | 97.79 | 39.42 | 10 | 41.28 | 10 | 44.48 | 49.83 | 46.86 | 50.27 | 629.25 | 2.57 |  | 2.5047 | 71.4669 | 0.037725
12:31 | 97.47 | 39.59 | 10 | 41.2 | 10 | 44.3 | 49.98 | 46.71 | 50.38 | 488.44 | 2.06 |  | 2.4932 | 71.3732 | 1.2072
12:32 | 97.47 | 39.7 | 10 | 41.16 | 10 | 44.49 | 49.9 | 46.74 | 50.51 | 882.17 | 2.57 |  | 2.4932 | 71.3732 | 0
12:33 | 97.22 | 39.79 | 10 | 41.14 | 10 | 44.44 | 50.05 | 46.71 | 50.61 | 465.2 | 2.06 |  | 2.4843 | 71.2996 | 0.94313
12:34 | 97.21 | 39.48 | 10 | 41.13 | 10 | 44.48 | 50.11 | 46.75 | 50.7 | 854.82 | 2.57 |  | 2.4839 | 71.2967 | 0.037725
12:35 | 97.04 | 39.61 | 10 | 41.13 | 10 | 44.53 | 50.16 | 46.87 | 50.66 | 451.52 | 2.57 |  | 2.4778 | 71.2464 | 0.64133
12:36 | 96.95 | 39.81 | 10 | 41.19 | 10 | 44.65 | 50.27 | 46.86 | 50.74 | 511.68 | 2.57 |  | 2.4746 | 71.2197 | 0.33953
12:37 | 96.67 | 39.94 | 10 | 41.27 | 10 | 44.77 | 50.39 | 46.95 | 50.8 | 473.4 | 1.54 |  | 2.4646 | 71.1363 | 1.0563
12:38 | 96.59 | 40.14 | 10 | 41.34 | 10 | 44.64 | 50.38 | 46.96 | 50.85 | 506.21 | 2.57 |  | 2.4617 | 71.1124 | 0.3018
12:39 | 96.64 | 40.34 | 10 | 41.42 | 10 | 44.79 | 50.33 | 47 | 50.89 | 779.63 | 2.06 |  | 2.4635 | 71.1274 | -0.18863
12:40 | 96.4 | 40.58 | 10 | 41.51 | 10 | 44.91 | 50.43 | 47.06 | 50.9 | 420.08 | 1.03 |  | 2.4549 | 71.0555 | 0.90541
12:41 | 96.36 | 40.82 | 10 | 41.6 | 10 | 45.11 | 50.51 | 47.08 | 51.06 | 387.27 | 2.06 |  | 2.4535 | 71.0435 | 0.1509
12:42 | 96.27 | 41 | 10 | 41.68 | 10 | 44.87 | 50.58 | 47.14 | 51.11 | 424.18 | 2.57 |  | 2.4502 | 71.0164 | 0.33953
12:43 | 96 | 41.24 | 10 | 41.78 | 10 | 45.08 | 50.57 | 47.09 | 51.15 | 942.32 | 2.06 |  | 2.4406 | 70.9349 | 1.0186
12:44 | 95.97 | 41.46 | 10 | 41.89 | 10 | 45.24 | 50.64 | 47.13 | 51.19 | 484.34 | 3.08 |  | 2.4395 | 70.9258 | 0.11318
12:45 | 95.87 | 41.52 | 10 | 41.99 | 10 | 45.24 | 50.65 | 47.11 | 51.24 | 465.2 | 2.57 |  | 2.4359 | 70.8955 | 0.37725
12:46 | 95.57 | 41.61 | 10 | 42.07 | 10 | 45.48 | 50.75 | 47.21 | 51.34 | 522.61 | 3.6 |  | 2.4251 | 70.8041 | 1.1318
12:47 | 95.53 | 41.58 | 10 | 42.15 | 10 | 45.39 | 50.74 | 47.25 | 51.43 | 384.54 | 2.06 |  | 2.4237 | 70.7919 | 0.1509
12:48 | 95.44 | 40.75 | 10 | 42.16 | 10 | 45.27 | 50.85 | 47.39 | 51.51 | 425.55 | 2.06 |  | 2.4205 | 70.7644 | 0.33953
12:49 | 95.38 | 40.51 | 10 | 42.04 | 10 | 45.15 | 50.86 | 47.46 | 51.57 | 359.93 | 1.54 |  | 2.4183 | 70.746 | 0.22635
12:50 | 95.07 | 40.32 | 10 | 41.94 | 10 | 45.16 | 51.04 | 47.47 | 51.69 | 498.01 | 2.06 |  | 2.4072 | 70.6506 | 1.1695
12:51 | 95.03 | 40.12 | 10 | 41.82 | 10 | 45.04 | 50.95 | 47.49 | 51.7 | 595.07 | 0.51 |  | 2.4058 | 70.6382 | 0.1509
12:52 | 94.9 | 40.13 | 10 | 41.75 | 10 | 45.18 | 51.04 | 47.44 | 51.75 | 571.83 | 2.57 |  | 2.4011 | 70.598 | 0.49043
12:53 | 94.42 | 40.04 | 10 | 41.73 | 10 | 44.95 | 51.06 | 47.59 | 51.67 | 521.25 | 3.6 |  | 2.3839 | 70.4485 | 1.8108
12:54 | 94.37 | 39.82 | 10 | 41.69 | 10 | 44.93 | 51.11 | 47.51 | 51.8 | 528.08 | 1.54 |  | 2.3821 | 70.4329 | 0.18863
12:55 | 94.17 | 39.68 | 10 | 41.6 | 10 | 44.8 | 51.14 | 47.57 | 51.88 | 726.32 | 2.57 |  | 2.375 | 70.3701 | 0.75451
12:56 | 93.87 | 39.49 | 10 | 41.54 | 10 | 44.91 | 51.22 | 47.53 | 51.9 | 873.96 | 2.06 |  | 2.3642 | 70.2754 | 1.1318
12:57 | 93.75 | 39.46 | 10 | 41.51 | 10 | 44.82 | 51.16 | 47.44 | 51.82 | 690.77 | 3.08 |  | 2.3599 | 70.2373 | 0.4527
12:58 | 93.71 | 39.4 | 10 | 41.47 | 10 | 44.67 | 51.24 | 47.42 | 51.81 | 768.7 | 2.06 |  | 2.3585 | 70.2246 | 0.1509
12:59 | 93.64 | 39.38 | 10 | 41.39 | 10 | 44.71 | 51.24 | 47.33 | 51.91 | 526.72 | 1.54 |  | 2.356 | 70.2024 | 0.26408
13:00 | 93.52 | 39.29 | 10 | 41.29 | 10 | 44.58 | 51.29 | 47.49 | 51.92 | 560.89 | 1.54 |  | 2.3517 | 70.1641 | 0.4527
13:01 | 93.22 | 39.06 | 10 | 41.2 | 10 | 44.57 | 51.3 | 47.51 | 51.93 | 507.58 | 1.03 |  | 2.3409 | 70.0681 | 1.1318
13:02 | 92.95 | 38.9 | 10 | 41.14 | 10 | 44.47 | 51.3 | 47.54 | 51.92 | 638.82 | 1.54 |  | 2.3312 | 69.9812 | 1.0186
13:03 | 92.47 | 38.82 | 10 | 41.11 | 10 | 44.43 | 51.35 | 47.56 | 51.85 | 1210.28 | 1.54 |  | 2.314 | 69.8253 | 1.8108
13:04 | 92.86 | 38.97 | 10 | 41.1 | 10 | 44.47 | 51.22 | 47.4 | 51.89 | 857.56 | 0 |  | 2.328 | 69.9521 | -1.4713
13:05 | 92.28 | 39.14 | 10 | 41.1 | 10 | 44.39 | 51.24 | 47.32 | 51.83 | 735.89 | 2.06 |  | 2.3072 | 69.7632 | 2.1881
13:06 | 92.19 | 39.28 | 10 | 41.08 | 10 | 44.43 | 51.23 | 47.38 | 51.78 | 518.51 | 2.06 |  | 2.304 | 69.7337 | 0.33953
13:07 | 92.15 | 39.45 | 10 | 41.05 | 10 | 44.43 | 51.21 | 47.34 | 51.79 | 428.28 | 1.03 |  | 2.3026 | 69.7206 | 0.1509
13:08 | 91.83 | 39.54 | 10 | 41.04 | 10 | 44.48 | 51.23 | 47.32 | 51.73 | 472.03 | 1.54 |  | 2.2911 | 69.615 | 1.2072
13:09 | 91.89 | 39.69 | 10 | 41.04 | 10 | 44.55 | 51.23 | 47.27 | 51.74 | 331.22 | 2.06 |  | 2.2933 | 69.6349 | -0.22635
13:10 | 91.58 | 39.83 | 10 | 41.07 | 10 | 44.52 | 51.26 | 47.41 | 51.75 | 466.56 | 3.08 |  | 2.2821 | 69.5321 | 1.1695
13:11 | 91.32 | 40.03 | 10 | 41.13 | 10 | 44.61 | 51.32 | 47.39 | 51.77 | 402.31 | 2.06 |  | 2.2728 | 69.4454 | 0.98086
13:12 | 91.25 | 40.33 | 10 | 41.24 | 10 | 44.55 | 51.19 | 47.36 | 51.66 | 385.9 | 2.06 |  | 2.2703 | 69.4219 | 0.26408
13:13 | 91.31 | 40.48 | 10 | 41.34 | 10 | 44.59 | 51.21 | 47.37 | 51.58 | 366.76 | 2.06 |  | 2.2725 | 69.442 | -0.22635
13:14 | 91.16 | 40.51 | 10 | 41.37 | 10 | 44.71 | 51.22 | 47.47 | 51.58 | 384.54 | 2.06 |  | 2.2671 | 69.3917 | 0.56588
13:15 | 90.85 | 40.38 | 10 | 41.36 | 10 | 44.71 | 51.24 | 47.51 | 51.56 | 411.88 | 2.06 |  | 2.256 | 69.2873 | 1.1695
13:16 | 90.7 | 40.24 | 10 | 41.33 | 10 | 44.38 | 51.25 | 47.49 | 51.54 | 481.6 | 2.06 |  | 2.2506 | 69.2365 | 0.56588
13:17 | 90.38 | 40.37 | 10 | 41.29 | 10 | 44.54 | 51.28 | 47.49 | 51.54 | 600.54 | 2.57 |  | 2.2391 | 69.1276 | 1.2072
13:18 | 90.37 | 40.41 | 10 | 41.31 | 10 | 44.71 | 51.28 | 47.58 | 51.6 | 469.3 | 2.06 |  | 2.2388 | 69.1242 | 0.037725
13:19 | 90.26 | 40.4 | 10 | 41.33 | 10 | 44.85 | 51.34 | 47.7 | 51.62 | 342.16 | 2.06 |  | 2.2348 | 69.0865 | 0.41498
13:20 | 89.96 | 40.31 | 10 | 41.36 | 10 | 44.76 | 51.35 | 47.82 | 51.54 | 506.21 | 2.06 |  | 2.2241 | 68.9834 | 1.1318
13:21 | 89.87 | 40.36 | 10 | 41.43 | 10 | 44.79 | 51.43 | 47.85 | 51.56 | 407.78 | 2.06 |  | 2.2209 | 68.9524 | 0.33953
13:22 | 89.73 | 40.29 | 10 | 41.45 | 10 | 44.81 | 51.33 | 47.75 | 51.53 | 469.3 | 4.11 |  | 2.2158 | 68.9039 | 0.52815
13:23 | 89.78 | 40.25 | 10 | 41.46 | 10 | 44.72 | 51.22 | 47.67 | 51.42 | 625.15 | 2.06 |  | 2.2176 | 68.9213 | -0.18863
13:24 | 89.58 | 40.2 | 10 | 41.46 | 10 | 44.64 | 51.27 | 47.67 | 51.36 | 570.46 | 3.08 |  | 2.2105 | 68.8519 | 0.75451
13:25 | 89.55 | 39.91 | 10 | 41.42 | 10 | 44.62 | 51.25 | 47.79 | 51.3 | 796.04 | 4.11 |  | 2.2094 | 68.8414 | 0.11318
13:26 | 89.34 | 39.59 | 10 | 41.35 | 10 | 44.51 | 51.3 | 47.76 | 51.36 | 558.16 | 2.57 |  | 2.2019 | 68.7682 | 0.79223
13:27 | 89.23 | 39.49 | 10 | 41.32 | 10 | 44.55 | 51.34 | 47.85 | 51.34 | 521.25 | 3.08 |  | 2.1979 | 68.7297 | 0.41498
13:28 | 89.03 | 39.56 | 10 | 41.33 | 10 | 44.69 | 51.35 | 47.82 | 51.38 | 775.53 | 2.06 |  | 2.1908 | 68.6594 | 0.75451
13:29 | 88.5 | 39.61 | 10 | 41.33 | 10 | 44.62 | 51.35 | 47.89 | 51.33 | 526.72 | 2.06 |  | 2.1718 | 68.4718 | 1.9994
13:30 | 88.68 | 39.56 | 10 | 41.34 | 10 | 44.56 | 51.32 | 47.82 | 51.23 | 1070.83 | 2.06 |  | 2.1782 | 68.5357 | -0.67906
13:31 | 88.82 | 39.49 | 10 | 41.32 | 10 | 44.48 | 51.31 | 47.91 | 51.18 | 659.33 | 3.6 |  | 2.1832 | 68.5853 | -0.52815
13:32 | 88.34 | 39.55 | 10 | 41.28 | 10 | 44.47 | 51.39 | 47.78 | 51.22 | 574.57 | 2.57 |  | 2.166 | 68.4146 | 1.8108
13:33 | 88.39 | 39.73 | 10 | 41.24 | 10 | 44.63 | 51.28 | 47.79 | 51.17 | 482.97 | 2.06 |  | 2.1678 | 68.4325 | -0.18863
13:34 | 88.31 | 39.79 | 10 | 41.25 | 10 | 44.51 | 51.3 | 47.76 | 51.09 | 603.27 | 1.54 |  | 2.1649 | 68.4039 | 0.3018
13:35 | 88.25 | 39.97 | 10 | 41.31 | 10 | 44.67 | 51.29 | 47.75 | 51.14 | 1497.37 | 1.54 |  | 2.1628 | 68.3824 | 0.22635
13:36 | 87.74 | 39.86 | 10 | 41.39 | 10 | 44.59 | 51.24 | 47.83 | 51.09 | 737.25 | 2.06 |  | 2.1445 | 68.1987 | 1.924
13:37 | 87.56 | 40.07 | 10 | 41.45 | 10 | 44.72 | 51.25 | 47.92 | 51.07 | 999.74 | 1.54 |  | 2.1381 | 68.1333 | 0.67906
13:38 | 87.57 | 40.23 | 10 | 41.52 | 10 | 44.69 | 51.19 | 47.95 | 50.94 | 1392.1 | 1.54 |  | 2.1384 | 68.1369 | -0.037725
13:39 | 87.43 | 40.11 | 10 | 41.5 | 10 | 44.62 | 51.21 | 47.93 | 50.93 | 1079.03 | 2.06 |  | 2.1334 | 68.0859 | 0.52815
13:40 | 87.09 | 40.04 | 10 | 41.4 | 10 | 44.64 | 51.2 | 47.93 | 50.89 | 498.01 | 2.57 |  | 2.1212 | 67.9613 | 1.2827
13:41 | 87.08 | 40.12 | 10 | 41.36 | 10 | 44.73 | 51.26 | 47.94 | 50.95 | 979.23 | 2.57 |  | 2.1209 | 67.9576 | 0.037725
13:42 | 87.18 | 40.17 | 10 | 41.35 | 10 | 44.65 | 51.3 | 47.87 | 50.96 | 1069.46 | 2.06 |  | 2.1245 | 67.9944 | -0.37725
13:43 | 86.88 | 40.33 | 10 | 41.35 | 10 | 44.63 | 51.27 | 47.84 | 50.93 | 435.12 | 2.57 |  | 2.1137 | 67.8839 | 1.1318
13:44 | 86.69 | 40.46 | 10 | 41.4 | 10 | 44.76 | 51.26 | 48.02 | 50.87 | 1025.71 | 1.03 |  | 2.1069 | 67.8135 | 0.71678
13:45 | 86.41 | 40.6 | 10 | 41.48 | 10 | 44.78 | 51.23 | 48.21 | 50.9 | 1238.98 | 2.57 |  | 2.0969 | 67.7092 | 1.0563
13:46 | 86.41 | 40.57 | 10 | 41.59 | 10 | 44.89 | 51.25 | 48.03 | 50.93 | 1386.63 | 2.57 |  | 2.0969 | 67.7092 | 0
13:47 | 86.11 | 40.43 | 10 | 41.65 | 10 | 44.81 | 51.22 | 48 | 50.86 | 1095.44 | 2.06 |  | 2.0861 | 67.5967 | 1.1318
13:48 | 86.15 | 40.37 | 10 | 41.66 | 10 | 44.84 | 51.24 | 48.04 | 50.9 | 459.73 | 2.06 |  | 2.0875 | 67.6117 | -0.1509
13:49 | 86.39 | 40.15 | 10 | 41.65 | 10 | 44.85 | 51.27 | 48.11 | 50.9 | 573.2 | 1.54 |  | 2.0961 | 67.7017 | -0.90541
13:50 | 85.9 | 40.15 | 10 | 41.65 | 10 | 44.94 | 51.29 | 48 | 50.94 | 592.34 | 3.08 |  | 2.0786 | 67.5175 | 1.8485
13:51 | 85.82 | 40.15 | 10 | 41.67 | 10 | 44.91 | 51.33 | 48.17 | 50.92 | 1200.71 | 2.57 |  | 2.0757 | 67.4872 | 0.3018
13:52 | 85.55 | 40.13 | 10 | 41.7 | 10 | 44.9 | 51.38 | 48.22 | 50.92 | 493.91 | 1.54 |  | 2.066 | 67.3846 | 1.0186
13:53 | 85.13 | 40.11 | 10 | 41.72 | 10 | 44.96 | 51.39 | 48.19 | 50.98 | 596.44 | 2.57 |  | 2.051 | 67.2237 | 1.5845
13:54 | 84.95 | 39.92 | 10 | 41.75 | 10 | 45 | 51.46 | 48.25 | 51.03 | 1260.86 | 2.06 |  | 2.0445 | 67.1542 | 0.67906
13:55 | 85.14 | 39.72 | 10 | 41.78 | 10 | 44.87 | 51.49 | 48.25 | 50.95 | 500.74 | 2.06 |  | 2.0513 | 67.2275 | -0.71678
13:56 | 85.02 | 39.52 | 10 | 41.79 | 10 | 45.27 | 51.61 | 48.46 | 51.12 | 670.26 | 2.57 |  | 2.047 | 67.1813 | 0.4527
13:57 | 84.82 | 39.83 | 10 | 41.88 | 10 | 45.38 | 51.7 | 48.62 | 51.27 | 656.59 | 3.08 |  | 2.0399 | 67.1039 | 0.75451
13:58 | 84.73 | 39.95 | 10 | 41.89 | 10 | 43.3 | 50.47 | 47 | 50.09 | 1028.45 | 2.57 |  | 2.0366 | 67.0689 | 0.33953
13:59 | 84.45 | 39.71 | 10 | 41.73 | 10 | 43.47 | 50.18 | 46.46 | 49.83 | 458.36 | 4.11 |  | 2.0266 | 66.9597 | 1.0563
14:00 | 84.36 | 39.53 | 10 | 41.56 | 10 | 44.86 | 50.66 | 47.29 | 50.39 | 1124.15 | 2.06 |  | 2.0234 | 66.9245 | 0.33953
14:01 | 84.26 | 39.44 | 10 | 41.53 | 10 | 44.58 | 50.81 | 47.59 | 50.46 | 648.39 | 2.57 |  | 2.0198 | 66.8852 | 0.37725
14:02 | 84.16 | 39.51 | 10 | 41.56 | 10 | 45.09 | 50.96 | 47.91 | 50.69 | 502.11 | 2.06 |  | 2.0162 | 66.8459 | 0.37725
14:03 | 83.84 | 39.57 | 10 | 41.63 | 10 | 45.09 | 51.03 | 48.02 | 50.75 | 574.57 | 0 |  | 2.0047 | 66.7193 | 1.2072
14:04 | 83.84 | 39.72 | 10 | 41.73 | 10 | 45.12 | 51.13 | 47.98 | 50.8 | 575.93 | 1.54 |  | 2.0047 | 66.7193 | 0
14:05 | 83.33 | 39.67 | 10 | 41.77 | 10 | 45.07 | 51.2 | 48.08 | 50.89 | 873.96 | 2.06 |  | 1.9865 | 66.5157 | 1.924
14:06 | 83.41 | 39.44 | 10 | 41.71 | 10 | 43.83 | 50.7 | 47.41 | 50.26 | 424.18 | 1.54 |  | 1.9893 | 66.5478 | -0.3018
14:07 | 83.28 | 39.42 | 10 | 41.53 | 10 | 44.56 | 50.57 | 47.19 | 50.33 | 1482.33 | 0.51 |  | 1.9847 | 66.4956 | 0.49043
14:08 | 83.06 | 39.52 | 10 | 41.54 | 10 | 44.46 | 50.62 | 47.37 | 50.34 | 1033.92 | 2.57 |  | 1.9768 | 66.4068 | 0.82996
14:09 | 82.95 | 39.62 | 10 | 41.56 | 10 | 44.81 | 50.82 | 47.71 | 50.55 | 1360.66 | 3.6 |  | 1.9729 | 66.3623 | 0.41498
14:10 | 82.72 | 39.77 | 10 | 41.57 | 10 | 43.93 | 50.5 | 47.34 | 50.13 | 1392.1 | 2.57 |  | 1.9646 | 66.2687 | 0.86768
14:11 | 82.73 | 39.7 | 10 | 41.43 | 10 | 44.37 | 50.16 | 46.75 | 50.09 | 1362.03 | 1.54 |  | 1.965 | 66.2728 | -0.037725
14:12 | 82.53 | 39.75 | 10 | 41.46 | 10 | 44.21 | 50.34 | 47.14 | 50.11 | 1129.62 | 2.06 |  | 1.9578 | 66.1911 | 0.75451
14:13 | 82.54 | 39.88 | 10 | 41.46 | 10 | 44.81 | 50.65 | 47.49 | 50.37 | 1038.02 | 1.03 |  | 1.9582 | 66.1952 | -0.037725
14:14 | 82.33 | 39.95 | 10 | 41.54 | 10 | 44.1 | 50.36 | 47.16 | 50.01 | 1252.66 | 2.06 |  | 1.9506 | 66.109 | 0.79223
14:15 | 82.22 | 39.97 | 10 | 41.43 | 10 | 43.43 | 49.74 | 46.29 | 49.51 | 990.17 | 2.57 |  | 1.9467 | 66.0636 | 0.41498
14:16 | 82.14 | 39.97 | 10 | 41.5 | 10 | 44.43 | 50.26 | 47.13 | 49.99 | 1316.91 | 3.08 |  | 1.9438 | 66.0306 | 0.3018
14:17 | 81.96 | 40.05 | 10 | 41.58 | 10 | 44.92 | 50.49 | 47.56 | 50.27 | 491.17 | 1.03 |  | 1.9374 | 65.956 | 0.67906
14:18 | 81.75 | 40.36 | 10 | 41.7 | 10 | 45.02 | 50.52 | 47.63 | 50.23 | 1192.5 | 1.54 |  | 1.9298 | 65.8685 | 0.79223
14:19 | 81.63 | 40.6 | 10 | 41.83 | 10 | 45.08 | 50.5 | 47.66 | 50.24 | 984.7 | 2.06 |  | 1.9255 | 65.8183 | 0.4527
14:20 | 81.66 | 40.6 | 10 | 41.92 | 10 | 44.95 | 50.54 | 47.72 | 50.22 | 681.2 | 1.54 |  | 1.9266 | 65.8309 | -0.11318
14:21 | 81.44 | 40.13 | 10 | 41.92 | 10 | 44.84 | 50.57 | 47.75 | 50.24 | 1176.1 | 1.54 |  | 1.9187 | 65.7386 | 0.82996
14:22 | 81.44 | 39.98 | 10 | 41.89 | 10 | 44.87 | 50.65 | 47.7 | 50.31 | 554.06 | 3.08 |  | 1.9187 | 65.7386 | 0
14:23 | 81.5 | 40.01 | 10 | 41.91 | 10 | 44.89 | 50.65 | 47.86 | 50.26 | 914.98 | 1.54 |  | 1.9209 | 65.7638 | -0.22635
14:24 | 81.17 | 40.05 | 10 | 41.94 | 10 | 45.01 | 50.66 | 47.87 | 50.24 | 518.51 | 2.06 |  | 1.9091 | 65.6246 | 1.2449
14:25 | 81.07 | 39.89 | 10 | 41.95 | 10 | 44.92 | 50.58 | 47.63 | 50.22 | 410.51 | 1.54 |  | 1.9055 | 65.5822 | 0.37725
14:26 | 80.89 | 39.84 | 10 | 41.99 | 10 | 45.19 | 50.62 | 47.76 | 50.29 | 621.05 | 2.57 |  | 1.899 | 65.5056 | 0.67906
14:27 | 80.73 | 40 | 10 | 42.09 | 10 | 45.2 | 50.65 | 47.82 | 50.28 | 428.28 | 1.54 |  | 1.8933 | 65.4373 | 0.60361
14:28 | 80.59 | 40.24 | 10 | 42.22 | 10 | 45.41 | 50.8 | 47.99 | 50.37 | 380.43 | 2.06 |  | 1.8883 | 65.3772 | 0.52815
14:29 | 80.46 | 40.34 | 10 | 42.35 | 10 | 45.26 | 50.68 | 47.81 | 50.3 | 406.41 | 1.54 |  | 1.8836 | 65.3213 | 0.49043
14:30 | 80.12 | 40.44 | 10 | 42.41 | 10 | 45.21 | 50.61 | 47.79 | 50.18 | 426.92 | 2.06 |  | 1.8714 | 65.1741 | 1.2827
14:31 | 80.22 | 40.34 | 10 | 42.43 | 10 | 44.98 | 50.6 | 47.78 | 50.08 | 441.95 | 1.54 |  | 1.875 | 65.2175 | -0.37725
14:32 | 80.25 | 40.39 | 10 | 42.45 | 10 | 44.82 | 50.45 | 47.64 | 49.94 | 477.5 | 2.06 |  | 1.8761 | 65.2305 | -0.11318
14:33 | 79.92 | 40.44 | 10 | 42.39 | 10 | 45.14 | 50.3 | 47.44 | 49.81 | 697.61 | 2.06 |  | 1.8643 | 65.087 | 1.2449
14:34 | 79.98 | 40.28 | 10 | 42.44 | 10 | 45.16 | 50.42 | 47.57 | 49.89 | 737.25 | 3.08 |  | 1.8664 | 65.1132 | -0.22635
14:35 | 79.83 | 39.78 | 10 | 42.41 | 10 | 45.1 | 50.47 | 47.7 | 49.92 | 753.66 | 2.06 |  | 1.861 | 65.0476 | 0.56588
14:36 | 79.58 | 39.78 | 10 | 42.35 | 10 | 45.05 | 50.43 | 47.58 | 49.9 | 763.23 | 3.08 |  | 1.8521 | 64.9378 | 0.94313
14:37 | 79.37 | 39.78 | 10 | 42.31 | 10 | 45.2 | 50.52 | 47.76 | 49.89 | 841.15 | 2.57 |  | 1.8445 | 64.845 | 0.79223
14:38 | 79.34 | 39.91 | 10 | 42.31 | 10 | 45.17 | 50.56 | 47.79 | 49.9 | 540.39 | 2.57 |  | 1.8435 | 64.8317 | 0.11318
14:39 | 79.23 | 40.07 | 10 | 42.38 | 10 | 45.16 | 50.5 | 47.78 | 49.84 | 1003.84 | 2.57 |  | 1.8395 | 64.7829 | 0.41498
14:40 | 78.99 | 40.07 | 10 | 42.48 | 10 | 45.43 | 50.58 | 47.85 | 49.84 | 760.49 | 2.57 |  | 1.8309 | 64.6759 | 0.90541
14:41 | 78.94 | 40.16 | 10 | 42.59 | 10 | 45.57 | 50.58 | 47.91 | 49.82 | 1010.68 | 2.57 |  | 1.8291 | 64.6535 | 0.18863
14:42 | 78.72 | 40.07 | 10 | 42.66 | 10 | 45.39 | 50.53 | 47.93 | 49.68 | 924.55 | 3.08 |  | 1.8213 | 64.5548 | 0.82996
14:43 | 78.62 | 40.05 | 10 | 42.7 | 10 | 45.47 | 50.55 | 48.01 | 49.72 | 960.09 | 2.06 |  | 1.8177 | 64.5097 | 0.37725
14:44 | 78.42 | 40.1 | 10 | 42.79 | 10 | 45.64 | 50.68 | 48.08 | 49.88 | 867.13 | 2.06 |  | 1.8105 | 64.4192 | 0.75451
14:45 | 78.19 | 40.14 | 10 | 42.83 | 10 | 45.53 | 50.73 | 48.28 | 49.87 | 778.27 | 1.54 |  | 1.8023 | 64.3145 | 0.86768
14:46 | 78 | 40.27 | 10 | 42.87 | 10 | 45.6 | 50.65 | 48.21 | 49.82 | 935.48 | 2.06 |  | 1.7954 | 64.2276 | 0.71678
14:47 | 77.84 | 40.03 | 10 | 42.94 | 10 | 45.49 | 50.63 | 48.15 | 49.86 | 716.75 | 1.54 |  | 1.7897 | 64.154 | 0.60361
14:48 | 77.88 | 39.88 | 10 | 42.99 | 10 | 45.74 | 50.93 | 48.35 | 50.04 | 1125.51 | 2.57 |  | 1.7911 | 64.1724 | -0.1509
14:49 | 77.8 | 39.91 | 10 | 43.11 | 10 | 45.99 | 51.15 | 48.66 | 50.38 | 1053.06 | 2.57 |  | 1.7883 | 64.1356 | 0.3018
14:50 | 77.76 | 39.89 | 10 | 43.25 | 10 | 46.13 | 51.21 | 48.82 | 50.34 | 1020.25 | 1.03 |  | 1.7868 | 64.1172 | 0.1509
14:51 | 77.57 | 39.89 | 10 | 42.96 | 10 | 42.55 | 49.32 | 46.26 | 48.95 | 431.02 | 3.08 |  | 1.78 | 64.0293 | 0.71678
14:52 | 77.47 | 39.53 | 10 | 42.42 | 10 | 41.75 | 48.49 | 45.15 | 48.12 | 783.73 | 2.06 |  | 1.7765 | 63.9828 | 0.37725
14:53 | 77.34 | 39.05 | 10 | 41.83 | 10 | 41.91 | 48.14 | 44.6 | 47.78 | 476.13 | 1.03 |  | 1.7718 | 63.9223 | 0.49043
14:54 | 77.23 | 38.65 | 10 | 41.38 | 10 | 41.23 | 47.76 | 44.24 | 47.44 | 677.1 | 2.06 |  | 1.7679 | 63.8709 | 0.41498
14:55 | 77.36 | 38.37 | 10 | 41.23 | 10 | 44.05 | 48.72 | 45.62 | 48.11 | 696.24 | 4.11 |  | 1.7725 | 63.9316 | -0.49043
14:56 | 77.32 | 38.32 | 10 | 41.3 | 10 | 43.92 | 48.82 | 45.93 | 48.23 | 786.47 | 2.57 |  | 1.7711 | 63.913 | 0.1509
14:57 | 77.29 | 38.27 | 10 | 41.35 | 10 | 43.83 | 48.94 | 46.15 | 48.24 | 493.91 | 1.54 |  | 1.77 | 63.899 | 0.11318
14:58 | 77 | 38.12 | 10 | 41.4 | 10 | 43.81 | 48.93 | 46.27 | 48.16 | 808.34 | 2.57 |  | 1.7596 | 63.763 | 1.094
14:59 | 76.95 | 38.08 | 10 | 41.47 | 10 | 44.01 | 48.96 | 46.41 | 48.25 | 585.5 | 1.54 |  | 1.7578 | 63.7394 | 0.18863
15:00 | 76.65 | 38.17 | 10 | 41.51 | 10 | 44.07 | 49.08 | 46.48 | 48.32 | 451.52 | 1.54 |  | 1.7471 | 63.5975 | 1.1318
15:01 | 76.46 | 38.51 | 10 | 41.6 | 10 | 44.3 | 49.12 | 46.74 | 48.49 | 446.06 | 0 |  | 1.7403 | 63.5071 | 0.71678
15:02 | 76.21 | 38.83 | 10 | 41.74 | 10 | 44.35 | 49.16 | 46.79 | 48.47 | 704.44 | 0.51 |  | 1.7313 | 63.3874 | 0.94313
15:03 | 76.23 | 39.07 | 10 | 41.83 | 10 | 43.61 | 48.93 | 46.59 | 48.3 | 663.43 | 1.54 |  | 1.732 | 63.397 | -0.075451
15:04 | 75.95 | 39.38 | 10 | 41.45 | 10 | 41.14 | 47.47 | 44.65 | 47.23 | 428.28 | 2.57 |  | 1.722 | 63.262 | 1.0563
15:05 | 75.96 | 39.55 | 10 | 41.25 | 10 | 42.43 | 47.6 | 44.8 | 47.3 | 704.44 | 1.54 |  | 1.7223 | 63.2669 | -0.037725
15:06 | 75.75 | 39.71 | 10 | 41.28 | 10 | 43.9 | 48.02 | 45.36 | 47.57 | 744.09 | 2.57 |  | 1.7148 | 63.165 | 0.79223
15:07 | 75.49 | 40.03 | 10 | 41.57 | 10 | 43.97 | 48.26 | 45.77 | 47.71 | 481.6 | 2.06 |  | 1.7055 | 63.0382 | 0.98086
15:08 | 75.36 | 40.28 | 10 | 41.61 | 10 | 43.42 | 47.84 | 45.27 | 47.41 | 868.5 | 1.54 |  | 1.7008 | 62.9744 | 0.49043
15:09 | 75.34 | 40.68 | 10 | 41.93 | 10 | 44.62 | 48.34 | 46.13 | 47.83 | 884.9 | 2.57 |  | 1.7001 | 62.9646 | 0.075451
15:10 | 75.1 | 40.75 | 10 | 42.24 | 10 | 44.83 | 48.5 | 46.34 | 47.95 | 964.19 | 2.06 |  | 1.6915 | 62.8462 | 0.90541
15:11 | 75.05 | 40.29 | 10 | 42.42 | 10 | 44.82 | 48.55 | 46.59 | 47.94 | 1028.45 | 2.57 |  | 1.6897 | 62.8215 | 0.18863
15:12 | 75.04 | 40.16 | 10 | 42.48 | 10 | 44.6 | 48.5 | 46.56 | 47.88 | 819.28 | 2.06 |  | 1.6894 | 62.8165 | 0.037725
15:13 | 74.86 | 40.27 | 10 | 42.55 | 10 | 45.06 | 48.6 | 46.55 | 48.06 | 861.66 | 2.06 |  | 1.6829 | 62.7271 | 0.67906
15:14 | 74.51 | 40.57 | 10 | 42.69 | 10 | 45.34 | 48.74 | 46.72 | 48.23 | 638.82 | 2.57 |  | 1.6704 | 62.552 | 1.3204
15:15 | 74.62 | 40.8 | 10 | 42.88 | 10 | 45.35 | 48.86 | 46.82 | 48.38 | 664.8 | 1.54 |  | 1.6743 | 62.6072 | -0.41498
15:16 | 74.54 | 41.05 | 10 | 43.05 | 10 | 45.41 | 48.94 | 46.99 | 48.38 | 540.39 | 2.06 |  | 1.6714 | 62.5671 | 0.3018
15:17 | 74.45 | 41.15 | 10 | 43.19 | 10 | 45.58 | 48.95 | 47.1 | 48.4 | 487.07 | 3.08 |  | 1.6682 | 62.5218 | 0.33953
15:18 | 74.3 | 40.82 | 10 | 42.78 | 10 | 42.12 | 47.38 | 45.08 | 47.16 | 541.75 | 3.08 |  | 1.6628 | 62.4462 | 0.56588
15:19 | 74.09 | 40.59 | 10 | 42.31 | 10 | 43.25 | 47.36 | 45 | 47.11 | 484.34 | 3.08 |  | 1.6553 | 62.3397 | 0.79223
15:20 | 74.19 | 40.37 | 10 | 42.54 | 10 | 44.73 | 48.06 | 45.95 | 47.83 | 608.74 | 2.06 |  | 1.6589 | 62.3905 | -0.37725
15:21 | 73.79 | 40.38 | 10 | 42.06 | 10 | 41.5 | 46.62 | 44.08 | 46.5 | 744.09 | 2.06 |  | 1.6446 | 62.1866 | 1.509
15:22 | 73.68 | 39.93 | 10 | 41.53 | 10 | 41.07 | 46.06 | 43.4 | 45.97 | 655.23 | 2.06 |  | 1.6406 | 62.1302 | 0.41498
15:23 | 73.55 | 39.73 | 10 | 41.46 | 10 | 43.82 | 46.99 | 44.64 | 46.8 | 964.19 | 2.57 |  | 1.636 | 62.0632 | 0.49043
15:24 | 73.28 | 39.67 | 10 | 41.43 | 10 | 41.64 | 46.39 | 44.08 | 46.3 | 913.61 | 3.08 |  | 1.6263 | 61.9234 | 1.0186
15:25 | 73.25 | 39.71 | 10 | 41.39 | 10 | 44.04 | 47 | 44.75 | 46.88 | 906.77 | 2.06 |  | 1.6252 | 61.9078 | 0.11318
15:26 | 73.21 | 39.68 | 10 | 41.62 | 10 | 44.13 | 47.17 | 45.07 | 47.02 | 868.5 | 1.54 |  | 1.6238 | 61.887 | 0.1509
15:27 | 72.9 | 39.87 | 10 | 41.79 | 10 | 44.06 | 47.18 | 45.18 | 47.07 | 655.23 | 2.57 |  | 1.6127 | 61.725 | 1.1695
15:28 | 72.59 | 40.01 | 10 | 41.98 | 10 | 44.2 | 47.27 | 45.32 | 47.2 | 682.57 | 2.57 |  | 1.6016 | 61.5615 | 1.1695
15:29 | 72.57 | 40.17 | 10 | 42.2 | 10 | 44.62 | 47.34 | 45.43 | 47.32 | 861.66 | 2.06 |  | 1.6008 | 61.5509 | 0.075451
15:30 | 72.37 | 40.37 | 10 | 42.38 | 10 | 44.49 | 47.28 | 45.5 | 47.3 | 811.08 | 2.06 |  | 1.5937 | 61.4447 | 0.75451
15:31 | 71.93 | 40.19 | 10 | 42.52 | 10 | 44.49 | 47.26 | 45.48 | 47.34 | 796.04 | 3.6 |  | 1.5779 | 61.2088 | 1.6599
15:32 | 72.22 | 40.22 | 10 | 42.59 | 10 | 44.46 | 47.24 | 45.56 | 47.35 | 786.47 | 2.57 |  | 1.5883 | 61.3646 | -1.094
15:33 | 72.04 | 40.31 | 10 | 42.63 | 10 | 44.42 | 47.28 | 45.55 | 47.35 | 856.19 | 2.06 |  | 1.5818 | 61.268 | 0.67906
15:34 | 71.82 | 40.4 | 10 | 42.68 | 10 | 44.39 | 47.3 | 45.63 | 47.41 | 636.09 | 1.54 |  | 1.574 | 61.1494 | 0.82996
15:35 | 71.8 | 40.38 | 10 | 42.73 | 10 | 44.46 | 47.33 | 45.61 | 47.43 | 711.28 | 3.08 |  | 1.5732 | 61.1386 | 0.075451
15:36 | 71.6 | 39.82 | 10 | 42.7 | 10 | 44.14 | 47.29 | 45.54 | 47.39 | 823.38 | 1.54 |  | 1.5661 | 61.03 | 0.75451
15:37 | 71.37 | 39.46 | 10 | 42.58 | 10 | 43.97 | 47.26 | 45.35 | 47.42 | 675.73 | 1.03 |  | 1.5578 | 60.9044 | 0.86768
15:38 | 71.28 | 39.38 | 10 | 42.5 | 10 | 43.95 | 47.26 | 45.32 | 47.46 | 819.28 | 1.54 |  | 1.5546 | 60.8551 | 0.33953
15:39 | 71.08 | 39.48 | 10 | 42.51 | 10 | 44 | 47.34 | 45.52 | 47.5 | 544.49 | 2.57 |  | 1.5474 | 60.7449 | 0.75451
15:40 | 71 | 39.68 | 10 | 42.54 | 10 | 44.14 | 47.28 | 45.36 | 47.55 | 841.15 | 1.54 |  | 1.5446 | 60.7007 | 0.3018
15:41 | 70.93 | 39.98 | 10 | 42.59 | 10 | 44.02 | 47.3 | 45.41 | 47.47 | 867.13 | 2.06 |  | 1.5421 | 60.6619 | 0.26408
15:42 | 70.9 | 40 | 10 | 42.69 | 10 | 44.21 | 47.33 | 45.4 | 47.54 | 884.9 | 2.57 |  | 1.541 | 60.6453 | 0.11318
15:43 | 70.57 | 39.79 | 10 | 42.76 | 10 | 44.25 | 47.36 | 45.35 | 47.56 | 634.72 | 2.57 |  | 1.5292 | 60.4612 | 1.2449
15:44 | 70.72 | 39.38 | 10 | 42.76 | 10 | 44.06 | 47.33 | 45.35 | 47.56 | 481.6 | 2.57 |  | 1.5345 | 60.5451 | -0.56588
15:45 | 70.54 | 39.16 | 10 | 42.69 | 10 | 44.01 | 47.31 | 45.43 | 47.58 | 467.93 | 2.57 |  | 1.5281 | 60.4444 | 0.67906
15:46 | 70.34 | 39.1 | 10 | 42.65 | 10 | 43.97 | 47.37 | 45.42 | 47.55 | 381.8 | 2.06 |  | 1.5209 | 60.332 | 0.75451
15:47 | 70.23 | 39.14 | 10 | 42.65 | 10 | 43.97 | 47.33 | 45.28 | 47.63 | 343.52 | 2.57 |  | 1.517 | 60.2698 | 0.41498
15:48 | 70.07 | 39.33 | 10 | 42.7 | 10 | 44.05 | 47.34 | 45.33 | 47.56 | 380.43 | 1.54 |  | 1.5112 | 60.1791 | 0.60361
15:49 | 69.64 | 39.58 | 10 | 42.8 | 10 | 44.13 | 47.35 | 45.32 | 47.55 | 458.36 | 0.51 |  | 1.4958 | 59.9332 | 1.6222
15:50 | 69.79 | 39.79 | 10 | 42.91 | 10 | 44.25 | 47.4 | 45.43 | 47.57 | 560.89 | 1.03 |  | 1.5012 | 60.0193 | -0.56588
15:51 | 69.69 | 39.6 | 10 | 42.95 | 10 | 44.26 | 47.3 | 45.3 | 47.56 | 320.28 | 2.06 |  | 1.4976 | 59.962 | 0.37725
15:52 | 69.51 | 39.71 | 10 | 42.91 | 10 | 43.87 | 47.25 | 45.3 | 47.52 | 342.16 | 2.06 |  | 1.4912 | 59.8583 | 0.67906
15:53 | 69.38 | 39.84 | 10 | 42.84 | 10 | 44 | 47.19 | 45.25 | 47.48 | 273.8 | 3.6 |  | 1.4865 | 59.7831 | 0.49043
15:54 | 69.31 | 40.06 | 10 | 42.85 | 10 | 44.09 | 47.18 | 45.32 | 47.44 | 275.17 | 2.06 |  | 1.484 | 59.7425 | 0.26408
15:55 | 69.04 | 40.16 | 10 | 42.92 | 10 | 44.2 | 47.18 | 45.21 | 47.51 | 250.56 | 1.54 |  | 1.4743 | 59.585 | 1.0186
15:56 | 69.33 | 40.24 | 10 | 42.95 | 10 | 44.06 | 47.17 | 45.29 | 47.47 | 232.79 | 3.08 |  | 1.4847 | 59.7541 | -1.094
15:57 | 69.02 | 40.04 | 10 | 42.94 | 10 | 43.99 | 47.09 | 45.2 | 47.41 | 298.41 | 2.57 |  | 1.4736 | 59.5733 | 1.1695
15:58 | 69.22 | 40.03 | 10 | 42.91 | 10 | 43.77 | 47.06 | 45.25 | 47.33 | 346.26 | 1.54 |  | 1.4808 | 59.6901 | -0.75451
15:59 | 68.87 | 39.91 | 10 | 42.84 | 10 | 43.76 | 46.92 | 45.08 | 47.21 | 696.24 | 2.06 |  | 1.4682 | 59.4853 | 1.3204
16:00 | 68.82 | 39.6 | 10 | 42.56 | 10 | 42.8 | 46.67 | 44.71 | 46.89 | 335.32 | 2.06 |  | 1.4664 | 59.4558 | 0.18863
16:01 | 68.69 | 39.72 | 10 | 41.97 | 10 | 41.98 | 46.11 | 43.91 | 46.22 | 301.14 | 2.06 |  | 1.4618 | 59.3791 | 0.49043
16:02 | 68.48 | 39.76 | 10 | 42.03 | 10 | 43.38 | 46.51 | 44.44 | 46.91 | 350.36 | 2.06 |  | 1.4543 | 59.2545 | 0.79223
16:03 | 68.35 | 39.77 | 10 | 42.02 | 10 | 42.8 | 46.28 | 44.23 | 46.58 | 239.62 | 2.06 |  | 1.4496 | 59.177 | 0.49043
16:04 | 68.39 | 39.77 | 10 | 41.99 | 10 | 43.11 | 46.34 | 44.33 | 46.75 | 242.36 | 2.06 |  | 1.451 | 59.2009 | -0.1509
16:05 | 68.39 | 39.69 | 10 | 41.99 | 10 | 42.78 | 46.2 | 44.19 | 46.54 | 306.61 | 2.06 |  | 1.451 | 59.2009 | 0
16:06 | 68.03 | 39.5 | 10 | 41.91 | 10 | 43.07 | 46.23 | 44.2 | 46.56 | 498.01 | 2.06 |  | 1.4381 | 58.985 | 1.3581
16:07 | 68.01 | 39.3 | 10 | 41.9 | 10 | 43.1 | 46.17 | 44.18 | 46.6 | 975.13 | 2.06 |  | 1.4374 | 58.9729 | 0.075451
16:08 | 67.88 | 39.52 | 10 | 41.86 | 10 | 42.71 | 46.05 | 44.07 | 46.4 | 374.97 | 2.06 |  | 1.4328 | 58.8944 | 0.49043
16:09 | 67.73 | 39.39 | 10 | 41.84 | 10 | 42.98 | 45.91 | 43.98 | 46.46 | 339.42 | 1.54 |  | 1.4274 | 58.8033 | 0.56588
16:10 | 67.73 | 39.43 | 10 | 41.88 | 10 | 43.34 | 46.01 | 44.19 | 46.58 | 470.66 | 2.06 |  | 1.4274 | 58.8033 | 0
16:11 | 67.6 | 39.42 | 10 | 41.97 | 10 | 43.26 | 46.04 | 44.3 | 46.63 | 444.69 | 2.06 |  | 1.4227 | 58.7241 | 0.49043
16:12 | 67.58 | 39.49 | 10 | 42.01 | 10 | 43.29 | 46.02 | 44.32 | 46.61 | 317.55 | 2.06 |  | 1.422 | 58.7119 | 0.075451
16:13 | 67.62 | 39.48 | 10 | 41.97 | 10 | 43.14 | 45.96 | 44.23 | 46.47 | 373.6 | 2.06 |  | 1.4234 | 58.7363 | -0.1509
16:14 | 67.3 | 39.8 | 10 | 41.93 | 10 | 43.11 | 45.89 | 44.25 | 46.45 | 402.31 | 0.51 |  | 1.412 | 58.5401 | 1.2072
16:15 | 67.31 | 40.2 | 10 | 42.02 | 10 | 43.36 | 45.9 | 44.34 | 46.5 | 467.93 | 2.06 |  | 1.4123 | 58.5463 | -0.037725
16:16 | 67.19 | 40.39 | 10 | 42.17 | 10 | 43.49 | 45.94 | 44.46 | 46.58 | 381.8 | 0 |  | 1.408 | 58.4722 | 0.4527
16:17 | 67.08 | 40.12 | 10 | 42.22 | 10 | 43.17 | 45.87 | 44.43 | 46.47 | 403.68 | 4.62 |  | 1.4041 | 58.4041 | 0.41498
16:18 | 66.88 | 40.02 | 10 | 42.02 | 10 | 42.51 | 45.57 | 44.11 | 45.99 | 376.33 | 3.08 |  | 1.3969 | 58.2798 | 0.75451
16:19 | 67.37 | 40.18 | 10 | 41.61 | 10 | 40.71 | 44.89 | 43.34 | 45.01 | 413.25 | 1.54 |  | 1.4145 | 58.5832 | -1.8485
16:20 | 67.23 | 40.24 | 10 | 40.82 | 10 | 40 | 44.15 | 42.33 | 44.25 | 525.35 | 2.06 |  | 1.4095 | 58.497 | 0.52815
16:21 | 66.97 | 39.95 | 10 | 40.19 | 10 | 39.5 | 43.65 | 41.75 | 43.71 | 577.3 | 2.06 |  | 1.4001 | 58.3358 | 0.98086
16:22 | 67 | 39.69 | 10 | 39.67 | 10 | 39.92 | 43.42 | 41.31 | 43.74 | 757.76 | 0.51 |  | 1.4012 | 58.3545 | -0.11318
16:23 | 66.9 | 39.52 | 10 | 39.73 | 10 | 39.56 | 43.37 | 41.57 | 43.72 | 556.79 | 2.06 |  | 1.3976 | 58.2922 | 0.37725
16:24 | 66.59 | 39.37 | 10 | 39.3 | 10 | 39.18 | 43.01 | 41.12 | 43.35 | 558.16 | 2.57 |  | 1.3865 | 58.0981 | 1.1695
16:25 | 66.52 | 39.23 | 10 | 38.78 | 10 | 39.25 | 42.62 | 40.59 | 43.13 | 500.74 | 1.54 |  | 1.384 | 58.054 | 0.26408
16:26 | 66.38 | 39.19 | 10 | 39.14 | 10 | 41.37 | 43.23 | 41.48 | 44.34 | 549.96 | 0.51 |  | 1.379 | 57.9655 | 0.52815
16:27 | 66.29 | 39.42 | 10 | 39.46 | 10 | 41.61 | 43.24 | 41.82 | 44.4 | 947.79 | 1.54 |  | 1.3758 | 57.9084 | 0.33953
16:28 | 66.39 | 39.46 | 10 | 39.7 | 10 | 41.62 | 43.24 | 41.86 | 44.41 | 574.57 | 1.54 |  | 1.3794 | 57.9718 | -0.37725
16:29 | 66.4 | 39.34 | 10 | 39.82 | 10 | 41.58 | 43.3 | 42.14 | 44.44 | 744.09 | 2.06 |  | 1.3797 | 57.9782 | -0.037725
16:30 | 66.36 | 39.7 | 10 | 39.92 | 10 | 41.85 | 43.27 | 42.1 | 44.45 | 493.91 | 2.06 |  | 1.3783 | 57.9528 | 0.1509
16:31 | 66.1 | 39.67 | 10 | 40.03 | 10 | 41.72 | 43.28 | 42.3 | 44.38 | 395.47 | 2.57 |  | 1.369 | 57.7874 | 0.98086
16:32 | 66.12 | 39.63 | 10 | 40.08 | 10 | 41.79 | 43.24 | 42.31 | 44.36 | 510.31 | 2.57 |  | 1.3697 | 57.8002 | -0.075451
16:33 | 65.85 | 39.86 | 10 | 40.14 | 10 | 41.79 | 43.31 | 42.41 | 44.35 | 358.56 | 2.06 |  | 1.36 | 57.6272 | 1.0186
16:34 | 65.66 | 39.79 | 10 | 40.21 | 10 | 41.66 | 43.2 | 42.45 | 44.27 | 395.47 | 2.57 |  | 1.3532 | 57.5046 | 0.71678
16:35 | 64.78 | 39.9 | 10 | 40.25 | 10 | 41.76 | 43.22 | 42.43 | 44.25 | 306.61 | 1.54 |  | 1.3217 | 56.9273 | 3.3198
16:36 | 65.66 | 40.22 | 10 | 40.34 | 10 | 41.86 | 43.22 | 42.43 | 44.27 | 498.01 | 1.03 |  | 1.3532 | 57.5046 | -3.3198
16:37 | 65.56 | 40.75 | 10 | 40.48 | 10 | 41.84 | 43.19 | 42.51 | 44.23 | 975.13 | 2.57 |  | 1.3496 | 57.4397 | 0.37725
16:38 | 65.33 | 41.12 | 10 | 40.62 | 10 | 42 | 43.13 | 42.44 | 44.24 | 374.97 | 3.6 |  | 1.3414 | 57.2899 | 0.86768
16:39 | 65.28 | 41.24 | 10 | 40.72 | 10 | 41.8 | 43.07 | 42.54 | 44.2 | 339.42 | 2.06 |  | 1.3396 | 57.2572 | 0.18863
16:40 | 65.26 | 41.05 | 10 | 40.78 | 10 | 41.74 | 43.03 | 42.41 | 44.17 | 470.66 | 1.54 |  | 1.3389 | 57.2441 | 0.075451
16:41 | 65 | 40.86 | 10 | 40.75 | 10 | 41.58 | 43.01 | 42.51 | 44.09 | 444.69 | 2.57 |  | 1.3295 | 57.0731 | 0.98086
16:42 | 64.96 | 40.97 | 10 | 40.75 | 10 | 41.56 | 43 | 42.53 | 44.07 | 317.55 | 2.06 |  | 1.3281 | 57.0466 | 0.1509
16:43 | 65.23 | 40.89 | 10 | 40.74 | 10 | 41.6 | 42.97 | 42.5 | 44.09 | 373.6 | 2.06 |  | 1.3378 | 57.2244 | -1.0186
16:44 | 65.21 | 40.99 | 10 | 40.74 | 10 | 41.61 | 42.95 | 42.49 | 44.05 | 402.31 | 3.08 |  | 1.3371 | 57.2113 | 0.075451
16:45 | 65.03 | 41.04 | 10 | 40.79 | 10 | 41.73 | 42.94 | 42.52 | 44.07 | 467.93 | 2.57 |  | 1.3306 | 57.0929 | 0.67906
16:46 | 64.87 | 41 | 10 | 40.85 | 10 | 41.77 | 42.91 | 42.56 | 44.05 | 381.8 | 2.57 |  | 1.3249 | 56.9871 | 0.60361
16:47 | 64.74 | 40.95 | 10 | 40.94 | 10 | 41.86 | 42.9 | 42.62 | 44.04 | 403.68 | 3.6 |  | 1.3202 | 56.9007 | 0.49043
16:48 | 64.65 | 40.98 | 10 | 41 | 10 | 41.94 | 42.87 | 42.6 | 44.04 | 376.33 | 2.57 |  | 1.317 | 56.8407 | 0.33953
16:49 | 64.46 | 40.77 | 10 | 41.03 | 10 | 41.69 | 42.81 | 42.62 | 43.98 | 413.25 | 3.08 |  | 1.3102 | 56.7135 | 0.71678
16:50 | 64.2 | 40.58 | 10 | 40.97 | 10 | 41.65 | 42.75 | 42.57 | 43.93 | 525.35 | 1.54 |  | 1.3009 | 56.5382 | 0.98086
16:51 | 64.29 | 40.24 | 10 | 40.91 | 10 | 41.63 | 42.75 | 42.57 | 43.88 | 577.3 | 3.08 |  | 1.3041 | 56.599 | -0.33953
16:52 | 64.15 | 40.05 | 10 | 40.85 | 10 | 41.47 | 42.67 | 42.43 | 43.82 | 757.76 | 3.08 |  | 1.2991 | 56.5043 | 0.52815
16:53 | 64.09 | 39.61 | 10 | 40.79 | 10 | 41.44 | 42.6 | 42.39 | 43.78 | 556.79 | 2.06 |  | 1.2969 | 56.4636 | 0.22635
16:54 | 63.99 | 39.13 | 10 | 40.65 | 10 | 41.26 | 42.51 | 42.28 | 43.67 | 558.16 | 2.06 |  | 1.2933 | 56.3955 | 0.37725
16:55 | 63.89 | 38.97 | 10 | 40.46 | 10 | 41.15 | 42.47 | 42.22 | 43.59 | 500.74 | 2.06 |  | 1.2898 | 56.3273 | 0.37725
776.3254

## 80temp sunny, run 2
Time | Mass (g) | Heated Air Temp (Deg) | Heated Air Humidity (%) | Exhaust Air Temp (Deg) | Exhaust Air Humidity (%) | Enclosure Temp (Deg) | T1 | T2 | T3 | Solar Radiation (W/m2) | Flow Rate (l/m) | MC % | MC dry
0.49713 | 98.55 | 35.83 | 10 | 35.57 | 10 | 36.02 | 16.72 | 18.21 | 20.3 | 1259.49 | 2.57 | 75 | 3 | 24.6375
0.49782 | 98.38 | 35.76 | 10 | 35.78 | 10 | 36.27 | 18 | 19.32 | 21.67 | 1264.96 | 2.06 | 74.9568 | 2.9931
0.49852 | 98.21 | 36.01 | 10 | 35.86 | 10 | 36.27 | 19.01 | 20.25 | 22.79 | 1262.23 | 1.54 | 74.9135 | 2.9862
0.49921 | 98.13 | 36.62 | 10 | 35.99 | 10 | 36.62 | 19.99 | 21.18 | 23.89 | 1280 | 1.54 | 74.893 | 2.983
0.49991 | 97.94 | 37.7 | 10 | 36.19 | 10 | 37.04 | 20.84 | 21.98 | 24.85 | 1280 | 1.54 | 74.8443 | 2.9752
0.5006 | 98 | 39.81 | 10 | 36.5 | 10 | 37.9 | 21.74 | 22.77 | 25.68 | 1290.93 | 2.06 | 74.8597 | 2.9777
0.5013 | 97.68 | 42.49 | 10 | 37.05 | 10 | 38.78 | 22.55 | 23.51 | 26.72 | 1278.63 | 2.06 | 74.7773 | 2.9647
0.50199 | 97.62 | 45.93 | 10 | 37.82 | 10 | 39.98 | 23.33 | 24.23 | 27.66 | 1282.73 | 2.57 | 74.7618 | 2.9623
0.50269 | 97.46 | 49.56 | 10 | 38.84 | 10 | 41.33 | 24.13 | 24.96 | 28.7 | 1275.9 | 3.08 | 74.7204 | 2.9558
0.50338 | 97.5 | 52.52 | 10 | 40.02 | 10 | 42.71 | 24.91 | 25.71 | 29.68 | 1282.73 | 1.03 | 74.7308 | 2.9574
0.50407 | 97.29 | 55.68 | 10 | 41.17 | 10 | 44.01 | 25.63 | 26.4 | 30.7 | 1289.57 | 0.51 | 74.6762 | 2.9489
0.50477 | 97.14 | 58.45 | 10 | 42.3 | 10 | 45.24 | 26.36 | 27.1 | 31.75 | 1301.87 | 2.57 | 74.6371 | 2.9428
0.50546 | 96.85 | 62.27 | 10 | 43.45 | 10 | 46.61 | 27.09 | 27.8 | 32.75 | 1300.5 | 2.06 | 74.5612 | 2.931
0.50616 | 96.83 | 64.37 | 10 | 44.72 | 10 | 48.16 | 27.8 | 28.55 | 33.73 | 1299.14 | 2.06 | 74.5559 | 2.9302
0.50685 | 96.72 | 66.41 | 10 | 45.96 | 10 | 49.28 | 28.5 | 29.18 | 34.7 | 1308.71 | 2.57 | 74.527 | 2.9257
0.50755 | 96.35 | 68.39 | 10 | 47.05 | 10 | 50.2 | 29.15 | 29.82 | 35.52 | 1307.34 | 2.57 | 74.4292 | 2.9107
0.50824 | 96.16 | 70.01 | 10 | 47.84 | 10 | 50.74 | 29.96 | 30.58 | 36.45 | 1303.24 | 3.08 | 74.3786 | 2.903
0.50894 | 96.03 | 71.2 | 10 | 48.22 | 10 | 51.04 | 30.7 | 31.27 | 37.07 | 1295.04 | 2.57 | 74.344 | 2.8977
0.50963 | 96.05 | 71.85 | 10 | 48.62 | 10 | 51.18 | 31.34 | 31.96 | 37.85 | 1296.4 | 2.06 | 74.3493 | 2.8985
0.51032 | 95.71 | 72.17 | 10 | 48.95 | 10 | 51.64 | 31.92 | 32.53 | 38.62 | 1297.77 | 2.06 | 74.2582 | 2.8847
0.51102 | 95.45 | 72.37 | 10 | 49.13 | 10 | 51.45 | 32.67 | 33.2 | 38.98 | 1300.5 | 2.06 | 74.1881 | 2.8742
0.51171 | 95.32 | 71.88 | 10 | 48.81 | 10 | 50.78 | 33.41 | 33.94 | 39.64 | 1300.5 | 2.57 | 74.1529 | 2.8689
0.51241 | 95.17 | 70.52 | 10 | 48.46 | 10 | 50.59 | 33.99 | 34.34 | 39.95 | 1305.97 | 3.08 | 74.1121 | 2.8628
0.5131 | 94.88 | 68.84 | 10 | 48.17 | 10 | 50.43 | 34.44 | 34.95 | 40.36 | 1314.18 | 2.06 | 74.033 | 2.851
0.5138 | 94.71 | 67.46 | 10 | 47.91 | 10 | 50.19 | 34.87 | 35.3 | 40.76 | 1319.64 | 2.06 | 73.9864 | 2.8441
0.51449 | 94.49 | 66.02 | 10 | 47.71 | 10 | 50.05 | 35.3 | 35.8 | 41.13 | 1322.38 | 2.06 | 73.9258 | 2.8352
0.51519 | 94.23 | 64.5 | 10 | 47.54 | 10 | 50.06 | 35.68 | 36.26 | 41.51 | 1318.28 | 1.54 | 73.8539 | 2.8247
0.51588 | 94.14 | 62.59 | 10 | 47.38 | 10 | 49.76 | 36.19 | 36.73 | 41.84 | 1314.18 | 2.57 | 73.8289 | 2.821
0.51657 | 94.05 | 60.57 | 10 | 47.15 | 10 | 49.54 | 36.54 | 37.21 | 42.17 | 1322.38 | 2.06 | 73.8038 | 2.8174
0.51727 | 93.89 | 58.04 | 10 | 46.85 | 10 | 49.2 | 36.97 | 37.75 | 42.52 | 1318.28 | 2.57 | 73.7592 | 2.8109
0.51796 | 93.47 | 55.91 | 10 | 46.49 | 10 | 48.93 | 37.41 | 38.29 | 42.85 | 1321.01 | 2.06 | 73.6413 | 2.7938
0.51866 | 93.63 | 54.09 | 10 | 46.08 | 10 | 48.6 | 37.84 | 38.77 | 43.16 | 1323.75 | 2.06 | 73.6863 | 2.8003
0.51935 | 93.03 | 52.39 | 10 | 45.7 | 10 | 48.44 | 38.33 | 39.39 | 43.48 | 1330.58 | 2.57 | 73.5166 | 2.776
0.52005 | 92.84 | 50.39 | 10 | 45.31 | 10 | 47.85 | 38.84 | 39.86 | 43.94 | 1323.75 | 2.06 | 73.4624 | 2.7682
0.52074 | 92.63 | 49.16 | 10 | 44.86 | 10 | 47.45 | 39.26 | 40.32 | 44.13 | 1333.32 | 2.57 | 73.4022 | 2.7597
0.52144 | 92.41 | 48.59 | 10 | 44.45 | 10 | 47.2 | 39.59 | 40.75 | 44.33 | 1333.32 | 2.06 | 73.3389 | 2.7508
0.52213 | 92.09 | 48.47 | 10 | 44.12 | 10 | 47.24 | 40.08 | 41.27 | 44.62 | 1336.05 | 2.06 | 73.2463 | 2.7378
0.52282 | 91.84 | 48.78 | 10 | 43.89 | 10 | 47.01 | 40.48 | 41.78 | 44.92 | 1326.48 | 1.54 | 73.1735 | 2.7277
0.52352 | 91.69 | 49.45 | 10 | 43.76 | 10 | 47.14 | 40.83 | 42.23 | 45.24 | 1325.11 | 2.57 | 73.1296 | 2.7216
0.52421 | 91.44 | 50.77 | 10 | 43.69 | 10 | 47.1 | 41.21 | 42.68 | 45.54 | 1333.32 | 2.06 | 73.0561 | 2.7114
0.52491 | 91.28 | 52.58 | 10 | 43.73 | 10 | 47.43 | 41.69 | 43.16 | 45.87 | 1327.85 | 2.06 | 73.0089 | 2.7049
0.5256 | 91.07 | 54.66 | 10 | 43.87 | 10 | 47.62 | 42.09 | 43.6 | 46.14 | 1329.21 | 2.57 | 72.9466 | 2.6964
0.5263 | 90.81 | 56.64 | 10 | 44.09 | 10 | 48.06 | 42.43 | 44.04 | 46.61 | 1331.95 | 2.06 | 72.8692 | 2.6858
0.52699 | 90.65 | 58.7 | 10 | 44.33 | 10 | 48.23 | 42.85 | 44.51 | 46.93 | 1333.32 | 2.06 | 72.8213 | 2.6794
0.52769 | 90.33 | 60.11 | 10 | 44.57 | 10 | 48.42 | 43.28 | 44.94 | 47.34 | 1338.78 | 2.57 | 72.725 | 2.6664
0.52838 | 90.41 | 62.75 | 10 | 44.8 | 10 | 48.81 | 43.68 | 45.39 | 47.71 | 1341.52 | 2.06 | 72.7491 | 2.6696
0.52907 | 90.01 | 64.87 | 10 | 45.04 | 10 | 49.29 | 44.13 | 45.93 | 48.09 | 1351.09 | 1.54 | 72.628 | 2.6534
0.52977 | 90.15 | 67 | 10 | 45.38 | 10 | 49.83 | 44.61 | 46.41 | 48.6 | 1360.66 | 2.06 | 72.6705 | 2.6591
0.53046 | 89.7 | 68.56 | 10 | 45.77 | 10 | 50.19 | 44.97 | 46.82 | 48.84 | 1372.96 | 2.06 | 72.5334 | 2.6408
0.53116 | 89.18 | 69.79 | 10 | 46.18 | 10 | 50.25 | 45.4 | 47.21 | 49.3 | 1356.56 | 1.54 | 72.3733 | 2.6197
0.53185 | 89.13 | 69.23 | 10 | 46.46 | 10 | 50.02 | 45.76 | 47.68 | 49.66 | 1327.85 | 2.57 | 72.3578 | 2.6177
0.53255 | 88.69 | 69.3 | 10 | 46.67 | 10 | 50.72 | 46.21 | 48.18 | 49.95 | 1329.21 | 2.06 | 72.2207 | 2.5998
0.53324 | 88.58 | 68.16 | 10 | 46.79 | 10 | 50.47 | 46.63 | 48.58 | 50.16 | 1352.46 | 2.06 | 72.1862 | 2.5953
0.53394 | 88.25 | 67.91 | 10 | 46.8 | 10 | 50.74 | 47.02 | 49.03 | 50.44 | 1333.32 | 1.54 | 72.0822 | 2.5819
0.53463 | 88.05 | 67 | 10 | 46.84 | 10 | 51.02 | 47.44 | 49.49 | 50.86 | 1348.35 | 1.54 | 72.0187 | 2.5738
0.53532 | 87.73 | 65.91 | 10 | 46.87 | 10 | 50.94 | 47.77 | 49.8 | 51.05 | 1364.76 | 2.06 | 71.9167 | 2.5608
0.53602 | 87.46 | 64.96 | 10 | 46.98 | 10 | 50.91 | 48.16 | 50.28 | 51.34 | 1323.75 | 1.54 | 71.83 | 2.5499
0.53671 | 87.19 | 63.11 | 10 | 47.03 | 10 | 51.12 | 48.59 | 50.71 | 51.73 | 1366.13 | 2.06 | 71.7427 | 2.5389
0.53741 | 86.92 | 61.49 | 10 | 47.02 | 10 | 50.82 | 48.93 | 51.08 | 52.03 | 1362.03 | 2.57 | 71.655 | 2.528
0.5381 | 86.83 | 59.94 | 10 | 46.92 | 10 | 50.57 | 49.26 | 51.37 | 52.32 | 1378.43 | 2.57 | 71.6256 | 2.5243
0.5388 | 86.32 | 58.04 | 10 | 46.77 | 10 | 50.61 | 49.58 | 51.63 | 52.39 | 1318.28 | 2.06 | 71.4579 | 2.5036
0.53949 | 86.29 | 56.25 | 10 | 46.56 | 10 | 50.34 | 49.86 | 52.01 | 52.75 | 1333.32 | 2.06 | 71.448 | 2.5024
0.54019 | 86 | 55.21 | 10 | 46.38 | 10 | 50.23 | 50.17 | 52.26 | 52.83 | 1330.58 | 2.57 | 71.3517 | 2.4906
0.54088 | 85.74 | 54.97 | 10 | 46.21 | 10 | 50.17 | 50.5 | 52.72 | 52.96 | 1322.38 | 1.03 | 71.2649 | 2.4801
0.54157 | 85.37 | 54.47 | 10 | 46.12 | 10 | 50.15 | 50.72 | 52.93 | 53.1 | 1326.48 | 1.54 | 71.1403 | 2.465
0.54227 | 85.46 | 54.09 | 10 | 46.04 | 10 | 50.1 | 51 | 53.24 | 53.29 | 1326.48 | 2.57 | 71.1707 | 2.4687
0.54296 | 85.08 | 53.13 | 10 | 45.93 | 10 | 49.82 | 51.24 | 53.47 | 53.28 | 1325.11 | 2.06 | 71.042 | 2.4533
0.54366 | 84.96 | 52.68 | 10 | 45.81 | 10 | 49.8 | 51.49 | 53.81 | 53.56 | 1329.21 | 1.54 | 71.0011 | 2.4484
0.54435 | 85.19 | 53.05 | 10 | 45.72 | 10 | 49.77 | 51.65 | 54 | 53.76 | 1326.48 | 2.06 | 71.0794 | 2.4577
0.54505 | 84.79 | 53.9 | 10 | 45.73 | 10 | 49.98 | 51.86 | 54.2 | 53.88 | 1311.44 | 2.57 | 70.9429 | 2.4415
0.54574 | 84.76 | 54.79 | 10 | 45.79 | 10 | 50.11 | 52.08 | 54.53 | 53.97 | 1318.28 | 1.54 | 70.9326 | 2.4403
0.54644 | 84.59 | 56.18 | 10 | 45.87 | 10 | 50.19 | 52.34 | 54.76 | 54.16 | 1325.11 | 2.06 | 70.8742 | 2.4334
0.54713 | 84.74 | 56.7 | 10 | 46 | 10 | 50.37 | 52.52 | 55.07 | 54.4 | 1321.01 | 2.06 | 70.9258 | 2.4395
0.54782 | 84.47 | 57.38 | 10 | 46.06 | 10 | 50.47 | 52.65 | 55.08 | 54.44 | 1331.95 | 2.06 | 70.8328 | 2.4285
0.54852 | 84.16 | 59.07 | 10 | 46.12 | 10 | 50.28 | 52.87 | 55.43 | 54.62 | 1319.64 | 1.54 | 70.7254 | 2.4159
0.54921 | 83.76 | 59.64 | 10 | 46.21 | 10 | 50.63 | 53.04 | 55.64 | 54.77 | 1323.75 | 1.54 | 70.5856 | 2.3997
0.54991 | 83.76 | 60.28 | 10 | 46.32 | 10 | 50.67 | 53.25 | 55.88 | 54.94 | 1322.38 | 2.57 | 70.5856 | 2.3997
0.5506 | 83.57 | 61.14 | 10 | 46.4 | 10 | 50.96 | 53.46 | 56.16 | 55.24 | 1323.75 | 2.06 | 70.5187 | 2.392
0.5513 | 83.46 | 62.65 | 10 | 46.51 | 10 | 51.15 | 53.6 | 56.27 | 55.44 | 1312.81 | 1.54 | 70.4799 | 2.3875
0.55199 | 83.12 | 64.38 | 10 | 46.73 | 10 | 51.46 | 53.84 | 56.68 | 55.78 | 1322.38 | 2.57 | 70.3591 | 2.3737
0.55269 | 83.14 | 64.23 | 10 | 46.97 | 10 | 51.41 | 54.04 | 56.96 | 55.97 | 1329.21 | 2.57 | 70.3662 | 2.3745
0.55338 | 82.83 | 64.2 | 10 | 47.11 | 10 | 51.68 | 54.19 | 57.06 | 56.04 | 1323.75 | 2.06 | 70.2553 | 2.3619
0.55407 | 82.81 | 65.07 | 10 | 47.25 | 10 | 51.8 | 54.34 | 57.16 | 56.17 | 1322.38 | 3.08 | 70.2482 | 2.3611
0.55477 | 82.5 | 65.89 | 10 | 47.41 | 10 | 52.03 | 54.52 | 57.43 | 56.53 | 1321.01 | 2.06 | 70.1364 | 2.3486
0.55546 | 82.32 | 66.02 | 10 | 47.58 | 10 | 52.28 | 54.77 | 57.77 | 56.5 | 1319.64 | 1.03 | 70.0711 | 2.3412
0.55616 | 82.13 | 66.14 | 10 | 47.71 | 10 | 52.17 | 54.89 | 57.76 | 56.86 | 1321.01 | 1.54 | 70.0018 | 2.3335
0.55685 | 82.15 | 65.62 | 10 | 47.86 | 10 | 52.57 | 55.04 | 57.95 | 56.83 | 1322.38 | 2.06 | 70.0091 | 2.3343
0.55755 | 82.11 | 64.98 | 10 | 48.03 | 10 | 52.22 | 55.24 | 58.25 | 57.08 | 1329.21 | 2.06 | 69.9945 | 2.3327
0.55824 | 81.77 | 63.18 | 10 | 48.13 | 10 | 52.57 | 55.39 | 58.33 | 57.25 | 1325.11 | 2.06 | 69.8698 | 2.3189
0.55894 | 81.8 | 62.4 | 10 | 48.14 | 10 | 52.62 | 55.63 | 58.5 | 57.36 | 1323.75 | 2.06 | 69.8808 | 2.3201
0.55963 | 81.58 | 61.79 | 10 | 48.16 | 10 | 52.64 | 55.76 | 58.72 | 57.42 | 1323.75 | 1.54 | 69.7996 | 2.3112
0.56032 | 81.65 | 60.46 | 10 | 48.17 | 10 | 52.6 | 55.91 | 58.87 | 57.64 | 1316.91 | 2.06 | 69.8255 | 2.3141
0.56102 | 81.34 | 59.68 | 10 | 48.2 | 10 | 52.77 | 56.08 | 59 | 57.7 | 1315.54 | 2.06 | 69.7105 | 2.3015
0.56171 | 81.29 | 59.21 | 10 | 48.21 | 10 | 52.61 | 56.16 | 59.16 | 57.55 | 1315.54 | 1.54 | 69.6918 | 2.2994
0.56241 | 81.1 | 57.81 | 10 | 48.2 | 10 | 52.54 | 56.39 | 59.37 | 58 | 1316.91 | 1.54 | 69.6208 | 2.2917
0.5631 | 80.99 | 57.37 | 10 | 48.07 | 10 | 52.38 | 56.48 | 59.42 | 57.93 | 1314.18 | 3.08 | 69.5796 | 2.2873
0.5638 | 81.01 | 56.26 | 10 | 47.98 | 10 | 52.28 | 56.59 | 59.56 | 57.87 | 1316.91 | 0.51 | 69.5871 | 2.2881
0.56449 | 80.53 | 55.99 | 10 | 47.83 | 10 | 52.17 | 56.68 | 59.64 | 57.9 | 1314.18 | 1.54 | 69.4058 | 2.2686
0.56519 | 80.25 | 56.25 | 10 | 47.76 | 10 | 52.06 | 56.83 | 59.78 | 57.79 | 1312.81 | 2.57 | 69.2991 | 2.2572
0.56588 | 80.35 | 55.54 | 10 | 47.68 | 10 | 51.83 | 56.89 | 59.91 | 58.13 | 1315.54 | 2.06 | 69.3373 | 2.2613
0.56657 | 80.2 | 55.84 | 10 | 47.56 | 10 | 51.94 | 56.92 | 60.04 | 57.98 | 1307.34 | 2.57 | 69.2799 | 2.2552
0.56727 | 80.12 | 55.71 | 10 | 47.59 | 10 | 52.06 | 57.07 | 60 | 57.97 | 1321.01 | 2.06 | 69.2493 | 2.252
0.56796 | 79.99 | 56.35 | 10 | 47.62 | 10 | 52.03 | 57.21 | 60.22 | 58.17 | 1315.54 | 0.51 | 69.1993 | 2.2467
0.56866 | 79.86 | 56.2 | 10 | 47.66 | 10 | 52.1 | 57.28 | 60.25 | 58.23 | 1318.28 | 3.08 | 69.1491 | 2.2414
0.56935 | 79.2 | 56.63 | 10 | 47.65 | 10 | 52.06 | 57.38 | 60.42 | 58.15 | 1314.18 | 0.51 | 68.892 | 2.2146
0.57005 | 79.02 | 56.83 | 10 | 47.58 | 10 | 51.97 | 57.48 | 60.53 | 58.15 | 1319.64 | 2.06 | 68.8212 | 2.2073
0.57074 | 78.96 | 57.82 | 10 | 47.55 | 10 | 52.32 | 57.6 | 60.49 | 58.39 | 1326.48 | 2.06 | 68.7975 | 2.2049
0.57144 | 78.91 | 58.58 | 10 | 47.59 | 10 | 52.42 | 57.69 | 60.58 | 58.34 | 1314.18 | 2.06 | 68.7777 | 2.2028
0.57213 | 79.16 | 58.38 | 10 | 47.71 | 10 | 52.42 | 57.78 | 60.75 | 58.64 | 1315.54 | 3.08 | 68.8763 | 2.213
0.57282 | 78.67 | 58.86 | 10 | 47.7 | 10 | 52.16 | 57.85 | 60.81 | 58.36 | 1308.71 | 2.06 | 68.6825 | 2.1931
0.57352 | 78.56 | 59.73 | 10 | 47.72 | 10 | 52.43 | 57.98 | 60.79 | 58.52 | 1310.07 | 1.54 | 68.6386 | 2.1886
0.57421 | 78.19 | 61.39 | 10 | 47.82 | 10 | 52.88 | 58.1 | 60.92 | 58.68 | 1311.44 | 2.57 | 68.4902 | 2.1736
0.57491 | 78.02 | 62.16 | 10 | 47.98 | 10 | 53.08 | 58.24 | 61 | 58.83 | 1307.34 | 2.06 | 68.4216 | 2.1667
0.5756 | 77.63 | 62.61 | 10 | 48.19 | 10 | 53.1 | 58.36 | 61.14 | 59.1 | 1305.97 | 2.57 | 68.2629 | 2.1509
0.5763 | 77.52 | 62.81 | 10 | 48.34 | 10 | 53.17 | 58.51 | 61.31 | 59.18 | 1312.81 | 2.06 | 68.2179 | 2.1464
0.57699 | 77.53 | 62.89 | 10 | 48.42 | 10 | 53.4 | 58.55 | 61.29 | 59.2 | 1304.61 | 2.06 | 68.222 | 2.1468
0.57769 | 77.45 | 62.63 | 10 | 48.43 | 10 | 53.21 | 58.69 | 61.36 | 59.39 | 1308.71 | 2.57 | 68.1892 | 2.1436
0.57838 | 77.34 | 62.86 | 10 | 48.44 | 10 | 53.3 | 58.79 | 61.47 | 59.43 | 1299.14 | 1.54 | 68.1439 | 2.1391
0.57907 | 77.12 | 62.59 | 10 | 48.45 | 10 | 53.33 | 58.91 | 61.54 | 59.34 | 1288.2 | 2.57 | 68.053 | 2.1302
0.57977 | 76.88 | 63.03 | 10 | 48.46 | 10 | 53.25 | 59.02 | 61.65 | 59.54 | 1299.14 | 2.06 | 67.9533 | 2.1204
0.58046 | 76.82 | 63.2 | 10 | 48.56 | 10 | 53.68 | 59.11 | 61.73 | 59.73 | 1303.24 | 2.57 | 67.9283 | 2.118
0.58116 | 76.49 | 64.01 | 10 | 48.7 | 10 | 53.84 | 59.23 | 61.89 | 59.7 | 1295.04 | 2.06 | 67.7899 | 2.1046
0.58185 | 76.78 | 64.35 | 10 | 48.92 | 10 | 54.07 | 59.34 | 61.86 | 59.83 | 1300.5 | 3.08 | 67.9116 | 2.1164
0.58255 | 76.53 | 64.07 | 10 | 49.06 | 10 | 54.1 | 59.45 | 61.96 | 59.81 | 1300.5 | 0.51 | 67.8067 | 2.1062
0.58324 | 75.59 | 63.17 | 10 | 49.15 | 10 | 54.01 | 59.54 | 62 | 59.8 | 1300.5 | 2.06 | 67.4064 | 2.0681
0.58394 | 76.24 | 63.15 | 10 | 49.24 | 10 | 54.02 | 59.57 | 62.05 | 59.99 | 1295.04 | 2.06 | 67.6843 | 2.0945
0.58463 | 76.19 | 62.33 | 10 | 49.34 | 10 | 54.32 | 59.64 | 62.1 | 59.8 | 1297.77 | 3.08 | 67.6631 | 2.0924
0.58532 | 75.85 | 61.69 | 10 | 49.43 | 10 | 54.2 | 59.7 | 62.23 | 59.93 | 1292.3 | 2.06 | 67.5181 | 2.0786
0.58602 | 76.23 | 60.28 | 10 | 49.46 | 10 | 54.07 | 59.8 | 62.28 | 59.97 | 1293.67 | 2.57 | 67.68 | 2.0941
0.58671 | 75.94 | 59.37 | 10 | 49.43 | 10 | 53.85 | 59.9 | 62.47 | 60.04 | 1290.93 | 2.06 | 67.5566 | 2.0823
0.58741 | 75.63 | 58.76 | 10 | 49.35 | 10 | 53.84 | 59.91 | 62.51 | 60.03 | 1290.93 | 3.08 | 67.4236 | 2.0697
0.5881 | 75.36 | 58.42 | 10 | 49.27 | 10 | 53.94 | 59.98 | 62.44 | 60.16 | 1293.67 | 2.06 | 67.3069 | 2.0588
0.5888 | 75.18 | 57.89 | 10 | 49.19 | 10 | 53.77 | 60.04 | 62.48 | 60.07 | 1288.2 | 2.06 | 67.2287 | 2.0514
0.58949 | 75.18 | 57.01 | 10 | 49.12 | 10 | 53.56 | 60.09 | 62.42 | 60.08 | 1285.47 | 1.03 | 67.2287 | 2.0514
0.59019 | 74.87 | 56.33 | 10 | 49 | 10 | 53.39 | 60.13 | 62.62 | 60.14 | 1285.47 | 2.57 | 67.093 | 2.0389
0.59088 | 74.77 | 55.7 | 10 | 48.88 | 10 | 53.44 | 60.14 | 62.78 | 60.15 | 1282.73 | 2.57 | 67.049 | 2.0348
0.59157 | 74.48 | 54.7 | 10 | 48.74 | 10 | 52.96 | 60.16 | 62.56 | 59.78 | 1278.63 | 2.06 | 66.9206 | 2.023
0.59227 | 74.55 | 55 | 10 | 48.55 | 10 | 52.78 | 60.24 | 62.78 | 60 | 1281.37 | 2.06 | 66.9517 | 2.0259
0.59296 | 74.45 | 55.54 | 10 | 48.43 | 10 | 53.03 | 60.24 | 62.69 | 59.73 | 1286.83 | 2.06 | 66.9073 | 2.0218
0.59366 | 74.16 | 56.59 | 10 | 48.45 | 10 | 53.1 | 60.19 | 62.67 | 59.81 | 1263.59 | 3.08 | 66.7779 | 2.01
0.59435 | 74.03 | 57.3 | 10 | 48.49 | 10 | 53.12 | 60.23 | 62.66 | 60 | 1260.86 | 1.54 | 66.7196 | 2.0048
0.59505 | 74.06 | 57.87 | 10 | 48.6 | 10 | 53.14 | 60.36 | 62.94 | 59.99 | 1260.86 | 2.06 | 66.7331 | 2.006
0.59574 | 74.13 | 58.32 | 10 | 48.7 | 10 | 53.48 | 60.34 | 62.73 | 60.07 | 1260.86 | 2.57 | 66.7645 | 2.0088
0.59644 | 73.77 | 59.69 | 10 | 48.85 | 10 | 53.54 | 60.3 | 62.8 | 60.1 | 1255.39 | 1.03 | 66.6023 | 1.9942
0.59713 | 73.59 | 60.77 | 10 | 49 | 10 | 53.7 | 60.35 | 62.76 | 59.86 | 1252.66 | 1.03 | 66.5206 | 1.9869
0.59782 | 73.63 | 61.94 | 10 | 49.18 | 10 | 54.12 | 60.42 | 62.94 | 60.22 | 1256.76 | 2.06 | 66.5388 | 1.9885
0.59852 | 73.26 | 61.93 | 10 | 49.41 | 10 | 54.13 | 60.51 | 63.05 | 60.22 | 1256.76 | 1.54 | 66.3698 | 1.9735
0.59921 | 73.3 | 62.52 | 10 | 49.57 | 10 | 54.17 | 60.54 | 62.87 | 60.45 | 1252.66 | 1.54 | 66.3881 | 1.9751
0.59991 | 72.98 | 63.56 | 10 | 49.73 | 10 | 54.61 | 60.58 | 63.05 | 60.44 | 1255.39 | 1.54 | 66.2408 | 1.9622
0.6006 | 73.13 | 64.33 | 10 | 49.97 | 10 | 54.63 | 60.57 | 63 | 60.45 | 1248.55 | 2.57 | 66.31 | 1.9682
0.6013 | 73.18 | 64.92 | 10 | 50.26 | 10 | 54.69 | 60.71 | 63.13 | 60.61 | 1248.55 | 1.54 | 66.333 | 1.9703
0.60199 | 73.17 | 64.9 | 10 | 50.38 | 10 | 54.7 | 60.71 | 63.17 | 60.62 | 1254.02 | 2.57 | 66.3284 | 1.9699
0.60269 | 73.03 | 64.21 | 10 | 50.49 | 10 | 54.87 | 60.84 | 63.33 | 60.62 | 1241.72 | 1.54 | 66.2639 | 1.9642
0.60338 | 72.83 | 63.61 | 10 | 50.59 | 10 | 54.99 | 60.91 | 63.39 | 60.84 | 1238.98 | 2.57 | 66.1712 | 1.9561
0.60407 | 72.83 | 63.04 | 10 | 50.73 | 10 | 55.08 | 60.89 | 63.3 | 60.78 | 1243.09 | 2.06 | 66.1712 | 1.9561
0.60477 | 72.45 | 62.19 | 10 | 50.72 | 10 | 55.12 | 61.01 | 63.44 | 60.94 | 1241.72 | 2.57 | 65.9938 | 1.9406
0.60546 | 72.84 | 61.96 | 10 | 50.76 | 10 | 55.06 | 61.07 | 63.48 | 61.05 | 1245.82 | 2.57 | 66.1759 | 1.9565
0.60616 | 72.63 | 61.1 | 10 | 50.78 | 10 | 54.93 | 61.08 | 63.51 | 60.88 | 1240.35 | 1.54 | 66.0781 | 1.9479
0.60685 | 72.35 | 60.07 | 10 | 50.76 | 10 | 54.81 | 61.18 | 63.6 | 61.05 | 1238.98 | 2.57 | 65.9468 | 1.9366
0.60755 | 72.1 | 59.62 | 10 | 50.76 | 10 | 54.75 | 61.13 | 63.56 | 60.91 | 1240.35 | 1.54 | 65.8287 | 1.9264
0.60824 | 72.13 | 58.57 | 10 | 50.74 | 10 | 54.73 | 61.19 | 63.59 | 60.87 | 1238.98 | 3.6 | 65.8429 | 1.9277
0.60894 | 71.95 | 57.85 | 10 | 50.6 | 10 | 54.42 | 61.21 | 63.6 | 60.73 | 1237.62 | 2.57 | 65.7575 | 1.9203
0.60963 | 71.7 | 56.94 | 10 | 50.41 | 10 | 54.29 | 61.2 | 63.59 | 60.59 | 1234.88 | 2.06 | 65.6381 | 1.9102
0.61032 | 71.83 | 56.63 | 10 | 50.23 | 10 | 54.15 | 61.23 | 63.8 | 60.69 | 1225.31 | 2.06 | 65.7003 | 1.9155
0.61102 | 71.72 | 56.51 | 10 | 50.09 | 10 | 54.24 | 61.23 | 63.73 | 60.82 | 1232.15 | 2.06 | 65.6477 | 1.911
0.61171 | 71.55 | 56.19 | 10 | 49.99 | 10 | 53.85 | 61.21 | 63.71 | 60.71 | 1229.41 | 2.57 | 65.566 | 1.9041
0.61241 | 71.15 | 55.69 | 10 | 49.81 | 10 | 53.91 | 61.19 | 63.59 | 60.47 | 1230.78 | 1.54 | 65.3725 | 1.8879
0.6131 | 71.17 | 55.94 | 10 | 49.68 | 10 | 53.73 | 61.18 | 63.74 | 60.6 | 1204.81 | 2.57 | 65.3822 | 1.8887
0.6138 | 71.07 | 56.61 | 10 | 49.62 | 10 | 53.85 | 61.24 | 63.65 | 60.69 | 1191.14 | 1.54 | 65.3335 | 1.8846
0.61449 | 70.9 | 57.33 | 10 | 49.64 | 10 | 53.91 | 61.11 | 63.52 | 60.53 | 1200.71 | 2.57 | 65.2504 | 1.8777
0.61519 | 70.73 | 57.34 | 10 | 49.64 | 10 | 54.02 | 61.27 | 63.87 | 60.68 | 1208.91 | 2.06 | 65.1668 | 1.8708
0.61588 | 70.73 | 58.03 | 10 | 49.66 | 10 | 53.9 | 61.23 | 63.75 | 60.6 | 1218.48 | 1.54 | 65.1668 | 1.8708
0.61657 | 70.7 | 58.97 | 10 | 49.67 | 10 | 54.17 | 61.29 | 63.65 | 60.66 | 1203.44 | 2.57 | 65.1521 | 1.8696
0.61727 | 70.61 | 59.59 | 10 | 49.73 | 10 | 54.11 | 61.21 | 63.78 | 60.7 | 1215.74 | 4.11 | 65.1076 | 1.866
0.61796 | 70.31 | 59.61 | 10 | 49.83 | 10 | 54.03 | 61.24 | 63.78 | 60.66 | 1217.11 | 1.54 | 64.9588 | 1.8538
0.61866 | 70.32 | 59.62 | 10 | 49.87 | 10 | 54.22 | 61.26 | 63.73 | 60.84 | 1196.6 | 2.57 | 64.9637 | 1.8542
0.61935 | 70.3 | 60.21 | 10 | 49.89 | 10 | 54.19 | 61.21 | 63.65 | 60.59 | 1204.81 | 2.06 | 64.9538 | 1.8534
0.62005 | 70.22 | 61.22 | 10 | 49.91 | 10 | 54.3 | 61.26 | 63.7 | 60.47 | 1213.01 | 2.57 | 64.9138 | 1.8501
0.62074 | 70 | 62.34 | 10 | 50 | 10 | 54.4 | 61.25 | 63.64 | 60.85 | 1202.07 | 2.06 | 64.8036 | 1.8412
0.62144 | 69.96 | 62.95 | 10 | 50.1 | 10 | 54.64 | 61.26 | 63.7 | 60.78 | 1199.34 | 3.08 | 64.7834 | 1.8396
0.62213 | 69.85 | 63.7 | 10 | 50.23 | 10 | 54.7 | 61.28 | 63.78 | 60.95 | 1192.5 | 2.57 | 64.728 | 1.8351
0.62282 | 69.57 | 62.86 | 10 | 50.29 | 10 | 54.69 | 61.34 | 63.86 | 60.82 | 1191.14 | 2.57 | 64.586 | 1.8237
0.62352 | 69.55 | 62.63 | 10 | 50.32 | 10 | 55.01 | 61.3 | 63.76 | 60.89 | 1193.87 | 2.06 | 64.5758 | 1.8229
0.62421 | 69.49 | 62.61 | 10 | 50.33 | 10 | 54.95 | 61.35 | 63.88 | 60.99 | 1193.87 | 1.54 | 64.5453 | 1.8205
0.62491 | 69.31 | 62.64 | 10 | 50.38 | 10 | 55.02 | 61.43 | 63.85 | 60.93 | 1195.24 | 2.06 | 64.4532 | 1.8132
0.6256 | 69.16 | 63.31 | 10 | 50.46 | 10 | 55.12 | 61.34 | 63.9 | 61.05 | 1195.24 | 2.06 | 64.3761 | 1.8071
0.6263 | 69.02 | 62.99 | 10 | 50.59 | 10 | 55.2 | 61.42 | 63.97 | 61.12 | 1192.5 | 2.06 | 64.3038 | 1.8014
0.62699 | 68.98 | 62.43 | 10 | 50.69 | 10 | 55.28 | 61.45 | 64.02 | 61.26 | 1178.83 | 2.57 | 64.2831 | 1.7998
0.62769 | 69.01 | 61.91 | 10 | 50.77 | 10 | 55.24 | 61.4 | 63.96 | 61.13 | 1184.3 | 1.03 | 64.2987 | 1.801
0.62838 | 69 | 62.1 | 10 | 50.84 | 10 | 55.28 | 61.49 | 63.94 | 61.27 | 1182.93 | 3.08 | 64.2935 | 1.8006
0.62907 | 68.66 | 62.04 | 10 | 50.97 | 10 | 55.49 | 61.5 | 64.1 | 61.15 | 1178.83 | 3.6 | 64.1167 | 1.7868
0.62977 | 68.71 | 61.36 | 10 | 51.07 | 10 | 55.61 | 61.48 | 64.05 | 61.16 | 1174.73 | 2.06 | 64.1428 | 1.7888
0.63046 | 68.66 | 60.81 | 10 | 51.14 | 10 | 55.23 | 61.49 | 63.94 | 61.11 | 1178.83 | 3.08 | 64.1167 | 1.7868
0.63116 | 68.29 | 59.82 | 10 | 51.12 | 10 | 55.19 | 61.46 | 64.07 | 61.13 | 1172 | 1.54 | 63.9222 | 1.7718
0.63185 | 67.93 | 59.54 | 10 | 51.02 | 10 | 55.14 | 61.5 | 64.03 | 60.99 | 1170.63 | 3.08 | 63.731 | 1.7572
0.63255 | 67.97 | 59.26 | 10 | 50.94 | 10 | 54.97 | 61.5 | 64.1 | 60.95 | 1174.73 | 2.57 | 63.7524 | 1.7588
0.63324 | 67.57 | 58.69 | 10 | 50.83 | 10 | 54.94 | 61.54 | 63.96 | 60.77 | 1140.55 | 2.06 | 63.5378 | 1.7426
0.63394 | 67.5 | 58.18 | 10 | 50.79 | 10 | 54.93 | 61.54 | 64.1 | 60.88 | 1151.49 | 1.54 | 63.5 | 1.7397
0.63463 | 67.62 | 57.72 | 10 | 50.74 | 10 | 54.85 | 61.56 | 64.1 | 61.18 | 1159.69 | 2.57 | 63.5648 | 1.7446
0.63532 | 67.48 | 57.39 | 10 | 50.74 | 10 | 54.8 | 61.49 | 63.98 | 60.87 | 1150.12 | 1.54 | 63.4892 | 1.7389
0.63602 | 67.5 | 57.65 | 10 | 50.76 | 10 | 54.66 | 61.54 | 63.92 | 60.7 | 1151.49 | 3.08 | 63.5 | 1.7397
0.63671 | 67.59 | 57.11 | 10 | 50.81 | 10 | 54.69 | 61.45 | 63.91 | 60.87 | 1154.22 | 2.57 | 63.5486 | 1.7434
0.63741 | 67.25 | 56.78 | 10 | 50.81 | 10 | 54.53 | 61.47 | 63.93 | 60.87 | 1143.29 | 2.57 | 63.3643 | 1.7296
0.6381 | 67.36 | 55.72 | 10 | 50.74 | 10 | 54.5 | 61.46 | 63.88 | 60.72 | 1148.75 | 2.06 | 63.4241 | 1.734
0.6388 | 67.04 | 55.94 | 10 | 50.57 | 10 | 54.57 | 61.44 | 63.93 | 60.6 | 1144.65 | 2.57 | 63.2496 | 1.7211
0.63949 | 67.16 | 56.44 | 10 | 50.5 | 10 | 54.58 | 61.47 | 63.92 | 60.62 | 1141.92 | 2.06 | 63.3152 | 1.7259
0.64019 | 66.95 | 57.19 | 10 | 50.51 | 10 | 54.57 | 61.42 | 63.91 | 60.42 | 1137.82 | 2.57 | 63.2001 | 1.7174
0.64088 | 66.84 | 57.45 | 10 | 50.52 | 10 | 54.84 | 61.43 | 63.98 | 60.59 | 1137.82 | 2.57 | 63.1396 | 1.7129
0.64157 | 66.77 | 58.83 | 10 | 50.53 | 10 | 54.67 | 61.38 | 63.95 | 60.44 | 1130.98 | 2.06 | 63.1009 | 1.7101
0.64227 | 66.76 | 59.67 | 10 | 50.64 | 10 | 54.79 | 61.42 | 63.85 | 60.61 | 1132.35 | 2.57 | 63.0954 | 1.7097
0.64296 | 66.88 | 59.57 | 10 | 50.74 | 10 | 55.01 | 61.41 | 63.87 | 60.62 | 1128.25 | 1.54 | 63.1616 | 1.7146
0.64366 | 66.33 | 60.94 | 10 | 50.82 | 10 | 55.03 | 61.52 | 64.04 | 60.79 | 1133.72 | 2.06 | 62.8562 | 1.6922
0.64435 | 66.34 | 61.55 | 10 | 50.92 | 10 | 55.06 | 61.44 | 64.05 | 60.84 | 1125.51 | 2.57 | 62.8618 | 1.6926
0.64505 | 66.32 | 61.93 | 10 | 50.95 | 10 | 55.26 | 61.32 | 63.87 | 60.72 | 1121.41 | 2.06 | 62.8506 | 1.6918
0.64574 | 66.22 | 62.3 | 10 | 51.08 | 10 | 55.52 | 61.4 | 63.97 | 60.91 | 1126.88 | 1.54 | 62.7945 | 1.6878
0.64644 | 65.96 | 62.28 | 10 | 51.16 | 10 | 55.47 | 61.46 | 64.03 | 60.64 | 1118.68 | 1.54 | 62.6478 | 1.6772
0.64713 | 65.92 | 62.31 | 10 | 51.25 | 10 | 55.53 | 61.47 | 63.88 | 60.95 | 1117.31 | 2.57 | 62.6252 | 1.6756
0.64782 | 66.06 | 61.95 | 10 | 51.25 | 10 | 55.31 | 61.44 | 63.88 | 60.86 | 1118.68 | 2.57 | 62.7044 | 1.6813
0.64852 | 65.6 | 61.66 | 10 | 51.2 | 10 | 55.3 | 61.47 | 63.94 | 60.87 | 1121.41 | 2.06 | 62.4428 | 1.6626
0.64921 | 65.73 | 61.88 | 10 | 51.13 | 10 | 55.25 | 61.55 | 63.98 | 60.86 | 1110.48 | 2.06 | 62.5171 | 1.6679
0.64991 | 65.94 | 61.32 | 10 | 51.12 | 10 | 55.23 | 61.45 | 63.83 | 60.82 | 1110.48 | 2.57 | 62.6365 | 1.6764
0.6506 | 65.3 | 61.09 | 10 | 51.07 | 10 | 55.23 | 61.36 | 63.69 | 60.81 | 1107.74 | 2.57 | 62.2703 | 1.6504
0.6513 | 65.51 | 60.7 | 10 | 51.06 | 10 | 55.35 | 61.36 | 63.79 | 60.68 | 1103.64 | 2.06 | 62.3912 | 1.659
0.65199 | 65.28 | 59.94 | 10 | 50.97 | 10 | 55.13 | 61.35 | 63.73 | 60.59 | 1102.27 | 1.54 | 62.2587 | 1.6496
0.65269 | 65.18 | 59.07 | 10 | 50.83 | 10 | 54.87 | 61.23 | 63.52 | 60.58 | 1099.54 | 1.54 | 62.2008 | 1.6456
0.65338 | 65.11 | 59.12 | 10 | 50.66 | 10 | 54.93 | 61.23 | 63.6 | 60.46 | 1098.17 | 1.54 | 62.1602 | 1.6427
0.65407 | 65.04 | 59.14 | 10 | 50.58 | 10 | 55.05 | 61.22 | 63.59 | 60.5 | 1094.07 | 1.03 | 62.1195 | 1.6399
0.65477 | 64.95 | 58.35 | 10 | 50.59 | 10 | 54.91 | 61.1 | 63.45 | 60.54 | 1092.7 | 2.57 | 62.067 | 1.6362
0.65546 | 64.65 | 58.25 | 10 | 50.53 | 10 | 54.76 | 61.08 | 63.48 | 60.38 | 1092.7 | 1.54 | 61.891 | 1.624
0.65616 | 64.79 | 59.18 | 10 | 50.44 | 10 | 55 | 61.02 | 63.37 | 60.44 | 1092.7 | 2.57 | 61.9733 | 1.6297
0.65685 | 64.54 | 59.39 | 10 | 50.48 | 10 | 54.92 | 61.01 | 63.59 | 60.5 | 1088.6 | 0.51 | 61.826 | 1.6196
0.65755 | 64.37 | 58.99 | 10 | 50.5 | 10 | 54.84 | 60.92 | 63.27 | 60.39 | 1081.77 | 2.06 | 61.7252 | 1.6127
0.65824 | 64.3 | 58.75 | 10 | 50.47 | 10 | 54.82 | 60.93 | 63.37 | 60.26 | 1085.87 | 1.54 | 61.6835 | 1.6098
0.65894 | 64.14 | 58.6 | 10 | 50.44 | 10 | 54.98 | 60.84 | 63.37 | 60.28 | 1085.87 | 2.06 | 61.5879 | 1.6033
0.65963 | 64.19 | 58.99 | 10 | 50.48 | 10 | 54.87 | 60.77 | 63.15 | 60.17 | 1088.6 | 2.06 | 61.6179 | 1.6054
0.66032 | 64 | 58.68 | 10 | 50.5 | 10 | 54.73 | 60.77 | 63.16 | 60.3 | 1087.23 | 1.54 | 61.5039 | 1.5977
0.66102 | 64 | 59.13 | 10 | 50.5 | 10 | 54.51 | 60.71 | 63.14 | 60.04 | 1074.93 | 1.03 | 61.5039 | 1.5977
0.66171 | 63.89 | 58.47 | 10 | 50.5 | 10 | 54.56 | 60.66 | 63.1 | 59.95 | 1055.79 | 2.57 | 61.4376 | 1.5932
0.66241 | 63.58 | 58.82 | 10 | 50.43 | 10 | 54.59 | 60.64 | 63.09 | 59.9 | 1046.22 | 2.57 | 61.2496 | 1.5806
0.6631 | 63.74 | 59.31 | 10 | 50.39 | 10 | 54.6 | 60.61 | 63.03 | 59.98 | 999.74 | 2.06 | 61.3469 | 1.5871
0.6638 | 63.74 | 59.16 | 10 | 50.41 | 10 | 54.54 | 60.67 | 63.03 | 60.05 | 1069.46 | 2.57 | 61.3469 | 1.5871
0.66449 | 63.42 | 59.01 | 10 | 50.43 | 10 | 54.64 | 60.59 | 62.96 | 59.9 | 997 | 0.51 | 61.1518 | 1.5741
0.66519 | 63.48 | 59.3 | 10 | 50.42 | 10 | 54.54 | 60.63 | 63.12 | 59.88 | 976.5 | 2.57 | 61.1886 | 1.5766
0.66588 | 63.05 | 59.81 | 10 | 50.4 | 10 | 54.56 | 60.46 | 62.84 | 59.91 | 842.52 | 3.08 | 60.9239 | 1.5591
0.66657 | 62.93 | 60.09 | 10 | 50.43 | 10 | 54.6 | 60.51 | 62.96 | 59.9 | 964.19 | 1.54 | 60.8494 | 1.5542
0.66727 | 62.81 | 59.64 | 10 | 50.51 | 10 | 54.6 | 60.55 | 63.07 | 60.08 | 971.03 | 1.54 | 60.7746 | 1.5494
0.66796 | 62.84 | 60.1 | 10 | 50.56 | 10 | 54.56 | 60.52 | 62.95 | 59.99 | 999.74 | 2.06 | 60.7933 | 1.5506
0.66866 | 62.78 | 60.14 | 10 | 50.59 | 10 | 54.67 | 60.55 | 63.02 | 59.99 | 991.54 | 2.57 | 60.7558 | 1.5481
0.66935 | 62.69 | 60.1 | 10 | 50.59 | 10 | 54.52 | 60.44 | 62.9 | 59.86 | 1027.08 | 2.57 | 60.6995 | 1.5445
0.67005 | 62.34 | 60.31 | 10 | 50.59 | 10 | 54.33 | 60.45 | 62.92 | 60.01 | 1035.28 | 2.57 | 60.4788 | 1.5303
0.67074 | 62.48 | 60.23 | 10 | 50.57 | 10 | 54.41 | 60.45 | 62.88 | 59.87 | 910.88 | 2.06 | 60.5674 | 1.536
0.67144 | 62.49 | 61.08 | 10 | 50.56 | 10 | 54.39 | 60.42 | 62.94 | 59.82 | 1038.02 | 2.06 | 60.5737 | 1.5364
0.67213 | 62.31 | 61.31 | 10 | 50.6 | 10 | 54.55 | 60.49 | 62.9 | 59.88 | 991.54 | 1.54 | 60.4598 | 1.5291
0.67282 | 62.23 | 61.93 | 10 | 50.7 | 10 | 54.78 | 60.45 | 62.91 | 59.98 | 1029.82 | 2.57 | 60.409 | 1.5258
0.67352 | 62.05 | 61.04 | 10 | 50.79 | 10 | 54.56 | 60.42 | 62.77 | 59.91 | 1025.71 | 1.54 | 60.2941 | 1.5185
0.67421 | 62.09 | 61.07 | 10 | 50.74 | 10 | 54.76 | 60.47 | 62.79 | 59.66 | 1009.31 | 2.06 | 60.3197 | 1.5201
0.67491 | 62.09 | 61.27 | 10 | 50.82 | 10 | 54.88 | 60.46 | 62.82 | 59.85 | 1016.14 | 2.57 | 60.3197 | 1.5201
0.6756 | 61.88 | 61.22 | 10 | 50.95 | 10 | 55.01 | 60.4 | 62.67 | 59.95 | 1013.41 | 3.08 | 60.185 | 1.5116
0.6763 | 61.7 | 61.58 | 10 | 51 | 10 | 54.92 | 60.32 | 62.59 | 59.82 | 1001.11 | 1.54 | 60.0689 | 1.5043
0.67699 | 61.79 | 61.28 | 10 | 51.08 | 10 | 55.1 | 60.35 | 62.65 | 59.84 | 991.54 | 2.57 | 60.127 | 1.508
0.67769 | 61.46 | 60.77 | 10 | 51.11 | 10 | 54.79 | 60.35 | 62.6 | 59.79 | 994.27 | 2.06 | 59.913 | 1.4946
0.67838 | 61.6 | 60.62 | 10 | 51.09 | 10 | 54.91 | 60.26 | 62.52 | 59.69 | 987.43 | 3.6 | 60.0041 | 1.5003
0.67907 | 61.35 | 59.95 | 10 | 51.08 | 10 | 54.93 | 60.27 | 62.47 | 59.75 | 991.54 | 1.03 | 59.8411 | 1.4901
0.67977 | 61.22 | 58.88 | 10 | 51 | 10 | 54.65 | 60.26 | 62.43 | 59.59 | 987.43 | 2.06 | 59.7558 | 1.4848
0.68046 | 61.14 | 58.71 | 10 | 50.85 | 10 | 54.64 | 60.19 | 62.45 | 59.38 | 987.43 | 3.6 | 59.7031 | 1.4816
0.68116 | 61.22 | 59 | 10 | 50.75 | 10 | 54.45 | 60.07 | 62.27 | 59.35 | 986.07 | 2.57 | 59.7558 | 1.4848
0.68185 | 61.09 | 59.06 | 10 | 50.72 | 10 | 54.78 | 60.06 | 62.23 | 59.35 | 984.7 | 1.03 | 59.6702 | 1.4796
0.68255 | 61.01 | 59.25 | 10 | 50.69 | 10 | 54.68 | 60.04 | 62.2 | 59.23 | 969.66 | 2.57 | 59.6173 | 1.4763
0.68324 | 60.9 | 59.54 | 10 | 50.74 | 10 | 54.75 | 60.04 | 62.18 | 59.23 | 968.3 | 2.06 | 59.5443 | 1.4718
0.68394 | 60.89 | 59.28 | 10 | 50.75 | 10 | 54.62 | 59.97 | 62.03 | 59.27 | 966.93 | 2.06 | 59.5377 | 1.4714
0.68463 | 60.17 | 59.47 | 10 | 50.75 | 10 | 54.44 | 59.87 | 62.02 | 59.22 | 969.66 | 1.54 | 59.0535 | 1.4422
0.68532 | 60.65 | 59.79 | 10 | 50.74 | 10 | 54.71 | 59.82 | 61.92 | 59.06 | 962.83 | 2.06 | 59.3776 | 1.4617
0.68602 | 60.44 | 59.61 | 10 | 50.76 | 10 | 54.57 | 59.79 | 61.89 | 59.08 | 960.09 | 2.06 | 59.2364 | 1.4532
0.68671 | 60.16 | 58.71 | 10 | 50.7 | 10 | 54.48 | 59.7 | 61.76 | 59.01 | 962.83 | 1.54 | 59.0467 | 1.4418
0.68741 | 60.28 | 59.22 | 10 | 50.63 | 10 | 54.19 | 59.62 | 61.67 | 58.96 | 964.19 | 2.06 | 59.1282 | 1.4467
0.6881 | 60.51 | 59.58 | 10 | 50.66 | 10 | 54.45 | 59.63 | 61.71 | 58.93 | 966.93 | 2.57 | 59.2836 | 1.456
0.6888 | 60.1 | 59.15 | 10 | 50.7 | 10 | 54.12 | 59.59 | 61.65 | 58.84 | 960.09 | 1.03 | 59.0058 | 1.4394
0.68949 | 59.79 | 58.67 | 10 | 50.65 | 10 | 54.23 | 59.58 | 61.55 | 58.75 | 953.26 | 2.06 | 58.7933 | 1.4268
0.69019 | 59.49 | 58.64 | 10 | 50.57 | 10 | 53.98 | 59.5 | 61.46 | 58.81 | 951.89 | 2.06 | 58.5855 | 1.4146
0.69088 | 59.5 | 59.06 | 10 | 50.51 | 10 | 54.07 | 59.41 | 61.27 | 58.56 | 957.36 | 2.57 | 58.5924 | 1.415
0.69157 | 59.56 | 59.38 | 10 | 50.44 | 10 | 54.24 | 59.44 | 61.38 | 58.79 | 980.6 | 1.54 | 58.6342 | 1.4175
0.69227 | 59.16 | 59.51 | 10 | 50.44 | 10 | 54.26 | 59.36 | 61.27 | 58.72 | 958.73 | 2.06 | 58.3545 | 1.4012
0.69296 | 58.45 | 60.49 | 10 | 50.42 | 10 | 54.16 | 59.26 | 61.29 | 58.57 | 949.16 | 3.08 | 57.8486 | 1.3724
0.69366 | 58.97 | 61.14 | 10 | 50.5 | 10 | 54.29 | 59.26 | 61.14 | 58.5 | 835.68 | 2.06 | 58.2203 | 1.3935
0.69435 | 58.79 | 61.55 | 10 | 50.66 | 10 | 54.51 | 59.16 | 61.1 | 58.43 | 945.05 | 1.54 | 58.0924 | 1.3862
0.69505 | 58.46 | 61.58 | 10 | 50.8 | 10 | 54.29 | 59.11 | 61.03 | 58.51 | 943.69 | 2.57 | 57.8558 | 1.3728
0.69574 | 58.2 | 61.49 | 10 | 50.85 | 10 | 54.2 | 59.14 | 61.02 | 58.44 | 884.9 | 2.06 | 57.6675 | 1.3623
0.69644 | 58.15 | 61.54 | 10 | 50.91 | 10 | 54.47 | 59.15 | 61.03 | 58.58 | 858.93 | 1.03 | 57.6311 | 1.3602
0.69713 | 57.93 | 61.5 | 10 | 50.96 | 10 | 54.22 | 59.08 | 60.8 | 58.4 | 902.67 | 1.54 | 57.4702 | 1.3513
0.69782 | 57.72 | 61.05 | 10 | 50.99 | 10 | 54.48 | 59.02 | 60.86 | 58.31 | 899.94 | 1.54 | 57.3155 | 1.3428
0.69852 | 57.57 | 60.32 | 10 | 50.96 | 10 | 54.17 | 59 | 60.72 | 58.37 | 899.94 | 2.57 | 57.2043 | 1.3367
0.69921 | 57.51 | 60.95 | 10 | 50.88 | 10 | 54.28 | 58.95 | 60.81 | 58.23 | 909.51 | 2.06 | 57.1596 | 1.3342
0.69991 | 57.44 | 61.51 | 10 | 50.9 | 10 | 54.19 | 58.9 | 60.66 | 58.25 | 908.14 | 3.08 | 57.1074 | 1.3314
0.7006 | 57.08 | 62.2 | 10 | 50.95 | 10 | 54.57 | 58.9 | 60.66 | 58.1 | 894.47 | 2.57 | 56.8369 | 1.3168
0.7013 | 57.22 | 61.68 | 10 | 51.09 | 10 | 54.51 | 58.86 | 60.64 | 58.13 | 878.07 | 2.06 | 56.9425 | 1.3225
0.70199 | 57.62 | 60.36 | 10 | 51.15 | 10 | 54.43 | 58.78 | 60.44 | 57.94 | 879.43 | 2.06 | 57.2414 | 1.3387
0.70269 | 57.31 | 60.11 | 10 | 51.07 | 10 | 54.13 | 58.73 | 60.32 | 57.93 | 864.39 | 2.06 | 57.0101 | 1.3261
0.70338 | 57.03 | 59.92 | 10 | 51.04 | 10 | 54.07 | 58.6 | 60.28 | 57.76 | 878.07 | 1.54 | 56.7991 | 1.3148
0.70407 | 57.25 | 59.77 | 10 | 51.02 | 10 | 54.1 | 58.55 | 60.17 | 57.59 | 868.5 | 0.51 | 56.9651 | 1.3237
0.70477 | 56.84 | 59.52 | 10 | 50.96 | 10 | 54.29 | 58.49 | 60.15 | 57.51 | 857.56 | 1.54 | 56.6546 | 1.3071
0.70546 | 56.85 | 59.55 | 10 | 50.96 | 10 | 54.05 | 58.43 | 60.1 | 57.5 | 857.56 | 2.06 | 56.6623 | 1.3075
0.70616 | 56.75 | 59.17 | 10 | 50.98 | 10 | 53.82 | 58.44 | 60.08 | 57.55 | 849.36 | 3.08 | 56.5859 | 1.3034
0.70685 | 56.48 | 57.91 | 10 | 50.93 | 10 | 53.76 | 58.33 | 59.88 | 57.21 | 850.72 | 2.57 | 56.3784 | 1.2924
0.70755 | 56.22 | 56.85 | 10 | 50.73 | 10 | 53.39 | 58.15 | 59.74 | 57.15 | 842.52 | 2.06 | 56.1766 | 1.2819
0.70824 | 56.32 | 56.14 | 10 | 50.37 | 10 | 52.75 | 58.03 | 59.69 | 56.98 | 838.42 | 2.57 | 56.2544 | 1.2859
0.70894 | 56.03 | 56.3 | 10 | 50.02 | 10 | 52.81 | 57.92 | 59.56 | 56.85 | 830.22 | 1.54 | 56.028 | 1.2742
0.70963 | 56.25 | 56.4 | 10 | 49.74 | 10 | 52.79 | 57.77 | 59.38 | 56.71 | 832.95 | 2.06 | 56.2 | 1.2831
0.71032 | 55.91 | 57.08 | 10 | 49.54 | 10 | 52.77 | 57.72 | 59.37 | 56.78 | 837.05 | 2.06 | 55.9336 | 1.2693
0.71102 | 56.26 | 58.01 | 10 | 49.49 | 10 | 52.73 | 57.6 | 59.3 | 56.63 | 834.32 | 1.54 | 56.2078 | 1.2835
0.71171 | 57.24 | 58.84 | 10 | 49.52 | 10 | 52.92 | 57.48 | 59.11 | 56.7 | 823.38 | 2.06 | 56.9575 | 1.3233
0.71241 | 57.08 | 59.51 | 10 | 49.64 | 10 | 53.05 | 57.4 | 59.02 | 56.69 | 811.08 | 1.03 | 56.8369 | 1.3168
0.7131 | 56.96 | 59.8 | 10 | 49.7 | 10 | 53.1 | 57.28 | 58.98 | 56.69 | 832.95 | 2.06 | 56.746 | 1.3119
0.7138 | 56.78 | 59.55 | 10 | 49.78 | 10 | 52.89 | 57.15 | 58.73 | 56.49 | 857.56 | 1.03 | 56.6088 | 1.3046
0.71449 | 56.49 | 59.75 | 10 | 49.7 | 10 | 52.65 | 57.03 | 58.68 | 56.4 | 790.57 | 1.54 | 56.3861 | 1.2928
0.71519 | 56.68 | 59.48 | 10 | 49.56 | 10 | 52.54 | 56.96 | 58.6 | 56.42 | 232.79 | 2.57 | 56.5323 | 1.3006
0.71588 | 56.45 | 59.86 | 10 | 49.42 | 10 | 52.54 | 56.86 | 58.55 | 56.24 | 797.41 | 1.54 | 56.3552 | 1.2912
0.71657 | 56.61 | 60.99 | 10 | 49.4 | 10 | 52.59 | 56.7 | 58.4 | 56.34 | 786.47 | 2.57 | 56.4785 | 1.2977
0.71727 | 56.29 | 61.98 | 10 | 49.49 | 10 | 52.71 | 56.61 | 58.26 | 56.29 | 805.61 | 2.06 | 56.2311 | 1.2847
1172.4043