## Effect MIR
MOISTURE CONTENT
MIR 30% | [7 empty] | MIR 50% | [7 empty] | MIR80%
Residence time (min) | Wet basis % |  |  | Dry basis % |  |  |  | Residence time (min) | Moisture content % |  |  | Dry basis % |  |  |  | Residence time (min) | Moisture content % |  |  | Dry basis %
0 | 77.1481 | ± | 0.30734 | 3.376 | ± | 0.01902 |  | 0 | 77.1481 | ± | 0.30734 | 3.376 | ± | 0.01902 |  | 0 | 77.1481 | ± | 0.30734 | 3.376 | ± | 0.01902
4 | 73.6836 | ± | 1.2243 | 2.7999 | ± | 0.06579 |  | 4 | 70.4056 | ± | 0.58323 | 2.379 | ± | 0.02787 |  | 4.2 | 60.9611 | ± | 0.85876 | 1.5615 | ± | 0.031109
8.5 | 71.2793 | ± | 0.62517 | 2.4818 | ± | 0.030784 |  | 8.6 | 61.2694 | ± | 1.2989 | 1.5819 | ± | 0.047427 |  | 8.4 | 35.6912 | ± | 2.756 | 0.555 | ± | 0.060607
12.7 | 65.7736 | ± | 0.60017 | 1.9217 | ± | 0.024799 |  | 12.4 | 49.2416 | ± | 3.8188 | 0.97012 | ± | 0.1064
17.4 | 61.3981 | ± | 2.5745 | 1.5905 | ± | 0.094321 |  | 17.5 | 33.2614 | ± | 4.2146 | 0.49838 | ± | 0.089309
19.3 | 55.9214 | ± | 1.2104 | 1.2687 | ± | 0.038835 |  | 23 | 22.4482 | ± | 2.4251 | 0.28946 | ± | 0.044223
25.3 | 47.241 | ± | 0.98227 | 0.89541 | ± | 0.02633 |  | 25.7 | 11.8727 | ± | 3.3481 | 0.13472 | ± | 0.053729
39.7 | 21.2803 | ± | 4.3628 | 0.27033 | ± | 0.078378
°
ENERGY CONSUMPTION
MIR 30% (~214°C) | [5 empty] | MIR 50% (~136°C) | [5 empty] | MIR 80% (~87°C)
Residence time (min) | Energy (kW.h) | Moisture removal (g/g db) |  |  |  | Residence time (min) | Energy (kW.h) | Moisture removal (g/g db) |  |  |  | Residence time (min) | Energy (kW.h) | Moisture removal (g/g db)
0 | 0 | 3.376 | ± | 0.01902 |  | 0 | 0 | 3.376 | ± | 0.01902 |  | 0 | 0 | 3.376 | ± | 0.01902
4 | 0 | 3.376 | ± | 0.01902 |  | 4 | 0 | 3.376 | ± | 0.01902 |  | 4.2 | 0 | 3.376 | ± | 0.01902
8.5 | 0 | 3.376 | ± | 0.01902 |  | 8.6 | 0 | 3.376 | ± | 0.01902 |  | 8.4 | 0 | 3.376 | ± | 0.01902
12.7 | 0 | 3.376 | ± | 0.01902 |  | 12.4 | 0 | 3.376 | ± | 0.01902
17.4 | 0 | 3.376 | ± | 0.01902 |  | 17.5 | 0 | 3.376 | ± | 0.01902
19.3 | 0 | 3.376 | ± | 0.01902 |  | 23 | 0 | 3.376 | ± | 0.01902
25.3 | 0 | 3.376 | ± | 0.01902 |  | 25.7 | 0 | 3.376 | ± | 0.01902
39.7 | 0 | 3.376 | ± | 0.01902
| Power (kW) | 3 |  |  |  |  | Power (kW) | 4.7 |  |  |  |  | Power (kW) | 6.5
Volatile solids / ash content
MIR 30% | [7 empty] | MIR 50% | [7 empty] | MIR80%
MC (%wb) | Volatile solids % |  |  | Ash % |  |  |  | MC (%wb) | Volatile solids % |  |  | Ash % |  |  |  | MC (%wb) | Volatile solids % |  |  | Ash %
77.1481 | 70.6 | ± | 0.29315 | 29.4 | ± | 0.12207 |  | 77.1481 | 70.6 | ± | 0.29315 | 29.4 | ± | 0.12207 |  | 77.1481 | 70.6 | ± | 0.29315 | 29.4 | ± | 0.12207
73.6836 | 70.013 | ± | 0.58521 | 29.987 | ± | 0.25065 |  | 70.4056 | 69.97 | ± | 0.28596 | 30.03 | ± | 0.12273 |  | 60.9611 | 70.1567 | ± | 0.21849 | 29.8433 | ± | 0.09294
71.2793 | 70.9647 | ± | 1.5928 | 29.0353 | ± | 0.65171 |  | 61.2694 | 69.8772 | ± | 0.36762 | 30.1228 | ± | 0.15847 |  | 35.6912 | 67.6648 | ± | 0.4237 | 32.3352 | ± | 0.20247
65.7736 | 69.7694 | ± | 0.36821 | 30.2306 | ± | 0.15954 |  | 49.2416 | 70.0485 | ± | 0.32384 | 29.9515 | ± | 0.13847
61.3981 | 70.8295 | ± | 0.42058 | 29.1705 | ± | 0.17321 |  | 33.2614 | 70.5574 | ± | 0.40215 | 29.4426 | ± | 0.16781
55.9214 | 71.9186 | ± | 1.2103 | 28.0814 | ± | 0.47257 |  | 22.4482 | 71.8291 | ± | 0.91017 | 28.1709 | ± | 0.35696
47.241 | 71.7878 | ± | 0.64797 | 28.2122 | ± | 0.25465 |  | 11.8727 | 71.6973 | ± | 0.66043 | 28.3027 | ± | 0.26071
21.2803 | 72.4414 | ± | 0.33495 | 27.5586 | ± | 0.12742

## Effect of pellet size
MOISTURE CONTENT
8 mm | [7 empty] | 10 mm | [7 empty] | 12 mm | [6 empty] | 14 mm
Residence time (min) | Wet basis % |  |  | Dry basis % |  |  |  | Residence time (min) | Wet basis % |  |  | Dry basis % |  |  |  | Residence time (min) | Wet basis % |  |  | Dry basis % |  |  | Residence time (min) | Wet basis % |  |  | Dry basis %
0 | 77.1481 | ± | 0.30734 | 3.376 | ± | 0.01902 |  | 0 | 77.1481 | ± | 0.30734 | 3.376 | ± | 0.01902 |  | 0 | 77.1481 | ± | 0.30734 | 3.376 | ± | 0.01902 | 0 | 77.1481 | ± | 0.30734 | 3.376 | ± | 0.01902
4 | 70.4056 | ± | 0.58323 | 2.379 | ± | 0.02787 |  | 4.05 | 71.3797 | ± | 0.20363 | 2.494 | ± | 0.010062 |  | 3.83 | 73.223 | ± | 0.24002 | 2.7345 | ± | 0.012677 | 4.08 | 74.194 | ± | 0.25059 | 2.8751 | ± | 0.013733
8.6 | 61.2694 | ± | 1.2989 | 1.5819 | ± | 0.047427 |  | 8.4 | 63.4035 | ± | 0.1929 | 1.7325 | ± | 0.0074543 |  | 8.62 | 67.0423 | ± | 0.89328 | 2.0342 | ± | 0.03833 | 8.87 | 70.581 | ± | 0.88267 | 2.3992 | ± | 0.042431
12.4 | 49.2416 | ± | 3.8188 | 0.97012 | ± | 0.1064 |  | 12.67 | 55.2702 | ± | 0.61315 | 1.2356 | ± | 0.019386 |  | 12.37 | 60.3831 | ± | 0.6093 | 1.5242 | ± | 0.02175 | 12.5 | 66.9167 | ± | 1.298 | 2.0227 | ± | 0.055484
17.5 | 33.2614 | ± | 4.2146 | 0.49838 | ± | 0.089309 |  | 17.03 | 47.018 | ± | 0.87556 | 0.88743 | ± | 0.023371 |  | 17 | 55.3991 | ± | 0.3389 | 1.2421 | ± | 0.010746 | 17.03 | 65.0621 | ± | 0.26866 | 1.8622 | ± | 0.010875
23 | 22.4482 | ± | 2.4251 | 0.28946 | ± | 0.044223 | [16 empty] | 25.5 | 54.0899 | ± | 1.1531 | 1.1782 | ± | 0.03552
25.7 | 11.8727 | ± | 3.3481 | 0.13472 | ± | 0.053729 | [16 empty] | 30 | 50.0138 | ± | 3.1096 | 1.0006 | ± | 0.087977
ENERGY CONSUMPTION
8 mm | [5 empty] | 10 mm | [5 empty] | 12 mm | [5 empty] | 14 mm
Residence time (min) | Energy (kW.h) | Moisture removal (g/g db) |  |  |  | Residence time (min) | Energy (kW.h) | Moisture removal (g/g db) |  |  |  | Residence time (min) | Energy (kW.h) | Moisture removal (g/g db) |  |  |  | Residence time (min) | Energy (kW.h) | Moisture removal (g/g db)
0 | 0 | 3.376 | ± | 0.01902 |  | 0 | 0 | 3.376 | ± | 0.01902 |  | 0 | 0 | 3.376 | ± | 0.01902 |  | 0 | 0 | 3.376 | ± | 0.01902
0 | 0 | 3.376 | ± | 0.01902 |  | 0 | 0 | 3.376 | ± | 0.01902 |  | 0 | 0 | 3.376 | ± | 0.01902 |  | 0 | 0 | 3.376 | ± | 0.01902
0 | 0 | 3.376 | ± | 0.01902 |  | 0 | 0 | 3.376 | ± | 0.01902 |  | 0 | 0 | 3.376 | ± | 0.01902 |  | 0 | 0 | 3.376 | ± | 0.01902
0 | 0 | 3.376 | ± | 0.01902 |  | 0 | 0 | 3.376 | ± | 0.01902 |  | 0 | 0 | 3.376 | ± | 0.01902 |  | 0 | 0 | 3.376 | ± | 0.01902
0 | 0 | 3.376 | ± | 0.01902 |  | 0 | 0 | 3.376 | ± | 0.01902 |  | 0 | 0 | 3.376 | ± | 0.01902 |  | 0 | 0 | 3.376 | ± | 0.01902
0 | 0 | 3.376 | ± | 0.01902 | [13 empty] | 0 | 0 | 3.376 | ± | 0.01902
0 | 0 | 3.376 | ± | 0.01902 | [13 empty] | 0 | 0 | 3.376 | ± | 0.01902
| Power (kW) | 4.7
Volatile solids / ash content
8 mm | [7 empty] | 10 mm | [7 empty] | 12 mm | [6 empty] | 14 mm
MC (%wb) | Volatile solids % |  |  | Ash % |  |  |  | MC (%wb) | Volatile solids % |  |  | Ash % |  |  |  | MC (%wb) | Volatile solids % |  |  | Ash % |  |  | MC (%wb) | Volatile solids % |  |  | Ash %
77.1481 | 70.6 | ± | 0.29315 | 29.4 | ± | 0.12207 |  | 77.1481 | 70.6 | ± | 0.29315 | 29.4 | ± | 0.12207 |  | 77.1481 | 70.6 | ± | 0.29315 | 29.4 | ± | 0.12207 | 77.1481 | 70.6 | ± | 0.29315 | 29.4 | ± | 0.12207
70.4056 | 69.97 | ± | 0.28596 | 30.03 | ± | 0.12273 |  | 71.3797 | 70.2698 | ± | 0.25756 | 29.7302 | ± | 0.10897 |  | 73.223 | 70.2777 | ± | 0.31554 | 29.7223 | ± | 0.13345 | 74.194 | 70.173 | ± | 0.28844 | 29.827 | ± | 0.1226
61.2694 | 69.8772 | ± | 0.36762 | 30.1228 | ± | 0.15847 |  | 63.4035 | 71.0565 | ± | 0.2981 | 28.9435 | ± | 0.12142 |  | 67.0423 | 70.987 | ± | 0.27241 | 29.013 | ± | 0.11134 | 70.581 | 70.0912 | ± | 0.39975 | 29.9088 | ± | 0.17058
49.2416 | 70.0485 | ± | 0.32384 | 29.9515 | ± | 0.13847 |  | 55.2702 | 70.5493 | ± | 0.20607 | 29.4507 | ± | 0.086021 |  | 60.3831 | 70.3806 | ± | 0.22666 | 29.6194 | ± | 0.09539 | 66.9167 | 70.2137 | ± | 0.2761 | 29.7863 | ± | 0.11713
33.2614 | 70.5574 | ± | 0.40215 | 29.4426 | ± | 0.16781 |  | 47.018 | 70.562 | ± | 0.31974 | 29.438 | ± | 0.13339 |  | 55.3991 | 70.6694 | ± | 0.28375 | 29.3306 | ± | 0.11777 | 65.0621 | 70.424 | ± | 0.21754 | 29.576 | ± | 0.091362
22.4482 | 71.8291 | ± | 0.91017 | 28.1709 | ± | 0.35696 | [16 empty] | 54.0899 | 71.77 | ± | 0.37386 | 28.23 | ± | 0.14705
11.8727 | 71.6973 | ± | 0.66043 | 28.3027 | ± | 0.26071 | [16 empty] | 50.0138 | 71.7376 | ± | 0.28371 | 28.2624 | ± | 0.11177

## Effect of feedstock
Faecal sludge with sawdust | [6 empty] | Pre-dried faecal sludge | [6 empty] | Faecal sludge without sawdust
Residence time (min) | Wet basis % |  |  | Dry basis % |  |  | Residence time (min) | Wet basis % |  |  | Dry basis % |  |  | Residence time (min) | Wet basis % |  |  | Dry basis %
0 | 77.1481 | ± | 0.30734 | 3.376 | ± | 0.01902 | 0 | 67.5433 | ± | 0.25961 | 2.081 | ± | 0.011312 | 0 | 77.5759 | ± | 0.26802 | 3.4595 | ± | 0.016903
4 | 70.4056 | ± | 0.58323 | 2.379 | ± | 0.02787 | 4 | 61.5758 | ± | 0.44836 | 1.6025 | ± | 0.016502 | 4.5 | 66.0563 | ± | 1.0215 | 1.9461 | ± | 0.042558
8.6 | 61.2694 | ± | 1.2989 | 1.5819 | ± | 0.047427 | 8.33 | 51.8317 | ± | 0.31003 | 1.0761 | ± | 0.0091023 | 8.43 | 58.5883 | ± | 2.9501 | 1.4148 | ± | 0.10075
12.4 | 49.2416 | ± | 3.8188 | 0.97012 | ± | 0.1064 | 12.67 | 44.4726 | ± | 0.89793 | 0.80091 | ± | 0.022869 | 12.73 | 44.8851 | ± | 1.7933 | 0.81439 | ± | 0.046016
17.5 | 33.2614 | ± | 4.2146 | 0.49838 | ± | 0.089309 | 20.68 | 24.1386 | ± | 1.1443 | 0.31819 | ± | 0.021332 | 14.67 | 41.291 | ± | 1.832 | 0.70332 | ± | 0.044131
23 | 22.4482 | ± | 2.4251 | 0.28946 | ± | 0.044223 | [7 empty] | 24.33 | 18.7335 | ± | 6.7584 | 0.23052 | ± | 0.11761
25.7 | 11.8727 | ± | 3.3481 | 0.13472 | ± | 0.053729

## Effect of flowrate
Fully-open, 50% MIR | [6 empty] | Half-open, 50% MIR | [6 empty] | Half-open, 35% MIR
Residence time (min) | Wet basis % |  |  | Dry basis % |  |  | Residence time (min) | Wet basis % |  |  | Dry basis % |  |  | Residence time (min) | Wet basis % |  |  | Dry basis %
0 | 77.1481 | ± | 0.30734 | 3.376 | ± | 0.01902 | 0 | 77.1481 | ± | 0.30734 | 3.376 | ± | 0.01902 | 0 | 77.1481 | ± | 0.30734 | 3.376 | ± | 0.01902
4 | 70.4056 | ± | 0.58323 | 2.379 | ± | 0.02787 | 4.33 | 70.457 | ± | 0.95859 | 2.3849 | ± | 0.045887 | 3.83 | 73.2265 | ± | 0.2202 | 2.735 | ± | 0.011631
8.6 | 61.2694 | ± | 1.2989 | 1.5819 | ± | 0.047427 | 9.08 | 60.1673 | ± | 0.55738 | 1.5105 | ± | 0.019789 | 12.5 | 59.7252 | ± | 0.83131 | 1.4829 | ± | 0.029191
12.4 | 49.2416 | ± | 3.8188 | 0.97012 | ± | 0.1064 | 14.83 | 46.5209 | ± | 0.41439 | 0.86989 | ± | 0.010958 | 17.08 | 51.6015 | ± | 1.0979 | 1.0662 | ± | 0.03208
17.5 | 33.2614 | ± | 4.2146 | 0.49838 | ± | 0.089309 | 17 | 41.4639 | ± | 0.23316 | 0.70835 | ± | 0.005633 | 30.5 | 8.372 | ± | 0.63156 | 0.09137 | ± | 0.0097476
23 | 22.4482 | ± | 2.4251 | 0.28946 | ± | 0.044223 | 23.17 | 18.1245 | ± | 1.5863 | 0.22137 | ± | 0.0274
25.7 | 11.8727 | ± | 3.3481 | 0.13472 | ± | 0.053729 | 25.92 | 7.5089 | ± | 0.28752 | 0.081185 | ± | 0.0043963
[5 empty] | 30 | 1.5 | 30 | 1.5
[5 empty] | 50 | 2.5 | 35 | 3.5
[5 empty] | 80 | 3.2

## Effect of emitter height
11.5 cm, 50% MIR | [6 empty] | 8 cm, 35% MIR | [6 empty] | 5 cm, 32.5% MIR
Residence time (min) | Wet basis % |  |  | Dry basis % |  |  | Residence time (min) | Wet basis % |  |  | Dry basis % |  |  | Residence time (min) | Wet basis % |  |  | Dry basis %
0 | 77.1481 | ± | 0.30734 | 3.376 | ± | 0.01902 | 0 | 77.1481 | ± | 0.30734 | 3.376 | ± | 0.01902 | 0 | 77.1481 | ± | 0.30734 | 3.376 | ± | 0.01902
4 | 70.4056 | ± | 0.58323 | 2.379 | ± | 0.02787 | 3.92 | 71.3382 | ± | 0.37594 | 2.489 | ± | 0.018549 | 4.17 | 71.3087 | ± | 0.1772 | 2.4854 | ± | 0.0087345
8.6 | 61.2694 | ± | 1.2989 | 1.5819 | ± | 0.047427 | 8.67 | 66.4528 | ± | 6.5416 | 1.9809 | ± | 0.27577 | 8.67 | 62.8708 | ± | 1.3831 | 1.6933 | ± | 0.052679
12.4 | 49.2416 | ± | 3.8188 | 0.97012 | ± | 0.1064 | 12.58 | 57.1888 | ± | 2.0148 | 1.3358 | ± | 0.066555 | 12.67 | 56.0151 | ± | 0.98141 | 1.2735 | ± | 0.031555
17.5 | 33.2614 | ± | 4.2146 | 0.49838 | ± | 0.089309 | 17.41 | 40.7438 | ± | 1.1114 | 0.68759 | ± | 0.026525 | 17.5 | 40.785 | ± | 1.3167 | 0.68876 | ± | 0.031446
23 | 22.4482 | ± | 2.4251 | 0.28946 | ± | 0.044223 | [7 empty] | 21.56 | 25.4938 | ± | 3.7043 | 0.34217 | ± | 0.070312
25.7 | 11.8727 | ± | 3.3481 | 0.13472 | ± | 0.053729

## _xltb_storage_ (hidden)
XL Toolbox Settings
| export_preset | <?xml version="1.0" encoding="utf-16"?> <Preset xmlns:xsd="http://www.w3.org/2001/XMLSchema" xmlns:xsi="http://www.w3.org/2001/XMLSchema-instance"> <Name>Tiff, 300 dpi, RGB, Transparent canvas</Name> <Dpi>300</Dpi> <FileType>Tiff</FileType> <ColorSpace>Rgb</ColorSpace> <Transparency>TransparentCanvas</Transparency> <UseColorProfile>false</UseColorProfile> <ColorProfile>CNBC7DB0</ColorProfile> </Preset>
| export_path | C:\Users\septiens\Desktop\Fig 6.tif