## Experimental plan
Variation | Experiment | Repetition dates
|  | 1 | 2
Airflow velocity | 0.0m/s-S-0°C-5mm | 30/10/2017 | 2017-01-11
| 0.5m/s-S-0°C-5mm | 2017-03-10 | 2017-04-10
| 1.0m/s-S-0°C-5mm | 2017-02-11 | 2017/14/11
Weather | 0.5m/s-C-0°C-5mm | 22/10/2017 | 23/10/2017
| 0.5m/s-O-0°C-5mm | 2017-06-10 | 2017-09-10
Air-preheating | 0.5m/s-S-30°C-5mm | 17-11-2017 | 20-11-2017
| 0.5m/s-S-60°C-5mm | 21-11-2017 | 22-11-2017
Thickness | 0.5m/s-S-0°C-10mm | 16/10/2017 | 18/10/2017
Diameter | L-0.5ms-S-0°C-5mm | 19/11/2017 | -
Key | Weather | S- Sunny
C- Cloudy
O-Overcast
| Air velocity | 0.0m/s - no airflow
0.5m/s - airflow leading to a velocity of 0.5 m/s
1 m/s - airflow leading to a velocity of 0.5 m/s
| Air-preheating | 0°C - no pre-heating
30°C - pre-heating to 30°C
60°C - pre-heating to 60°C
| Thickness | 5 mm - thickness of 5 mm
10 mm - thickness of 10 mm
| Diameter | L - diameter of 12 mm
No key - diameter of 6 mm
Note on D6: Tendayi: bika marizo, batanidza ekupisa nekutonhora wodivider

## 2017-09-27 (hidden)
Time | Mass (g) | Heated Air Temp (Deg) | Heated Air Humidity (%) | Exhaust Air Temp (Deg) | Exhaust Air Humidity (%) | Enclosure Temp (Deg) | T1 | T2 | T3 | Solar Radiation (W/m2)
Time | Mass (g) | Heated Air Temp (Deg) | Heated Air Humidity (%) | Exhaust Air Temp (Deg) | Exhaust Air Humidity (%) | Enclosure Temp (Deg) | T1 | T2 | T3 | Solar Radiation (W/m2)
Time | Mass (g) | Heated Air Temp (Deg) | Heated Air Humidity (%) | Exhaust Air Temp (Deg) | Exhaust Air Humidity (%) | Enclosure Temp (Deg) | T1 | T2 | T3 | Solar Radiation (W/m2)
9:54 | 22.5 | 24.87 | 10 | 27.21 | 34.17 | 34.8 | 27.24 | 20.94 | 30.6 | 964.19
9:55 | 22.72 | 25.29 | 10 | 27.88 | 36.71 | 34.83 | 28.12 | 21.71 | 31.89 | 964.19
9:56 | 22.8 | 25.72 | 10 | 28.33 | 36.51 | 35.08 | 29 | 20.74 | 32.92 | 966.93
9:57 | 22.94 | 26.14 | 10 | 28.84 | 35.92 | 35.63 | 29.78 | 21.14 | 33.81 | 977.87
9:58 | 22.93 | 26.53 | 10 | 29.23 | 35.92 | 36.19 | 30.62 | 20.98 | 34.72 | 992.9
9:59 | 22.99 | 26.95 | 10 | 29.49 | 35.32 | 36.6 | 31.37 | 21.06 | 35.56 | 980.6
10:00 | 23.16 | 27.36 | 10 | 29.84 | 33.79 | 36.79 | 32.13 | 21.75 | 36.33 | 977.87
10:01 | 23.37 | 27.77 | 10 | 30.08 | 32.84 | 36.69 | 32.79 | 21.38 | 36.95 | 980.6
10:02 | 23.5 | 28.13 | 10 | 30.23 | 31.89 | 37.04 | 33.35 | 22.07 | 37.58 | 987.43
10:03 | 23.66 | 28.46 | 10 | 29.79 | 32.46 | 36.71 | 33.92 | 21.63 | 38.18 | 987.43
10:04 | 23.11 | 28.79 | 10 | 30.21 | 36.12 | 37.85 | 34.35 | 21.61 | 38.72 | 992.9
10:05 | 23.15 | 29.13 | 10 | 30.37 | 34.55 | 37.17 | 34.85 | 21.76 | 39.18 | 994.27
10:06 | 23.41 | 29.44 | 10 | 30.41 | 32.08 | 37.62 | 35.18 | 21.48 | 39.41 | 1001.11
10:07 | 23.54 | 29.73 | 10 | 30.8 | 35.52 | 38.26 | 35.61 | 21.98 | 39.88 | 999.74
10:08 | 23.7 | 29.99 | 10 | 30.97 | 34.36 | 36.79 | 35.79 | 20.89 | 40 | 1016.14
10:09 | 23.79 | 30.18 | 10 | 30.95 | 31.89 | 37.67 | 35.89 | 20.29 | 40.2 | 1005.21
10:10 | 23.88 | 30.36 | 10 | 31.16 | 33.03 | 38.91 | 36.13 | 21.11 | 40.54 | 1006.57
10:11 | 23.98 | 30.55 | 10 | 30.79 | 33.41 | 38.12 | 36.47 | 21.31 | 41 | 1010.68
10:12 | 24.09 | 30.75 | 10 | 30.89 | 36.31 | 38.41 | 36.77 | 20.9 | 41.41 | 1012.04
10:13 | 24.09 | 30.95 | 10 | 31.12 | 36.12 | 38.09 | 36.99 | 21.56 | 41.62 | 1009.31
10:14 | 24.31 | 31.11 | 10 | 31.22 | 32.65 | 38.13 | 37.1 | 20.86 | 41.75 | 1016.14
10:15 | 24.34 | 31.27 | 10 | 31.24 | 34.17 | 39.34 | 37.22 | 21.58 | 41.98 | 1016.14
10:16 | 24.68 | 31.45 | 10 | 31.52 | 34.36 | 38.66 | 37.33 | 21.19 | 42.06 | 1022.98
10:17 | 24.81 | 31.6 | 10 | 31.57 | 32.27 | 38.21 | 37.37 | 21.2 | 42.09 | 1033.92
10:18 | 24.69 | 31.74 | 10 | 31.6 | 34.55 | 39.26 | 37.54 | 22.2 | 42.44 | 1028.45
10:19 | 24.96 | 31.9 | 10 | 31.8 | 32.08 | 38.72 | 37.63 | 21.49 | 42.54 | 1035.28
10:20 | 24.92 | 32.03 | 10 | 31.88 | 33.22 | 39.69 | 37.67 | 20.1 | 42.7 | 1029.82
10:21 | 25.08 | 32.14 | 10 | 31.85 | 33.79 | 38.46 | 37.76 | 21.46 | 42.86 | 1022.98
10:22 | 25.22 | 32.25 | 10 | 31.88 | 30.55 | 39.65 | 37.72 | 22.27 | 42.82 | 1033.92
10:23 | 25.23 | 32.34 | 10 | 31.74 | 33.79 | 38.79 | 37.82 | 21.42 | 42.93 | 1039.39
10:24 | 25.35 | 32.4 | 10 | 31.58 | 31.12 | 39.47 | 37.83 | 21.91 | 42.98 | 1039.39
10:25 | 25.35 | 32.49 | 10 | 31.79 | 33.79 | 39.75 | 37.97 | 22.47 | 43.12 | 1044.85
10:26 | 25.39 | 32.58 | 10 | 31.66 | 31.51 | 39.78 | 37.93 | 21.02 | 43.13 | 1048.96
10:27 | 25.51 | 32.65 | 10 | 31.72 | 32.27 | 39.9 | 38.07 | 21.68 | 43.26 | 1048.96
10:28 | 25.73 | 32.7 | 10 | 31.74 | 33.79 | 38.58 | 37.92 | 21.99 | 43.05 | 1053.06
10:29 | 25.78 | 32.77 | 10 | 31.68 | 32.65 | 39.29 | 37.97 | 21.7 | 43.16 | 1058.53
10:30 | 25.87 | 32.83 | 10 | 31.56 | 33.98 | 40.29 | 38.07 | 21.79 | 43.32 | 1061.26
10:31 | 25.93 | 32.88 | 10 | 31.62 | 33.22 | 39.63 | 38.15 | 21.61 | 43.42 | 1059.89
10:32 | 25.68 | 32.97 | 10 | 31.51 | 31.32 | 40.14 | 38.28 | 22.04 | 43.57 | 1063.99
10:33 | 25.94 | 33.06 | 10 | 31.71 | 32.08 | 40.49 | 38.42 | 21.86 | 43.72 | 1062.63
10:34 | 25.78 | 33.18 | 10 | 31.7 | 34.55 | 41.24 | 38.62 | 23.24 | 44.03 | 1059.89
10:35 | 25.77 | 33.33 | 10 | 31.55 | 32.46 | 41 | 38.84 | 22.96 | 44.37 | 1073.56
10:36 | 25.93 | 33.48 | 10 | 31.51 | 34.55 | 39.19 | 39.02 | 22.57 | 44.42 | 1068.09
10:37 | 26.03 | 33.59 | 10 | 31.41 | 33.22 | 40.34 | 39.1 | 22.97 | 44.42 | 1068.09
10:38 | 25.7 | 33.73 | 10 | 31.79 | 36.31 | 40.79 | 39.27 | 22.94 | 44.49 | 1062.63
10:39 | 26.21 | 33.85 | 10 | 32.07 | 34.17 | 40.13 | 39.17 | 22.25 | 44.25 | 1072.2
10:40 | 26.41 | 33.92 | 10 | 32.13 | 30.93 | 39.95 | 38.95 | 22.55 | 44.02 | 1079.03
10:41 | 26.27 | 33.98 | 10 | 31.9 | 33.98 | 40.54 | 39.05 | 22.07 | 44.14 | 1072.2
10:42 | 26.29 | 34.02 | 10 | 31.53 | 31.12 | 39.57 | 39 | 22.54 | 44.15 | 1073.56
10:43 | 26.49 | 34.04 | 10 | 31.52 | 33.22 | 39.72 | 38.76 | 22.52 | 43.89 | 1072.2
10:44 | 26.62 | 34.03 | 10 | 31.58 | 33.22 | 40.58 | 38.57 | 22.68 | 43.7 | 1074.93
10:45 | 26.43 | 34.07 | 10 | 31.73 | 32.27 | 40.83 | 38.76 | 22.87 | 44 | 1076.3
10:46 | 26.3 | 34.15 | 10 | 31.61 | 36.51 | 41.77 | 39.14 | 23.5 | 44.25 | 1077.66
10:47 | 26.29 | 34.29 | 10 | 31.58 | 33.03 | 41.13 | 39.35 | 22.85 | 44.51 | 1080.4
10:48 | 26.37 | 34.39 | 10 | 31.44 | 33.41 | 40.08 | 39.45 | 22.43 | 44.64 | 1083.13
10:49 | 26.44 | 34.46 | 10 | 31.56 | 33.98 | 41.25 | 39.5 | 23.23 | 44.61 | 1079.03
10:50 | 26.54 | 34.58 | 10 | 31.53 | 33.98 | 40.61 | 39.6 | 22.59 | 44.66 | 1085.87
10:51 | 26.66 | 34.63 | 10 | 31.19 | 31.7 | 40.41 | 39.76 | 21.6 | 44.83 | 1089.97
10:52 | 26.67 | 34.64 | 10 | 30.8 | 33.41 | 39.64 | 39.73 | 21.92 | 44.84 | 1091.34
10:53 | 26.69 | 34.68 | 10 | 31.26 | 34.55 | 41.29 | 39.65 | 22.85 | 44.69 | 1095.44
10:54 | 26.67 | 34.7 | 10 | 31.41 | 36.12 | 41.42 | 39.72 | 23 | 44.85 | 1105.01
10:55 | 26.04 | 34.78 | 10 | 31.84 | 34.74 | 40.76 | 39.79 | 23.15 | 44.79 | 1100.91
10:56 | 27.28 | 34.76 | 10 | 31.58 | 31.89 | 40.03 | 39.52 | 22.55 | 44.45 | 1105.01
10:57 | 27.1 | 34.72 | 10 | 31.69 | 33.98 | 40.43 | 39.35 | 22.59 | 44.32 | 1109.11
10:58 | 27.2 | 34.73 | 10 | 31.82 | 31.51 | 41.57 | 39.36 | 23.14 | 44.41 | 1106.37
10:59 | 27.39 | 34.73 | 10 | 31.69 | 31.51 | 40.95 | 39.38 | 22.35 | 44.48 | 1106.37
11:00 | 27.13 | 34.78 | 10 | 31.82 | 30.93 | 41.66 | 39.5 | 23.67 | 44.68 | 1105.01
11:01 | 26.95 | 34.85 | 10 | 32 | 31.32 | 41.11 | 39.41 | 22.52 | 44.6 | 1106.37
11:02 | 27.1 | 34.87 | 10 | 31.77 | 34.17 | 41.28 | 39.46 | 22.33 | 44.69 | 1106.37
11:03 | 26.9 | 34.93 | 10 | 31.67 | 35.92 | 42.08 | 39.61 | 22.98 | 44.95 | 1109.11
11:04 | 26.67 | 35.04 | 10 | 31.95 | 33.03 | 41.89 | 39.79 | 21.46 | 45.09 | 1107.74
11:05 | 26.89 | 35.12 | 10 | 31.92 | 30.74 | 41.39 | 39.72 | 22.99 | 45.02 | 1107.74
11:06 | 28.18 | 35.18 | 10 | 31.63 | 31.32 | 41.88 | 39.94 | 23.5 | 45.17 | 1109.11
11:07 | 27.75 | 35.27 | 10 | 31.38 | 34.93 | 41.59 | 40.17 | 23.42 | 45.29 | 1111.84
11:08 | 27.72 | 35.35 | 10 | 31.74 | 33.22 | 41.19 | 39.99 | 23.43 | 45.06 | 1114.58
11:09 | 27.41 | 35.42 | 10 | 32.05 | 35.32 | 42.67 | 40.04 | 24.85 | 45.24 | 1113.21
11:10 | 27.24 | 35.59 | 10 | 32.34 | 34.93 | 41.97 | 40.2 | 23.95 | 45.43 | 1117.31
11:11 | 26.99 | 35.73 | 10 | 32.51 | 31.89 | 41.63 | 39.91 | 23.4 | 45.11 | 1120.05
11:12 | 27.17 | 35.8 | 10 | 32.65 | 32.65 | 41.31 | 39.98 | 23.34 | 45.05 | 1117.31
11:13 | 27.37 | 35.88 | 10 | 32.65 | 30.36 | 42.33 | 40.1 | 22.49 | 45.22 | 1113.21
11:14 | 26.77 | 35.98 | 10 | 32.65 | 30.74 | 40.91 | 40.11 | 23.18 | 45.21 | 1122.78
11:15 | 27.35 | 36.05 | 10 | 32.56 | 32.46 | 41.48 | 39.99 | 23.34 | 45.14 | 1121.41
11:16 | 27.23 | 36.09 | 10 | 32.42 | 33.22 | 42.08 | 40.14 | 22.98 | 45.27 | 1126.88
11:17 | 27.36 | 36.13 | 10 | 32.47 | 31.89 | 42.62 | 40.23 | 23.34 | 45.38 | 1122.78
11:18 | 27.1 | 36.24 | 10 | 32.46 | 30.93 | 42.77 | 40.45 | 23.56 | 45.71 | 1114.58
11:19 | 27.05 | 36.37 | 10 | 32.47 | 32.08 | 41.69 | 40.49 | 23.22 | 45.75 | 1130.98
11:20 | 27.22 | 36.46 | 10 | 32.07 | 29.62 | 41.95 | 40.83 | 23.01 | 45.83 | 1122.78
11:21 | 27.24 | 36.57 | 10 | 32.33 | 32.84 | 42.5 | 40.95 | 23.37 | 45.92 | 1125.51
11:22 | 27.77 | 36.59 | 10 | 32.52 | 29.8 | 42.18 | 40.7 | 23.48 | 45.68 | 1124.15
11:23 | 27.47 | 36.65 | 10 | 32.63 | 33.41 | 42.99 | 40.9 | 24.38 | 45.81 | 1125.51
11:24 | 27.62 | 36.7 | 10 | 32.74 | 32.27 | 42.59 | 40.87 | 24.51 | 45.84 | 1126.88
11:25 | 27.52 | 36.77 | 10 | 32.73 | 31.32 | 42.96 | 41.01 | 24.04 | 46 | 1126.88
11:26 | 27.53 | 36.84 | 10 | 32.41 | 29.62 | 41.55 | 41.14 | 23.02 | 46.06 | 1129.62
11:27 | 27.82 | 36.87 | 10 | 32.3 | 32.65 | 41.78 | 41.11 | 23.13 | 46 | 1130.98
11:28 | 27.64 | 36.91 | 10 | 32.37 | 30.55 | 43.04 | 41.13 | 23.99 | 46.06 | 1140.55
11:29 | 27.55 | 36.98 | 10 | 32.59 | 32.27 | 42.78 | 41.13 | 23.12 | 46.09 | 1135.08
11:30 | 27.48 | 37.01 | 10 | 32.83 | 33.98 | 42.82 | 41.1 | 24.7 | 46 | 1133.72
11:31 | 27.37 | 37.1 | 10 | 32.96 | 33.6 | 42.21 | 41.25 | 23.39 | 46.11 | 1130.98
11:32 | 27.53 | 37.19 | 10 | 32.98 | 30.74 | 43.11 | 41.19 | 23.8 | 46.2 | 1137.82
11:33 | 27.51 | 37.25 | 10 | 32.93 | 32.46 | 42.54 | 41.18 | 24.18 | 46.25 | 1137.82
11:34 | 27.86 | 37.26 | 10 | 33.19 | 30.93 | 41.73 | 40.8 | 23.39 | 45.79 | 1140.55
11:35 | 28.17 | 37.23 | 10 | 32.75 | 30.17 | 42.12 | 40.71 | 22.47 | 45.74 | 1146.02
11:36 | 27.82 | 37.23 | 10 | 32.82 | 30.55 | 43.16 | 40.97 | 23.11 | 45.99 | 1137.82
11:37 | 27.89 | 37.17 | 10 | 32.56 | 31.7 | 42.29 | 40.89 | 22.46 | 45.96 | 1137.82
11:38 | 27.95 | 37.11 | 10 | 32.67 | 33.22 | 42.96 | 40.84 | 23.26 | 45.91 | 1140.55
11:39 | 27.84 | 37.11 | 10 | 32.98 | 33.03 | 42.37 | 40.85 | 24.03 | 45.93 | 1143.29
11:40 | 28.15 | 37.01 | 10 | 32.93 | 31.7 | 41.83 | 40.35 | 23.29 | 45.46 | 1148.75
11:41 | 28.09 | 36.91 | 10 | 32.8 | 31.89 | 41.5 | 40.29 | 23.18 | 45.29 | 1148.75
11:42 | 28.18 | 36.82 | 10 | 32.77 | 32.46 | 42.29 | 40.37 | 23.22 | 45.39 | 1154.22
11:43 | 28.8 | 36.66 | 10 | 32.67 | 31.32 | 40.9 | 39.98 | 22.95 | 45.04 | 1154.22
11:44 | 28.46 | 36.56 | 10 | 32.54 | 32.65 | 43.07 | 40.13 | 22.74 | 45.22 | 1151.49
11:45 | 28.42 | 36.54 | 10 | 32.35 | 30.74 | 42.25 | 40.32 | 22.67 | 45.38 | 1154.22
11:46 | 28.36 | 36.46 | 10 | 32.19 | 34.36 | 42.65 | 40.42 | 24.15 | 45.52 | 1155.59
11:47 | 28.01 | 36.47 | 10 | 32.14 | 34.55 | 42.72 | 40.8 | 24.55 | 45.79 | 1158.32
11:48 | 28.41 | 36.46 | 10 | 32.39 | 31.12 | 42.21 | 40.31 | 23.97 | 45.36 | 1159.69
11:49 | 28.33 | 36.44 | 10 | 32.44 | 32.08 | 42.14 | 40.48 | 23.21 | 45.46 | 1159.69
11:50 | 28.52 | 36.4 | 10 | 32.16 | 31.32 | 42 | 40.46 | 23.52 | 45.51 | 1152.86
11:51 | 28.34 | 36.4 | 10 | 31.99 | 32.84 | 42.66 | 40.6 | 22.98 | 45.66 | 1156.96
11:52 | 28.36 | 36.38 | 10 | 32.02 | 34.17 | 42.76 | 40.63 | 24.51 | 45.69 | 1162.43
11:53 | 28.24 | 36.35 | 10 | 31.97 | 33.6 | 42.39 | 40.65 | 24.76 | 45.64 | 1156.96
11:54 | 27.97 | 36.38 | 10 | 32.2 | 35.13 | 42.42 | 40.68 | 23.65 | 45.68 | 1154.22
11:55 | 28.29 | 36.38 | 10 | 32.2 | 31.51 | 41.97 | 40.46 | 22.56 | 45.53 | 1154.22
11:56 | 28.07 | 36.37 | 10 | 32.31 | 33.03 | 42.6 | 40.66 | 24.43 | 45.61 | 1151.49
11:57 | 28.02 | 36.38 | 10 | 32.27 | 35.52 | 42.88 | 40.92 | 24.55 | 45.79 | 1150.12
11:58 | 27.83 | 36.44 | 10 | 32.18 | 31.7 | 43.24 | 41.08 | 23.59 | 45.95 | 1152.86
11:59 | 28.99 | 36.53 | 10 | 32.08 | 33.03 | 41.94 | 41.25 | 22.63 | 46.01 | 1151.49
12:00 | 30.79 | 36.62 | 10 | 32.35 | 31.51 | 42.18 | 41.04 | 24.05 | 45.87 | 448.79
12:01 | 30.84 | 36.66 | 10 | 32.12 | 30.17 | 42.25 | 40.93 | 23.48 | 45.8 | 1150.12
12:02 | 30.74 | 36.72 | 10 | 32.27 | 32.08 | 42.92 | 41 | 23.65 | 45.79 | 1148.75
12:03 | 29.24 | 36.83 | 10 | 32.47 | 32.46 | 43.83 | 41.29 | 24.6 | 46.02 | 1147.39
12:04 | 29.21 | 36.95 | 10 | 32.84 | 33.79 | 44.33 | 41.58 | 23.86 | 46.29 | 1148.75
12:05 | 29.31 | 37.1 | 10 | 32.99 | 30.55 | 43.32 | 41.82 | 24.87 | 46.43 | 1148.75
12:06 | 29.46 | 37.19 | 10 | 33.31 | 29.25 | 43.55 | 41.34 | 23.58 | 46 | 1151.49
12:07 | 29.44 | 37.25 | 10 | 33.03 | 31.12 | 43.7 | 41.69 | 23.88 | 46.36 | 1148.75
12:08 | 29.46 | 37.26 | 10 | 33.16 | 29.98 | 43.16 | 41.22 | 23.94 | 45.87 | 1155.59
12:09 | 29.58 | 37.23 | 10 | 33.11 | 29.07 | 43.03 | 40.85 | 24.25 | 45.57 | 1151.49
12:10 | 29.29 | 37.2 | 10 | 33.26 | 28.33 | 43.53 | 41.33 | 23.84 | 45.94 | 1150.12
12:11 | 29.27 | 37.18 | 10 | 33.28 | 28.7 | 43.14 | 41.09 | 22.62 | 45.73 | 1147.39
12:12 | 29.08 | 37.17 | 10 | 33.36 | 28.88 | 43.35 | 41.33 | 24.48 | 45.84 | 1156.96
12:13 | 29.28 | 37.15 | 10 | 33.42 | 29.8 | 43.22 | 41.05 | 23.89 | 45.6 | 1151.49
12:14 | 29.23 | 37.07 | 10 | 33.23 | 29.25 | 43.78 | 41.2 | 24.77 | 45.66 | 1147.39
12:15 | 29.06 | 37.05 | 10 | 33.05 | 29.25 | 42.75 | 41.49 | 23.95 | 45.79 | 1155.59
12:16 | 29.18 | 37.05 | 10 | 33.21 | 30.55 | 43.81 | 41.43 | 24.18 | 45.91 | 1151.49
12:17 | 29.3 | 37.03 | 10 | 33.55 | 29.43 | 44.06 | 41.41 | 24.04 | 45.9 | 1143.29
12:18 | 29.17 | 37.04 | 10 | 33.34 | 29.98 | 43.36 | 41.67 | 24.42 | 46.03 | 1143.29
12:19 | 29.06 | 37.06 | 10 | 33.47 | 29.07 | 43.09 | 41.45 | 24.22 | 45.9 | 1143.29
12:20 | 29.04 | 37.08 | 10 | 33.34 | 30.74 | 43.62 | 41.63 | 24.67 | 46.07 | 1141.92
12:21 | 28.71 | 37.15 | 10 | 33.34 | 29.62 | 43.17 | 41.6 | 24.36 | 46.06 | 1144.65
12:22 | 28.68 | 37.23 | 10 | 33.37 | 28.7 | 43.76 | 41.89 | 24.46 | 46.16 | 1139.18
12:23 | 28.73 | 37.32 | 10 | 33.16 | 31.89 | 43.62 | 41.92 | 24.13 | 46.19 | 1137.82
12:24 | 28.71 | 37.33 | 10 | 33.09 | 30.74 | 43.11 | 41.78 | 23.74 | 46.09 | 1143.29
12:25 | 28.64 | 37.34 | 10 | 33.05 | 29.25 | 42.74 | 41.97 | 23.73 | 46.18 | 1146.02
12:26 | 28.3 | 37.33 | 10 | 33.09 | 29.62 | 43.93 | 42.09 | 24.78 | 46.33 | 1139.18
12:27 | 28.4 | 37.34 | 10 | 33.06 | 30.55 | 43.37 | 42.01 | 22.98 | 46.19 | 1146.02
12:28 | 28.13 | 37.36 | 10 | 32.81 | 30.17 | 43.54 | 42.37 | 24.13 | 46.43 | 1141.92
12:29 | 27.94 | 37.41 | 10 | 33.05 | 30.55 | 43.82 | 42.53 | 24.86 | 46.5 | 1140.55
12:30 | 27.89 | 37.48 | 10 | 32.74 | 29.43 | 43.85 | 42.65 | 24.9 | 46.58 | 1135.08
12:31 | 27.47 | 37.58 | 10 | 32.61 | 30.55 | 43.6 | 43.08 | 25.1 | 46.78 | 1136.45
12:32 | 27.7 | 37.63 | 10 | 33 | 29.62 | 43.37 | 42.38 | 23.28 | 46.4 | 1135.08
12:33 | 27.41 | 37.71 | 10 | 33.04 | 30.36 | 43.89 | 42.75 | 23.68 | 46.6 | 1140.55
12:34 | 27.38 | 37.78 | 10 | 32.99 | 28.88 | 43.15 | 42.82 | 24.43 | 46.6 | 1135.08
12:35 | 27.19 | 37.78 | 10 | 33.14 | 30.74 | 43.67 | 42.68 | 24.47 | 46.39 | 1135.08
12:36 | 27.21 | 37.79 | 10 | 33.29 | 29.43 | 43.62 | 42.33 | 24.14 | 46.27 | 1133.72
12:37 | 27.3 | 37.71 | 10 | 32.9 | 31.12 | 42.9 | 42.36 | 24.5 | 46.15 | 1141.92
12:38 | 27.13 | 37.65 | 10 | 32.42 | 30.93 | 42.35 | 42.17 | 23.56 | 45.95 | 1136.45
12:39 | 27.01 | 37.59 | 10 | 32.54 | 32.84 | 42.99 | 42.38 | 24.95 | 46.03 | 1128.25
12:40 | 26.88 | 37.56 | 10 | 32.69 | 30.74 | 43.72 | 42.34 | 23.72 | 46.12 | 1130.98
12:41 | 26.85 | 37.54 | 10 | 32.95 | 30.17 | 42.96 | 41.76 | 23.94 | 45.64 | 1137.82
12:42 | 26.44 | 37.54 | 10 | 33.08 | 30.36 | 43.34 | 42.13 | 23.83 | 45.77 | 1124.15
12:43 | 26.68 | 37.55 | 10 | 32.92 | 31.32 | 43.59 | 42.28 | 25.28 | 45.88 | 1125.51
12:44 | 26.64 | 37.57 | 10 | 33.07 | 29.62 | 43.58 | 42.47 | 24.19 | 45.94 | 1125.51
12:45 | 26.61 | 37.54 | 10 | 32.8 | 31.12 | 42.68 | 42.15 | 24.23 | 45.67 | 1122.78
12:46 | 26.63 | 37.51 | 10 | 32.5 | 32.65 | 42.17 | 41.92 | 24.88 | 45.38 | 1125.51
12:47 | 26.43 | 37.48 | 10 | 32.66 | 32.46 | 43.15 | 42.1 | 24.88 | 45.54 | 1126.88
12:48 | 26.69 | 37.42 | 10 | 32.32 | 31.51 | 42.51 | 42.21 | 23.17 | 45.57 | 1129.62
12:49 | 26.69 | 37.44 | 10 | 32.19 | 31.89 | 42.77 | 42.49 | 24.23 | 45.79 | 1125.51
12:50 | 26.68 | 37.48 | 10 | 32.31 | 33.79 | 43.46 | 42.58 | 23.98 | 46.12 | 1128.25
12:51 | 26.78 | 37.48 | 10 | 32.26 | 31.12 | 42.85 | 42.5 | 25.1 | 46.06 | 1111.84
12:52 | 26.92 | 37.52 | 10 | 32.43 | 32.27 | 43.61 | 42.84 | 25.22 | 46.39 | 1114.58
12:53 | 26.76 | 37.58 | 10 | 32.76 | 31.7 | 43.1 | 42.57 | 23.73 | 46.26 | 1113.21
12:54 | 26.63 | 37.63 | 10 | 32.96 | 31.51 | 43.42 | 42.77 | 23.83 | 46.54 | 1111.84
12:55 | 26.55 | 37.69 | 10 | 33.01 | 31.12 | 43.63 | 43.02 | 24.12 | 46.73 | 1111.84
12:56 | 26.36 | 37.77 | 10 | 33.28 | 30.36 | 44.15 | 43.19 | 24.28 | 46.96 | 1114.58
12:57 | 26.42 | 37.84 | 10 | 33.24 | 31.12 | 43.11 | 42.85 | 23.85 | 46.78 | 1122.78
12:58 | 26.47 | 37.87 | 10 | 33.51 | 29.07 | 44.09 | 42.74 | 24.44 | 46.66 | 1113.21
12:59 | 26.31 | 37.87 | 10 | 32.94 | 28.88 | 42.39 | 42.93 | 24.09 | 46.86 | 1114.58
13:00 | 26.2 | 37.85 | 10 | 32.95 | 29.98 | 43.54 | 42.93 | 23.94 | 47.01 | 1111.84
13:01 | 26 | 37.89 | 10 | 33.08 | 31.51 | 43.01 | 42.83 | 24.08 | 47.07 | 1099.54
13:02 | 25.83 | 37.94 | 10 | 33.12 | 30.55 | 43.96 | 43.35 | 25.59 | 47.35 | 1098.17
13:03 | 26.07 | 37.95 | 10 | 33.26 | 29.8 | 43.09 | 42.85 | 24.23 | 46.99 | 1102.27
13:04 | 25.65 | 37.97 | 10 | 33.51 | 29.43 | 43.9 | 43.02 | 24.12 | 47.18 | 1096.8
13:05 | 26.37 | 38.02 | 10 | 33.55 | 29.98 | 44.12 | 43.04 | 24.64 | 47.25 | 1096.8
13:06 | 26.53 | 38.03 | 10 | 33.37 | 29.43 | 43.5 | 43.11 | 25.21 | 47.31 | 1092.7
13:07 | 26.51 | 38.06 | 10 | 33.67 | 31.12 | 43.9 | 43.09 | 24.27 | 47.32 | 1092.7
13:08 | 26.39 | 38.11 | 10 | 33.38 | 30.17 | 43.43 | 43.43 | 25.24 | 47.67 | 1088.6
13:09 | 26.23 | 38.2 | 10 | 33.64 | 29.8 | 44.42 | 43.47 | 24.73 | 47.75 | 1092.7
13:10 | 26.16 | 38.27 | 10 | 33.47 | 29.07 | 43.96 | 43.26 | 24.02 | 47.62 | 1081.77
13:11 | 26.09 | 38.31 | 10 | 33.46 | 31.12 | 43.65 | 43.34 | 24.28 | 47.64 | 1083.13
13:12 | 26.01 | 38.29 | 10 | 33.45 | 29.62 | 44.31 | 43.32 | 25.45 | 47.59 | 1084.5
13:13 | 25.94 | 38.31 | 10 | 33.4 | 31.12 | 44.22 | 43.18 | 25.82 | 47.59 | 1088.6
13:14 | 25.59 | 38.35 | 10 | 33.62 | 30.36 | 44.01 | 43.3 | 25.3 | 47.56 | 1080.4
13:15 | 25.75 | 38.4 | 10 | 33.81 | 28.7 | 43.84 | 42.98 | 24.87 | 47.47 | 1070.83
13:16 | 25.7 | 38.39 | 10 | 33.56 | 29.25 | 43.47 | 42.89 | 23.9 | 47.44 | 1084.5
13:17 | 25.54 | 38.4 | 10 | 33.62 | 28.51 | 43.52 | 42.74 | 23.66 | 47.36 | 1077.66
13:18 | 25.55 | 38.42 | 10 | 33.93 | 29.43 | 44.29 | 42.86 | 25.46 | 47.51 | 1076.3
13:19 | 25.53 | 38.41 | 10 | 34.01 | 29.62 | 44.35 | 42.93 | 24.47 | 47.41 | 1072.2
13:20 | 25.51 | 38.31 | 10 | 33.49 | 28.33 | 42.67 | 42.5 | 23.88 | 47.07 | 1072.2
13:21 | 25.4 | 38.27 | 10 | 33.45 | 28.7 | 43.6 | 42.63 | 23.39 | 47.25 | 1068.09
13:22 | 25.25 | 38.26 | 10 | 33.42 | 29.07 | 44.45 | 42.96 | 25.26 | 47.53 | 1069.46
13:23 | 25.23 | 38.28 | 10 | 33.48 | 27.96 | 44.25 | 43.03 | 26.25 | 47.48 | 1065.36
13:24 | 25.18 | 38.36 | 10 | 33.8 | 29.62 | 45.24 | 43.34 | 26.31 | 47.87 | 1063.99
13:25 | 24.96 | 38.46 | 10 | 33.37 | 27.78 | 44.3 | 43.53 | 24.01 | 47.9 | 1063.99
13:26 | 24.98 | 38.51 | 10 | 33.58 | 28.7 | 44.51 | 43.23 | 25.19 | 47.76 | 1053.06
13:27 | 24.87 | 38.56 | 10 | 33.72 | 28.7 | 44.08 | 42.89 | 23.94 | 47.67 | 1047.59
13:28 | 24.84 | 38.6 | 10 | 33.5 | 29.43 | 43.85 | 43.06 | 24.42 | 47.73 | 1040.75
13:29 | 24.8 | 38.65 | 10 | 34.23 | 29.43 | 44.76 | 42.92 | 24.96 | 47.76 | 1039.39
13:30 | 24.81 | 38.69 | 10 | 34.45 | 29.62 | 44.12 | 42.75 | 24.6 | 47.66 | 1042.12
13:31 | 24.65 | 38.75 | 10 | 34.74 | 28.15 | 44.19 | 42.55 | 25.43 | 47.64 | 1054.42
13:32 | 24.62 | 38.81 | 10 | 34.98 | 27.78 | 44.6 | 42.62 | 26.01 | 47.78 | 1062.63
13:33 | 24.6 | 38.83 | 10 | 35.02 | 25.95 | 44.23 | 42.41 | 24.57 | 47.7 | 1072.2
13:34 | 24.57 | 38.8 | 10 | 35.16 | 26.68 | 44.63 | 42.01 | 24.93 | 47.45 | 1066.73
13:35 | 24.54 | 38.83 | 10 | 35.02 | 26.68 | 45.49 | 42.31 | 25.86 | 47.72 | 1069.46
13:36 | 24.55 | 38.88 | 10 | 35.21 | 26.86 | 45.15 | 42.45 | 25.35 | 47.91 | 1066.73
13:37 | 24.48 | 38.89 | 10 | 35.04 | 25.95 | 43.77 | 42.02 | 24.82 | 47.7 | 1057.16
13:38 | 24.38 | 38.87 | 10 | 34.8 | 26.31 | 43.6 | 41.71 | 25.17 | 47.55 | 1038.02
13:39 | 24.32 | 38.87 | 10 | 35.02 | 25.03 | 44.05 | 41.76 | 25.21 | 47.52 | 1027.08
13:40 | 24.36 | 38.8 | 10 | 34.76 | 26.5 | 43.63 | 41.54 | 23.79 | 47.4 | 1028.45
13:41 | 24.56 | 38.68 | 10 | 34.46 | 27.05 | 43.52 | 41.18 | 25.26 | 47.03 | 1031.18
13:42 | 24.3 | 38.65 | 10 | 34.4 | 28.15 | 44.19 | 41.53 | 24.83 | 47.39 | 1029.82
13:43 | 24.18 | 38.63 | 10 | 34.48 | 29.07 | 44.28 | 41.67 | 25.98 | 47.55 | 1032.55
13:44 | 24.21 | 38.66 | 10 | 34.25 | 27.96 | 43.63 | 41.92 | 25.44 | 47.67 | 1031.18
13:45 | 24.22 | 38.62 | 10 | 34.01 | 29.25 | 42.86 | 41.64 | 23.69 | 47.38 | 1010.68
13:46 | 24.24 | 38.57 | 10 | 34.06 | 29.98 | 44.15 | 41.76 | 25.61 | 47.49 | 1009.31
13:47 | 24.16 | 38.5 | 10 | 33.56 | 29.25 | 43.47 | 41.85 | 25.11 | 47.48 | 1005.21
13:48 | 23.93 | 38.49 | 10 | 33.78 | 29.8 | 43.36 | 41.63 | 24.71 | 47.46 | 1002.47
13:49 | 24.09 | 38.48 | 10 | 34.16 | 29.98 | 44.64 | 41.71 | 26.95 | 47.5 | 1003.84
13:50 | 23.95 | 38.49 | 10 | 34.46 | 28.15 | 43.79 | 41.34 | 25.58 | 47.25 | 1017.51
13:51 | 24.17 | 38.53 | 10 | 34.46 | 27.23 | 43.14 | 41.39 | 25.32 | 47.35 | 1014.78
13:52 | 24.14 | 38.53 | 10 | 34.64 | 26.5 | 43.56 | 41.23 | 24.6 | 47.32 | 1012.04
13:53 | 23.45 | 38.51 | 10 | 34.74 | 27.23 | 43.79 | 41.18 | 24.08 | 47.23 | 1006.57
13:54 | 23.42 | 38.5 | 10 | 35.13 | 26.86 | 43.73 | 40.95 | 25.68 | 47.05 | 1001.11
13:55 | 23.35 | 38.45 | 10 | 35.04 | 25.76 | 43.37 | 40.65 | 25.18 | 46.78 | 999.74
13:56 | 23.35 | 38.43 | 10 | 35.32 | 25.95 | 43.94 | 40.61 | 25.82 | 46.78 | 1001.11
13:57 | 23.24 | 38.46 | 10 | 35.51 | 24.67 | 44.15 | 40.67 | 25.45 | 46.83 | 997
13:58 | 23.1 | 38.51 | 10 | 35.41 | 25.58 | 43.8 | 40.74 | 26.01 | 47.01 | 998.37
13:59 | 23.68 | 38.54 | 10 | 35.24 | 25.58 | 43.97 | 40.74 | 25.82 | 46.92 | 994.27
14:00 | 23.47 | 38.53 | 10 | 35.2 | 26.5 | 44.68 | 40.74 | 25.57 | 46.9 | 988.8
14:01 | 23.35 | 38.53 | 10 | 34.92 | 27.23 | 43.72 | 40.62 | 25.58 | 46.92 | 1005.21
14:02 | 23.3 | 38.52 | 10 | 35.04 | 25.95 | 43.38 | 40.42 | 23.47 | 46.69 | 999.74
14:03 | 23.07 | 38.51 | 10 | 35.14 | 27.23 | 43.6 | 40.3 | 26.39 | 46.54 | 1001.11
14:04 | 23.04 | 38.45 | 10 | 35.28 | 26.68 | 43.07 | 40.11 | 24.73 | 46.4 | 1002.47
14:05 | 23.14 | 38.44 | 10 | 35.05 | 26.68 | 43.49 | 40.37 | 24.77 | 46.67 | 997
14:06 | 23.02 | 38.39 | 10 | 34.69 | 27.96 | 43.78 | 40.35 | 25.88 | 46.68 | 983.33
14:07 | 22.99 | 38.34 | 10 | 34.47 | 27.78 | 43.33 | 40.33 | 24.98 | 46.62 | 975.13
14:08 | 22.95 | 38.31 | 10 | 34.58 | 28.33 | 43.99 | 40.3 | 25.19 | 46.57 | 984.7
14:09 | 22.82 | 38.25 | 10 | 34.47 | 27.6 | 42.11 | 40.06 | 25.25 | 46.2 | 995.64
14:10 | 22.94 | 38.12 | 10 | 34.49 | 27.78 | 42.77 | 39.85 | 25.52 | 45.93 | 997
14:11 | 22.73 | 38.04 | 10 | 34.7 | 27.6 | 43.51 | 39.8 | 24.04 | 46.02 | 997
14:12 | 22.58 | 37.99 | 10 | 34.52 | 27.78 | 43.21 | 39.86 | 24.73 | 46.09 | 981.97
14:13 | 22.73 | 37.89 | 10 | 34.67 | 27.96 | 43.12 | 39.52 | 25.29 | 45.74 | 973.76
14:14 | 0 | 37.86 | 10 | 34.78 | 27.78 | 43.57 | 39.56 | 25.88 | 45.85 | 971.03
Time | Mass (g) | Heated Air Temp (Deg) | Heated Air Humidity (%) | Exhaust Air Temp (Deg) | Exhaust Air Humidity (%) | Enclosure Temp (Deg) | T1 | T2 | T3 | Solar Radiation (W/m2)
14:15 | 0 | 37.87 | 10 | 34.96 | 27.6 | 44.11 | 39.79 | 26.08 | 46.07 | 973.76
14:15 | 0 | 37.88 | 10 | 35 | 27.05 | 43.36 | 39.65 | 24.61 | 45.76 | 971.03
Time | Mass (g) | Heated Air Temp (Deg) | Heated Air Humidity (%) | Exhaust Air Temp (Deg) | Exhaust Air Humidity (%) | Enclosure Temp (Deg) | T1 | T2 | T3 | Solar Radiation (W/m2)
14:17 | 23.65 | 37.84 | 10 | 34.43 | 28.15 | 42.22 | 39.69 | 25.49 | 45.54 | 1007.94
14:18 | 23.55 | 37.73 | 10 | 34.06 | 27.78 | 42.68 | 39.93 | 24.43 | 45.87 | 1025.71
14:19 | 23.26 | 37.69 | 10 | 34.15 | 29.07 | 43.45 | 40.15 | 25.07 | 45.96 | 1051.69
14:20 | 22.99 | 37.7 | 10 | 34.12 | 28.7 | 43.62 | 40.53 | 26.94 | 46.22 | 1062.63
14:21 | 22.89 | 37.74 | 10 | 34.01 | 28.88 | 43.71 | 40.87 | 26.21 | 46.52 | 1057.16
14:22 | 22.6 | 37.82 | 10 | 34.09 | 28.88 | 42.59 | 41.14 | 25.9 | 46.48 | 1055.79
14:23 | 22.56 | 37.92 | 10 | 34.6 | 28.51 | 43.92 | 41.24 | 25.59 | 46.43 | 1065.36
14:24 | 22.29 | 37.98 | 10 | 34.6 | 28.51 | 40.55 | 41.25 | 24.93 | 45.44 | 361.3
14:25 | 22.67 | 37.9 | 10 | 33.77 | 30.36 | 39.44 | 40.79 | 24.24 | 43.39 | 329.85
14:26 | 23.13 | 37.75 | 10 | 33.34 | 30.55 | 38.23 | 40.03 | 24.05 | 41.89 | 305.24
14:27 | 23.35 | 37.52 | 10 | 32.96 | 32.46 | 38.2 | 39.39 | 25.3 | 40.84 | 272.43
14:28 | 23.71 | 37.23 | 10 | 32.6 | 32.65 | 37.66 | 38.48 | 24.97 | 39.74 | 268.33
14:29 | 23.96 | 36.92 | 10 | 32.13 | 32.65 | 37 | 37.89 | 24.37 | 38.99 | 273.8
14:30 | 24.3 | 36.52 | 10 | 31.52 | 33.41 | 35.94 | 37.01 | 23.59 | 37.93 | 264.23
14:31 | 24.38 | 36.14 | 10 | 30.84 | 35.13 | 36.08 | 36.66 | 23.33 | 37.62 | 245.09
14:32 | 24.52 | 35.72 | 10 | 29.76 | 37.89 | 34.77 | 36 | 23.41 | 36.98 | 254.66
14:33 | 24.65 | 35.34 | 10 | 29.13 | 38.49 | 35.19 | 35.55 | 24.22 | 36.73 | 317.55
14:34 | 24.64 | 34.97 | 10 | 28.61 | 39.48 | 34.92 | 35.16 | 23.95 | 36.41 | 340.79
14:35 | 23.15 | 34.68 | 10 | 28.73 | 40.66 | 36 | 34.94 | 24.35 | 36.55 | 525.35
14:36 | 22.85 | 34.5 | 10 | 29.22 | 37.5 | 38.11 | 35.17 | 24.79 | 38.09 | 698.97
14:37 | 22.5 | 34.47 | 10 | 30.03 | 35.32 | 39.41 | 35.39 | 25.46 | 39.27 | 971.03
14:38 | 22.38 | 34.57 | 10 | 30.12 | 35.52 | 36.94 | 35.43 | 25.39 | 38.97 | 265.6
14:39 | 0 | 0 | 10 | 0 | 10 | 0 | 0 | 0 | 0 | 0
14:40 | 0 | 0 | 10 | 0 | 10 | 0 | 0 | 0 | 0 | 0
Time | Mass (g) | Heated Air Temp (Deg) | Heated Air Humidity (%) | Exhaust Air Temp (Deg) | Exhaust Air Humidity (%) | Enclosure Temp (Deg) | T1 | T2 | T3 | Solar Radiation (W/m2)
14:40 | 0 | 0 | 10 | 0 | 10 | 0 | 0 | 0 | 0 | 0
Time | Mass (g) | Heated Air Temp (Deg) | Heated Air Humidity (%) | Exhaust Air Temp (Deg) | Exhaust Air Humidity (%) | Enclosure Temp (Deg) | T1 | T2 | T3 | Solar Radiation (W/m2)
Time | Mass (g) | Heated Air Temp (Deg) | Heated Air Humidity (%) | Exhaust Air Temp (Deg) | Exhaust Air Humidity (%) | Enclosure Temp (Deg) | T1 | T2 | T3 | Solar Radiation (W/m2)
14:43 | 21.71 | 34.64 | 10 | 30.96 | 33.98 | 39.03 | 35.94 | 25.74 | 40.27 | 887.64
14:44 | 21.44 | 34.82 | 10 | 31.5 | 31.7 | 39.92 | 36.15 | 24.55 | 40.69 | 878.07
14:45 | 21.96 | 34.98 | 10 | 30.97 | 32.65 | 35.88 | 35.89 | 23.98 | 39.31 | 215.01
14:46 | 21.8 | 34.98 | 10 | 30.96 | 33.79 | 37.74 | 35.7 | 25.18 | 39.16 | 906.77
14:47 | 21.31 | 35 | 10 | 31.35 | 32.65 | 38.62 | 36.03 | 24.37 | 39.99 | 935.48
14:48 | 21.29 | 35.05 | 10 | 31.54 | 32.27 | 38.3 | 36.22 | 25.33 | 40.14 | 685.3
14:49 | 21.98 | 35.1 | 10 | 31.32 | 32.84 | 35.72 | 35.98 | 24.84 | 39.01 | 272.43
14:50 | 21.91 | 35.06 | 10 | 30.7 | 33.79 | 36.75 | 36.02 | 24.17 | 38.97 | 467.93
14:51 | 21.35 | 35.01 | 10 | 30.85 | 32.27 | 38.76 | 36.12 | 25.75 | 39.53 | 936.85
14:52 | 20.74 | 35.05 | 10 | 30.99 | 33.03 | 38.7 | 36.34 | 25.89 | 40.16 | 898.57
14:53 | 20.49 | 35.14 | 10 | 31.52 | 32.84 | 39.5 | 36.62 | 26.03 | 40.67 | 895.84
14:54 | 20.48 | 35.27 | 10 | 31.54 | 31.51 | 38.75 | 36.78 | 24.6 | 40.78 | 876.7
14:55 | 20.25 | 35.4 | 10 | 32.27 | 31.12 | 39.79 | 36.88 | 27.78 | 40.92 | 857.56
14:56 | 20.68 | 35.59 | 10 | 32.41 | 29.62 | 39.61 | 37.03 | 26.11 | 41.01 | 854.82
14:57 | 20.83 | 35.71 | 10 | 32.64 | 30.36 | 37.86 | 36.81 | 23.59 | 40.22 | 555.43
14:58 | 21.81 | 35.67 | 10 | 31.85 | 31.89 | 35.08 | 36.08 | 24.06 | 38.12 | 294.31
14:59 | 21.12 | 35.57 | 10 | 31.62 | 31.89 | 38.12 | 36.33 | 25.25 | 39.05 | 854.82
15:00 | 20.77 | 35.58 | 10 | 32.4 | 30.74 | 40.05 | 36.79 | 26.12 | 39.75 | 875.33
15:01 | 20.59 | 35.63 | 10 | 32.15 | 29.98 | 39.18 | 37.22 | 26.01 | 40.15 | 897.21
15:02 | 20.73 | 35.74 | 10 | 32.41 | 31.32 | 38.26 | 37.15 | 26.05 | 39.61 | 575.93
15:03 | 20.94 | 35.76 | 10 | 32.38 | 29.8 | 38.48 | 36.75 | 25.39 | 38.9 | 734.52
15:04 | 21.49 | 35.75 | 10 | 32.02 | 31.12 | 35.11 | 36.21 | 23.08 | 37.65 | 178.1
15:05 | 21.88 | 35.54 | 10 | 31.39 | 32.84 | 33.92 | 35.25 | 22.11 | 36.09 | 154.86
15:06 | 22.11 | 35.25 | 10 | 30.72 | 35.13 | 33.2 | 34.57 | 22.51 | 35.21 | 163.06
15:07 | 22.26 | 34.93 | 10 | 30.28 | 35.72 | 33.45 | 34.17 | 23.31 | 34.68 | 198.61
15:08 | 21.64 | 34.62 | 10 | 30.21 | 35.32 | 36.58 | 34.31 | 24.5 | 35.6 | 809.71
15:09 | 21.15 | 34.48 | 10 | 30.86 | 33.41 | 38.4 | 34.65 | 26.11 | 36.54 | 802.87
15:10 | 20.99 | 34.47 | 10 | 31.46 | 31.7 | 38.47 | 34.97 | 25.73 | 37.14 | 834.32
15:11 | 20.84 | 34.53 | 10 | 31.79 | 30.36 | 38.81 | 35.12 | 25.92 | 37.31 | 826.12
15:12 | 20.83 | 34.63 | 10 | 31.47 | 31.89 | 37.85 | 35.28 | 25.8 | 37.52 | 830.22
15:13 | 20.55 | 34.79 | 10 | 32.12 | 30.55 | 38.63 | 35.5 | 26.19 | 37.74 | 831.58
15:14 | 20.59 | 34.93 | 10 | 32.46 | 30.36 | 37.87 | 35.46 | 25.6 | 37.51 | 707.18
15:15 | 20.57 | 35.04 | 10 | 32.5 | 31.12 | 37.22 | 35.45 | 25.17 | 37.25 | 723.58
15:16 | 20.4 | 35.15 | 10 | 32.67 | 30.17 | 38.65 | 35.86 | 25.67 | 37.81 | 849.36
15:17 | 20.38 | 35.3 | 10 | 32.66 | 30.36 | 36.45 | 35.74 | 23.82 | 37.32 | 316.18
15:18 | 20.67 | 35.31 | 10 | 32.07 | 32.27 | 34.73 | 35.22 | 23.09 | 36.34 | 403.68
15:19 | 20.79 | 35.25 | 10 | 31.85 | 32.08 | 36.65 | 35.18 | 25.36 | 36.39 | 663.43
15:20 | 20.51 | 35.22 | 10 | 32.27 | 30.55 | 36.77 | 35.21 | 24.3 | 36.39 | 526.72
15:21 | 20.75 | 35.14 | 10 | 31.58 | 32.27 | 34.37 | 34.76 | 22.91 | 35.5 | 220.48
15:22 | 20.95 | 34.97 | 10 | 31.15 | 33.41 | 33.69 | 34.26 | 23.41 | 34.72 | 271.07
15:23 | 21.04 | 34.75 | 10 | 30.57 | 34.36 | 34.46 | 34.15 | 22.84 | 34.59 | 344.89
15:24 | 21.44 | 34.48 | 10 | 29.46 | 37.1 | 32.33 | 33.82 | 22.22 | 34.14 | 228.68
15:25 | 21.82 | 34.17 | 10 | 28.88 | 38.09 | 32.15 | 33.49 | 22.98 | 33.75 | 246.46
15:26 | 21.86 | 33.88 | 10 | 28.38 | 39.48 | 32.26 | 33.24 | 22.8 | 33.6 | 297.04
15:27 | 21.68 | 33.61 | 10 | 28.42 | 39.87 | 33.95 | 33.14 | 24.88 | 33.71 | 631.98
15:28 | 0 | 33.5 | 10 | 29.34 | 36.91 | 36.07 | 33.56 | 24.52 | 34.47 | 765.96
Time | Mass (g) | Heated Air Temp (Deg) | Heated Air Humidity (%) | Exhaust Air Temp (Deg) | Exhaust Air Humidity (%) | Enclosure Temp (Deg) | T1 | T2 | T3 | Solar Radiation (W/m2)
Time | Mass (g) | Heated Air Temp (Deg) | Heated Air Humidity (%) | Exhaust Air Temp (Deg) | Exhaust Air Humidity (%) | Enclosure Temp (Deg) | T1 | T2 | T3 | Solar Radiation (W/m2)
15:31 | 21.82 | 33.11 | 10 | 27.77 | 40.86 | 32.32 | 32.73 | 23.37 | 33.25 | 216.38
15:32 | 20.98 | 32.95 | 10 | 27.36 | 41.65 | 24.25 | 22.75 | 24.47 | 23.91 | 225.95
15:33 | 20.98 | 32.81 | 10 | 27.28 | 41.45 | 17.55 | 16.51 | 27.36 | 16.03 | 283.37
15:34 | 7.8 | 32.75 | 10 | 25.54 | 68.92 | 19.92 | 21.63 | 25.83 | 21.4 | 257.39
15:35 | 7.77 | 32.77 | 10 | 26.14 | 66.94 | 21.12 | 22.72 | 26.21 | 22.8 | 265.6
Time | Mass (g) | Heated Air Temp (Deg) | Heated Air Humidity (%) | Exhaust Air Temp (Deg) | Exhaust Air Humidity (%) | Enclosure Temp (Deg) | T1 | T2 | T3 | Solar Radiation (W/m2)

## 2017-09-27 treated (hidden)
Time | Mass (g) | Exhaust Air Temp (Deg) | Exhaust Air Humidity (%) | Enclosure Temp (Deg) | internal | Ambient | Surface | Solar Radiation (W/m2)
9:54 | 22.5 | 27.21 | 34.17 | 34.8 | 27.24 | 20.94 | 30.6 | 964.19
9:55 | 22.72 | 27.88 | 36.71 | 34.83 | 28.12 | 21.71 | 31.89 | 964.19
9:56 | 22.8 | 28.33 | 36.51 | 35.08 | 29 | 20.74 | 32.92 | 966.93
9:57 | 22.94 | 28.84 | 35.92 | 35.63 | 29.78 | 21.14 | 33.81 | 977.87
9:58 | 22.93 | 29.23 | 35.92 | 36.19 | 30.62 | 20.98 | 34.72 | 992.9
9:59 | 22.99 | 29.49 | 35.32 | 36.6 | 31.37 | 21.06 | 35.56 | 980.6
10:00 | 23.16 | 29.84 | 33.79 | 36.79 | 32.13 | 21.75 | 36.33 | 977.87
10:01 | 23.37 | 30.08 | 32.84 | 36.69 | 32.79 | 21.38 | 36.95 | 980.6
10:02 | 23.5 | 30.23 | 31.89 | 37.04 | 33.35 | 22.07 | 37.58 | 987.43
10:03 | 23.66 | 29.79 | 32.46 | 36.71 | 33.92 | 21.63 | 38.18 | 987.43
10:04 | 23.11 | 30.21 | 36.12 | 37.85 | 34.35 | 21.61 | 38.72 | 992.9
10:05 | 23.15 | 30.37 | 34.55 | 37.17 | 34.85 | 21.76 | 39.18 | 994.27
10:06 | 23.41 | 30.41 | 32.08 | 37.62 | 35.18 | 21.48 | 39.41 | 1001.11
10:07 | 23.54 | 30.8 | 35.52 | 38.26 | 35.61 | 21.98 | 39.88 | 999.74
10:08 | 23.7 | 30.97 | 34.36 | 36.79 | 35.79 | 20.89 | 40 | 1016.14
10:09 | 23.79 | 30.95 | 31.89 | 37.67 | 35.89 | 20.29 | 40.2 | 1005.21
10:10 | 23.88 | 31.16 | 33.03 | 38.91 | 36.13 | 21.11 | 40.54 | 1006.57
10:11 | 23.98 | 30.79 | 33.41 | 38.12 | 36.47 | 21.31 | 41 | 1010.68
10:12 | 24.09 | 30.89 | 36.31 | 38.41 | 36.77 | 20.9 | 41.41 | 1012.04
10:13 | 24.09 | 31.12 | 36.12 | 38.09 | 36.99 | 21.56 | 41.62 | 1009.31
10:14 | 24.31 | 31.22 | 32.65 | 38.13 | 37.1 | 20.86 | 41.75 | 1016.14
10:15 | 24.34 | 31.24 | 34.17 | 39.34 | 37.22 | 21.58 | 41.98 | 1016.14
10:16 | 24.68 | 31.52 | 34.36 | 38.66 | 37.33 | 21.19 | 42.06 | 1022.98
10:17 | 24.81 | 31.57 | 32.27 | 38.21 | 37.37 | 21.2 | 42.09 | 1033.92
10:18 | 24.69 | 31.6 | 34.55 | 39.26 | 37.54 | 22.2 | 42.44 | 1028.45
10:19 | 24.96 | 31.8 | 32.08 | 38.72 | 37.63 | 21.49 | 42.54 | 1035.28
10:20 | 24.92 | 31.88 | 33.22 | 39.69 | 37.67 | 20.1 | 42.7 | 1029.82
10:21 | 25.08 | 31.85 | 33.79 | 38.46 | 37.76 | 21.46 | 42.86 | 1022.98
10:22 | 25.22 | 31.88 | 30.55 | 39.65 | 37.72 | 22.27 | 42.82 | 1033.92
10:23 | 25.23 | 31.74 | 33.79 | 38.79 | 37.82 | 21.42 | 42.93 | 1039.39
10:24 | 25.35 | 31.58 | 31.12 | 39.47 | 37.83 | 21.91 | 42.98 | 1039.39
10:25 | 25.35 | 31.79 | 33.79 | 39.75 | 37.97 | 22.47 | 43.12 | 1044.85
10:26 | 25.39 | 31.66 | 31.51 | 39.78 | 37.93 | 21.02 | 43.13 | 1048.96
10:27 | 25.51 | 31.72 | 32.27 | 39.9 | 38.07 | 21.68 | 43.26 | 1048.96
10:28 | 25.73 | 31.74 | 33.79 | 38.58 | 37.92 | 21.99 | 43.05 | 1053.06
10:29 | 25.78 | 31.68 | 32.65 | 39.29 | 37.97 | 21.7 | 43.16 | 1058.53
10:30 | 25.87 | 31.56 | 33.98 | 40.29 | 38.07 | 21.79 | 43.32 | 1061.26
10:31 | 25.93 | 31.62 | 33.22 | 39.63 | 38.15 | 21.61 | 43.42 | 1059.89
10:32 | 25.68 | 31.51 | 31.32 | 40.14 | 38.28 | 22.04 | 43.57 | 1063.99
10:33 | 25.94 | 31.71 | 32.08 | 40.49 | 38.42 | 21.86 | 43.72 | 1062.63
10:34 | 25.78 | 31.7 | 34.55 | 41.24 | 38.62 | 23.24 | 44.03 | 1059.89
10:35 | 25.77 | 31.55 | 32.46 | 41 | 38.84 | 22.96 | 44.37 | 1073.56
10:36 | 25.93 | 31.51 | 34.55 | 39.19 | 39.02 | 22.57 | 44.42 | 1068.09
10:37 | 26.03 | 31.41 | 33.22 | 40.34 | 39.1 | 22.97 | 44.42 | 1068.09
10:38 | 25.7 | 31.79 | 36.31 | 40.79 | 39.27 | 22.94 | 44.49 | 1062.63
10:39 | 26.21 | 32.07 | 34.17 | 40.13 | 39.17 | 22.25 | 44.25 | 1072.2
10:40 | 26.41 | 32.13 | 30.93 | 39.95 | 38.95 | 22.55 | 44.02 | 1079.03
10:41 | 26.27 | 31.9 | 33.98 | 40.54 | 39.05 | 22.07 | 44.14 | 1072.2
10:42 | 26.29 | 31.53 | 31.12 | 39.57 | 39 | 22.54 | 44.15 | 1073.56
10:43 | 26.49 | 31.52 | 33.22 | 39.72 | 38.76 | 22.52 | 43.89 | 1072.2
10:44 | 26.62 | 31.58 | 33.22 | 40.58 | 38.57 | 22.68 | 43.7 | 1074.93
10:45 | 26.43 | 31.73 | 32.27 | 40.83 | 38.76 | 22.87 | 44 | 1076.3
10:46 | 26.3 | 31.61 | 36.51 | 41.77 | 39.14 | 23.5 | 44.25 | 1077.66
10:47 | 26.29 | 31.58 | 33.03 | 41.13 | 39.35 | 22.85 | 44.51 | 1080.4
10:48 | 26.37 | 31.44 | 33.41 | 40.08 | 39.45 | 22.43 | 44.64 | 1083.13
10:49 | 26.44 | 31.56 | 33.98 | 41.25 | 39.5 | 23.23 | 44.61 | 1079.03
10:50 | 26.54 | 31.53 | 33.98 | 40.61 | 39.6 | 22.59 | 44.66 | 1085.87
10:51 | 26.66 | 31.19 | 31.7 | 40.41 | 39.76 | 21.6 | 44.83 | 1089.97
10:52 | 26.67 | 30.8 | 33.41 | 39.64 | 39.73 | 21.92 | 44.84 | 1091.34
10:53 | 26.69 | 31.26 | 34.55 | 41.29 | 39.65 | 22.85 | 44.69 | 1095.44
10:54 | 26.67 | 31.41 | 36.12 | 41.42 | 39.72 | 23 | 44.85 | 1105.01
10:55 | 26.04 | 31.84 | 34.74 | 40.76 | 39.79 | 23.15 | 44.79 | 1100.91
10:56 | 27.28 | 31.58 | 31.89 | 40.03 | 39.52 | 22.55 | 44.45 | 1105.01
10:57 | 27.1 | 31.69 | 33.98 | 40.43 | 39.35 | 22.59 | 44.32 | 1109.11
10:58 | 27.2 | 31.82 | 31.51 | 41.57 | 39.36 | 23.14 | 44.41 | 1106.37
10:59 | 27.39 | 31.69 | 31.51 | 40.95 | 39.38 | 22.35 | 44.48 | 1106.37
11:00 | 27.13 | 31.82 | 30.93 | 41.66 | 39.5 | 23.67 | 44.68 | 1105.01
11:01 | 26.95 | 32 | 31.32 | 41.11 | 39.41 | 22.52 | 44.6 | 1106.37
11:02 | 27.1 | 31.77 | 34.17 | 41.28 | 39.46 | 22.33 | 44.69 | 1106.37
11:03 | 26.9 | 31.67 | 35.92 | 42.08 | 39.61 | 22.98 | 44.95 | 1109.11
11:04 | 26.67 | 31.95 | 33.03 | 41.89 | 39.79 | 21.46 | 45.09 | 1107.74
11:05 | 26.89 | 31.92 | 30.74 | 41.39 | 39.72 | 22.99 | 45.02 | 1107.74
11:06 | 28.18 | 31.63 | 31.32 | 41.88 | 39.94 | 23.5 | 45.17 | 1109.11
11:07 | 27.75 | 31.38 | 34.93 | 41.59 | 40.17 | 23.42 | 45.29 | 1111.84
11:08 | 27.72 | 31.74 | 33.22 | 41.19 | 39.99 | 23.43 | 45.06 | 1114.58
11:09 | 27.41 | 32.05 | 35.32 | 42.67 | 40.04 | 24.85 | 45.24 | 1113.21
11:10 | 27.24 | 32.34 | 34.93 | 41.97 | 40.2 | 23.95 | 45.43 | 1117.31
11:11 | 26.99 | 32.51 | 31.89 | 41.63 | 39.91 | 23.4 | 45.11 | 1120.05
11:12 | 27.17 | 32.65 | 32.65 | 41.31 | 39.98 | 23.34 | 45.05 | 1117.31
11:13 | 27.37 | 32.65 | 30.36 | 42.33 | 40.1 | 22.49 | 45.22 | 1113.21
11:14 | 26.77 | 32.65 | 30.74 | 40.91 | 40.11 | 23.18 | 45.21 | 1122.78
11:15 | 27.35 | 32.56 | 32.46 | 41.48 | 39.99 | 23.34 | 45.14 | 1121.41
11:16 | 27.23 | 32.42 | 33.22 | 42.08 | 40.14 | 22.98 | 45.27 | 1126.88
11:17 | 27.36 | 32.47 | 31.89 | 42.62 | 40.23 | 23.34 | 45.38 | 1122.78
11:18 | 27.1 | 32.46 | 30.93 | 42.77 | 40.45 | 23.56 | 45.71 | 1114.58
11:19 | 27.05 | 32.47 | 32.08 | 41.69 | 40.49 | 23.22 | 45.75 | 1130.98
11:20 | 27.22 | 32.07 | 29.62 | 41.95 | 40.83 | 23.01 | 45.83 | 1122.78
11:21 | 27.24 | 32.33 | 32.84 | 42.5 | 40.95 | 23.37 | 45.92 | 1125.51
11:22 | 27.77 | 32.52 | 29.8 | 42.18 | 40.7 | 23.48 | 45.68 | 1124.15
11:23 | 27.47 | 32.63 | 33.41 | 42.99 | 40.9 | 24.38 | 45.81 | 1125.51
11:24 | 27.62 | 32.74 | 32.27 | 42.59 | 40.87 | 24.51 | 45.84 | 1126.88
11:25 | 27.52 | 32.73 | 31.32 | 42.96 | 41.01 | 24.04 | 46 | 1126.88
11:26 | 27.53 | 32.41 | 29.62 | 41.55 | 41.14 | 23.02 | 46.06 | 1129.62
11:27 | 27.82 | 32.3 | 32.65 | 41.78 | 41.11 | 23.13 | 46 | 1130.98
11:28 | 27.64 | 32.37 | 30.55 | 43.04 | 41.13 | 23.99 | 46.06 | 1140.55
11:29 | 27.55 | 32.59 | 32.27 | 42.78 | 41.13 | 23.12 | 46.09 | 1135.08
11:30 | 27.48 | 32.83 | 33.98 | 42.82 | 41.1 | 24.7 | 46 | 1133.72
11:31 | 27.37 | 32.96 | 33.6 | 42.21 | 41.25 | 23.39 | 46.11 | 1130.98
11:32 | 27.53 | 32.98 | 30.74 | 43.11 | 41.19 | 23.8 | 46.2 | 1137.82
11:33 | 27.51 | 32.93 | 32.46 | 42.54 | 41.18 | 24.18 | 46.25 | 1137.82
11:34 | 27.86 | 33.19 | 30.93 | 41.73 | 40.8 | 23.39 | 45.79 | 1140.55
11:35 | 28.17 | 32.75 | 30.17 | 42.12 | 40.71 | 22.47 | 45.74 | 1146.02
11:36 | 27.82 | 32.82 | 30.55 | 43.16 | 40.97 | 23.11 | 45.99 | 1137.82
11:37 | 27.89 | 32.56 | 31.7 | 42.29 | 40.89 | 22.46 | 45.96 | 1137.82
11:38 | 27.95 | 32.67 | 33.22 | 42.96 | 40.84 | 23.26 | 45.91 | 1140.55
11:39 | 27.84 | 32.98 | 33.03 | 42.37 | 40.85 | 24.03 | 45.93 | 1143.29
11:40 | 28.15 | 32.93 | 31.7 | 41.83 | 40.35 | 23.29 | 45.46 | 1148.75
11:41 | 28.09 | 32.8 | 31.89 | 41.5 | 40.29 | 23.18 | 45.29 | 1148.75
11:42 | 28.18 | 32.77 | 32.46 | 42.29 | 40.37 | 23.22 | 45.39 | 1154.22
11:43 | 28.8 | 32.67 | 31.32 | 40.9 | 39.98 | 22.95 | 45.04 | 1154.22
11:44 | 28.46 | 32.54 | 32.65 | 43.07 | 40.13 | 22.74 | 45.22 | 1151.49
11:45 | 28.42 | 32.35 | 30.74 | 42.25 | 40.32 | 22.67 | 45.38 | 1154.22
11:46 | 28.36 | 32.19 | 34.36 | 42.65 | 40.42 | 24.15 | 45.52 | 1155.59
11:47 | 28.01 | 32.14 | 34.55 | 42.72 | 40.8 | 24.55 | 45.79 | 1158.32
11:48 | 28.41 | 32.39 | 31.12 | 42.21 | 40.31 | 23.97 | 45.36 | 1159.69
11:49 | 28.33 | 32.44 | 32.08 | 42.14 | 40.48 | 23.21 | 45.46 | 1159.69
11:50 | 28.52 | 32.16 | 31.32 | 42 | 40.46 | 23.52 | 45.51 | 1152.86
11:51 | 28.34 | 31.99 | 32.84 | 42.66 | 40.6 | 22.98 | 45.66 | 1156.96
11:52 | 28.36 | 32.02 | 34.17 | 42.76 | 40.63 | 24.51 | 45.69 | 1162.43
11:53 | 28.24 | 31.97 | 33.6 | 42.39 | 40.65 | 24.76 | 45.64 | 1156.96
11:54 | 27.97 | 32.2 | 35.13 | 42.42 | 40.68 | 23.65 | 45.68 | 1154.22
11:55 | 28.29 | 32.2 | 31.51 | 41.97 | 40.46 | 22.56 | 45.53 | 1154.22
11:56 | 28.07 | 32.31 | 33.03 | 42.6 | 40.66 | 24.43 | 45.61 | 1151.49
11:57 | 28.02 | 32.27 | 35.52 | 42.88 | 40.92 | 24.55 | 45.79 | 1150.12
11:58 | 27.83 | 32.18 | 31.7 | 43.24 | 41.08 | 23.59 | 45.95 | 1152.86
12:00 | 27.78 | 32.35 | 31.51 | 42.18 | 41.04 | 24.05 | 45.87 | 448.79
12:01 | 27.83 | 32.12 | 30.17 | 42.25 | 40.93 | 23.48 | 45.8 | 1150.12
12:02 | 27.73 | 32.27 | 32.08 | 42.92 | 41 | 23.65 | 45.79 | 1148.75
12:03 | 26.23 | 32.47 | 32.46 | 43.83 | 41.29 | 24.6 | 46.02 | 1147.39
12:04 | 26.2 | 32.84 | 33.79 | 44.33 | 41.58 | 23.86 | 46.29 | 1148.75
12:05 | 26.3 | 32.99 | 30.55 | 43.32 | 41.82 | 24.87 | 46.43 | 1148.75
12:06 | 26.45 | 33.31 | 29.25 | 43.55 | 41.34 | 23.58 | 46 | 1151.49
12:07 | 26.43 | 33.03 | 31.12 | 43.7 | 41.69 | 23.88 | 46.36 | 1148.75
12:08 | 26.45 | 33.16 | 29.98 | 43.16 | 41.22 | 23.94 | 45.87 | 1155.59
12:09 | 26.57 | 33.11 | 29.07 | 43.03 | 40.85 | 24.25 | 45.57 | 1151.49
12:10 | 26.28 | 33.26 | 28.33 | 43.53 | 41.33 | 23.84 | 45.94 | 1150.12
12:11 | 26.26 | 33.28 | 28.7 | 43.14 | 41.09 | 22.62 | 45.73 | 1147.39
12:12 | 26.07 | 33.36 | 28.88 | 43.35 | 41.33 | 24.48 | 45.84 | 1156.96
12:13 | 26.27 | 33.42 | 29.8 | 43.22 | 41.05 | 23.89 | 45.6 | 1151.49
12:14 | 26.22 | 33.23 | 29.25 | 43.78 | 41.2 | 24.77 | 45.66 | 1147.39
12:15 | 26.05 | 33.05 | 29.25 | 42.75 | 41.49 | 23.95 | 45.79 | 1155.59
12:16 | 26.17 | 33.21 | 30.55 | 43.81 | 41.43 | 24.18 | 45.91 | 1151.49
12:17 | 26.29 | 33.55 | 29.43 | 44.06 | 41.41 | 24.04 | 45.9 | 1143.29
12:18 | 26.16 | 33.34 | 29.98 | 43.36 | 41.67 | 24.42 | 46.03 | 1143.29
12:19 | 26.05 | 33.47 | 29.07 | 43.09 | 41.45 | 24.22 | 45.9 | 1143.29
12:20 | 26.03 | 33.34 | 30.74 | 43.62 | 41.63 | 24.67 | 46.07 | 1141.92
12:21 | 25.7 | 33.34 | 29.62 | 43.17 | 41.6 | 24.36 | 46.06 | 1144.65
12:22 | 25.67 | 33.37 | 28.7 | 43.76 | 41.89 | 24.46 | 46.16 | 1139.18
12:23 | 25.72 | 33.16 | 31.89 | 43.62 | 41.92 | 24.13 | 46.19 | 1137.82
12:24 | 25.7 | 33.09 | 30.74 | 43.11 | 41.78 | 23.74 | 46.09 | 1143.29
12:25 | 25.63 | 33.05 | 29.25 | 42.74 | 41.97 | 23.73 | 46.18 | 1146.02
12:26 | 25.29 | 33.09 | 29.62 | 43.93 | 42.09 | 24.78 | 46.33 | 1139.18
12:27 | 25.39 | 33.06 | 30.55 | 43.37 | 42.01 | 22.98 | 46.19 | 1146.02
12:28 | 25.12 | 32.81 | 30.17 | 43.54 | 42.37 | 24.13 | 46.43 | 1141.92
12:29 | 24.93 | 33.05 | 30.55 | 43.82 | 42.53 | 24.86 | 46.5 | 1140.55
12:30 | 24.88 | 32.74 | 29.43 | 43.85 | 42.65 | 24.9 | 46.58 | 1135.08
12:31 | 24.46 | 32.61 | 30.55 | 43.6 | 43.08 | 25.1 | 46.78 | 1136.45
12:32 | 24.69 | 33 | 29.62 | 43.37 | 42.38 | 23.28 | 46.4 | 1135.08
12:33 | 24.4 | 33.04 | 30.36 | 43.89 | 42.75 | 23.68 | 46.6 | 1140.55
12:34 | 24.37 | 32.99 | 28.88 | 43.15 | 42.82 | 24.43 | 46.6 | 1135.08
12:35 | 24.18 | 33.14 | 30.74 | 43.67 | 42.68 | 24.47 | 46.39 | 1135.08
12:36 | 24.2 | 33.29 | 29.43 | 43.62 | 42.33 | 24.14 | 46.27 | 1133.72
12:37 | 24.29 | 32.9 | 31.12 | 42.9 | 42.36 | 24.5 | 46.15 | 1141.92
12:38 | 24.12 | 32.42 | 30.93 | 42.35 | 42.17 | 23.56 | 45.95 | 1136.45
12:39 | 24 | 32.54 | 32.84 | 42.99 | 42.38 | 24.95 | 46.03 | 1128.25
12:40 | 23.87 | 32.69 | 30.74 | 43.72 | 42.34 | 23.72 | 46.12 | 1130.98
12:41 | 23.84 | 32.95 | 30.17 | 42.96 | 41.76 | 23.94 | 45.64 | 1137.82
12:42 | 23.43 | 33.08 | 30.36 | 43.34 | 42.13 | 23.83 | 45.77 | 1124.15
12:43 | 23.67 | 32.92 | 31.32 | 43.59 | 42.28 | 25.28 | 45.88 | 1125.51
12:44 | 23.63 | 33.07 | 29.62 | 43.58 | 42.47 | 24.19 | 45.94 | 1125.51
12:45 | 23.6 | 32.8 | 31.12 | 42.68 | 42.15 | 24.23 | 45.67 | 1122.78
12:46 | 23.62 | 32.5 | 32.65 | 42.17 | 41.92 | 24.88 | 45.38 | 1125.51
12:47 | 23.42 | 32.66 | 32.46 | 43.15 | 42.1 | 24.88 | 45.54 | 1126.88
12:48 | 23.68 | 32.32 | 31.51 | 42.51 | 42.21 | 23.17 | 45.57 | 1129.62
12:49 | 23.68 | 32.19 | 31.89 | 42.77 | 42.49 | 24.23 | 45.79 | 1125.51
12:50 | 23.67 | 32.31 | 33.79 | 43.46 | 42.58 | 23.98 | 46.12 | 1128.25
12:51 | 23.77 | 32.26 | 31.12 | 42.85 | 42.5 | 25.1 | 46.06 | 1111.84
12:52 | 23.91 | 32.43 | 32.27 | 43.61 | 42.84 | 25.22 | 46.39 | 1114.58
12:53 | 23.75 | 32.76 | 31.7 | 43.1 | 42.57 | 23.73 | 46.26 | 1113.21
12:54 | 23.62 | 32.96 | 31.51 | 43.42 | 42.77 | 23.83 | 46.54 | 1111.84
12:55 | 23.54 | 33.01 | 31.12 | 43.63 | 43.02 | 24.12 | 46.73 | 1111.84
12:56 | 23.35 | 33.28 | 30.36 | 44.15 | 43.19 | 24.28 | 46.96 | 1114.58
12:57 | 23.41 | 33.24 | 31.12 | 43.11 | 42.85 | 23.85 | 46.78 | 1122.78
12:58 | 23.46 | 33.51 | 29.07 | 44.09 | 42.74 | 24.44 | 46.66 | 1113.21
12:59 | 23.3 | 32.94 | 28.88 | 42.39 | 42.93 | 24.09 | 46.86 | 1114.58
13:00 | 23.19 | 32.95 | 29.98 | 43.54 | 42.93 | 23.94 | 47.01 | 1111.84
13:01 | 22.99 | 33.08 | 31.51 | 43.01 | 42.83 | 24.08 | 47.07 | 1099.54
13:02 | 22.82 | 33.12 | 30.55 | 43.96 | 43.35 | 25.59 | 47.35 | 1098.17
13:03 | 23.06 | 33.26 | 29.8 | 43.09 | 42.85 | 24.23 | 46.99 | 1102.27
13:04 | 22.64 | 33.51 | 29.43 | 43.9 | 43.02 | 24.12 | 47.18 | 1096.8
13:05 | 23.36 | 33.55 | 29.98 | 44.12 | 43.04 | 24.64 | 47.25 | 1096.8
13:06 | 23.52 | 33.37 | 29.43 | 43.5 | 43.11 | 25.21 | 47.31 | 1092.7
13:07 | 23.5 | 33.67 | 31.12 | 43.9 | 43.09 | 24.27 | 47.32 | 1092.7
13:08 | 23.38 | 33.38 | 30.17 | 43.43 | 43.43 | 25.24 | 47.67 | 1088.6
13:09 | 23.22 | 33.64 | 29.8 | 44.42 | 43.47 | 24.73 | 47.75 | 1092.7
13:10 | 23.15 | 33.47 | 29.07 | 43.96 | 43.26 | 24.02 | 47.62 | 1081.77
13:11 | 23.08 | 33.46 | 31.12 | 43.65 | 43.34 | 24.28 | 47.64 | 1083.13
13:12 | 23 | 33.45 | 29.62 | 44.31 | 43.32 | 25.45 | 47.59 | 1084.5
13:13 | 22.93 | 33.4 | 31.12 | 44.22 | 43.18 | 25.82 | 47.59 | 1088.6
13:14 | 22.58 | 33.62 | 30.36 | 44.01 | 43.3 | 25.3 | 47.56 | 1080.4
13:15 | 22.74 | 33.81 | 28.7 | 43.84 | 42.98 | 24.87 | 47.47 | 1070.83
13:16 | 22.69 | 33.56 | 29.25 | 43.47 | 42.89 | 23.9 | 47.44 | 1084.5
13:17 | 22.53 | 33.62 | 28.51 | 43.52 | 42.74 | 23.66 | 47.36 | 1077.66
13:18 | 22.54 | 33.93 | 29.43 | 44.29 | 42.86 | 25.46 | 47.51 | 1076.3
13:19 | 22.52 | 34.01 | 29.62 | 44.35 | 42.93 | 24.47 | 47.41 | 1072.2
13:20 | 22.5 | 33.49 | 28.33 | 42.67 | 42.5 | 23.88 | 47.07 | 1072.2
13:21 | 22.39 | 33.45 | 28.7 | 43.6 | 42.63 | 23.39 | 47.25 | 1068.09
13:22 | 22.24 | 33.42 | 29.07 | 44.45 | 42.96 | 25.26 | 47.53 | 1069.46
13:23 | 22.22 | 33.48 | 27.96 | 44.25 | 43.03 | 26.25 | 47.48 | 1065.36
13:24 | 22.17 | 33.8 | 29.62 | 45.24 | 43.34 | 26.31 | 47.87 | 1063.99
13:25 | 21.95 | 33.37 | 27.78 | 44.3 | 43.53 | 24.01 | 47.9 | 1063.99
13:26 | 21.97 | 33.58 | 28.7 | 44.51 | 43.23 | 25.19 | 47.76 | 1053.06
13:27 | 21.86 | 33.72 | 28.7 | 44.08 | 42.89 | 23.94 | 47.67 | 1047.59
13:28 | 21.83 | 33.5 | 29.43 | 43.85 | 43.06 | 24.42 | 47.73 | 1040.75
13:29 | 21.79 | 34.23 | 29.43 | 44.76 | 42.92 | 24.96 | 47.76 | 1039.39
13:30 | 21.8 | 34.45 | 29.62 | 44.12 | 42.75 | 24.6 | 47.66 | 1042.12
13:31 | 21.64 | 34.74 | 28.15 | 44.19 | 42.55 | 25.43 | 47.64 | 1054.42
13:32 | 21.61 | 34.98 | 27.78 | 44.6 | 42.62 | 26.01 | 47.78 | 1062.63
13:33 | 21.59 | 35.02 | 25.95 | 44.23 | 42.41 | 24.57 | 47.7 | 1072.2
13:34 | 21.56 | 35.16 | 26.68 | 44.63 | 42.01 | 24.93 | 47.45 | 1066.73
13:35 | 21.53 | 35.02 | 26.68 | 45.49 | 42.31 | 25.86 | 47.72 | 1069.46
13:36 | 21.54 | 35.21 | 26.86 | 45.15 | 42.45 | 25.35 | 47.91 | 1066.73
13:37 | 21.47 | 35.04 | 25.95 | 43.77 | 42.02 | 24.82 | 47.7 | 1057.16
13:38 | 21.37 | 34.8 | 26.31 | 43.6 | 41.71 | 25.17 | 47.55 | 1038.02
13:39 | 21.31 | 35.02 | 25.03 | 44.05 | 41.76 | 25.21 | 47.52 | 1027.08
13:40 | 21.35 | 34.76 | 26.5 | 43.63 | 41.54 | 23.79 | 47.4 | 1028.45
13:41 | 21.55 | 34.46 | 27.05 | 43.52 | 41.18 | 25.26 | 47.03 | 1031.18
13:42 | 21.29 | 34.4 | 28.15 | 44.19 | 41.53 | 24.83 | 47.39 | 1029.82
13:43 | 21.17 | 34.48 | 29.07 | 44.28 | 41.67 | 25.98 | 47.55 | 1032.55
13:44 | 21.2 | 34.25 | 27.96 | 43.63 | 41.92 | 25.44 | 47.67 | 1031.18
13:45 | 21.21 | 34.01 | 29.25 | 42.86 | 41.64 | 23.69 | 47.38 | 1010.68
13:46 | 21.23 | 34.06 | 29.98 | 44.15 | 41.76 | 25.61 | 47.49 | 1009.31
13:47 | 21.15 | 33.56 | 29.25 | 43.47 | 41.85 | 25.11 | 47.48 | 1005.21
13:48 | 20.92 | 33.78 | 29.8 | 43.36 | 41.63 | 24.71 | 47.46 | 1002.47
13:49 | 21.08 | 34.16 | 29.98 | 44.64 | 41.71 | 26.95 | 47.5 | 1003.84
13:50 | 20.94 | 34.46 | 28.15 | 43.79 | 41.34 | 25.58 | 47.25 | 1017.51
13:51 | 21.16 | 34.46 | 27.23 | 43.14 | 41.39 | 25.32 | 47.35 | 1014.78
13:52 | 21.13 | 34.64 | 26.5 | 43.56 | 41.23 | 24.6 | 47.32 | 1012.04
13:53 | 20.44 | 34.74 | 27.23 | 43.79 | 41.18 | 24.08 | 47.23 | 1006.57
13:54 | 20.41 | 35.13 | 26.86 | 43.73 | 40.95 | 25.68 | 47.05 | 1001.11
13:55 | 20.34 | 35.04 | 25.76 | 43.37 | 40.65 | 25.18 | 46.78 | 999.74
13:56 | 20.34 | 35.32 | 25.95 | 43.94 | 40.61 | 25.82 | 46.78 | 1001.11
13:57 | 20.23 | 35.51 | 24.67 | 44.15 | 40.67 | 25.45 | 46.83 | 997
13:58 | 20.09 | 35.41 | 25.58 | 43.8 | 40.74 | 26.01 | 47.01 | 998.37
13:59 | 20.67 | 35.24 | 25.58 | 43.97 | 40.74 | 25.82 | 46.92 | 994.27
14:00 | 20.46 | 35.2 | 26.5 | 44.68 | 40.74 | 25.57 | 46.9 | 988.8
14:01 | 20.34 | 34.92 | 27.23 | 43.72 | 40.62 | 25.58 | 46.92 | 1005.21
14:02 | 20.29 | 35.04 | 25.95 | 43.38 | 40.42 | 23.47 | 46.69 | 999.74
14:03 | 20.06 | 35.14 | 27.23 | 43.6 | 40.3 | 26.39 | 46.54 | 1001.11
14:04 | 20.03 | 35.28 | 26.68 | 43.07 | 40.11 | 24.73 | 46.4 | 1002.47
14:05 | 20.13 | 35.05 | 26.68 | 43.49 | 40.37 | 24.77 | 46.67 | 997
14:06 | 20.01 | 34.69 | 27.96 | 43.78 | 40.35 | 25.88 | 46.68 | 983.33
14:07 | 19.98 | 34.47 | 27.78 | 43.33 | 40.33 | 24.98 | 46.62 | 975.13
14:08 | 19.94 | 34.58 | 28.33 | 43.99 | 40.3 | 25.19 | 46.57 | 984.7
14:09 | 19.81 | 34.47 | 27.6 | 42.11 | 40.06 | 25.25 | 46.2 | 995.64
14:10 | 19.93 | 34.49 | 27.78 | 42.77 | 39.85 | 25.52 | 45.93 | 997
14:11 | 19.72 | 34.7 | 27.6 | 43.51 | 39.8 | 24.04 | 46.02 | 997
14:12 | 19.57 | 34.52 | 27.78 | 43.21 | 39.86 | 24.73 | 46.09 | 981.97
14:13 | 19.72 | 34.67 | 27.96 | 43.12 | 39.52 | 25.29 | 45.74 | 973.76
14:17 | 20.64 | 34.43 | 28.15 | 42.22 | 39.69 | 25.49 | 45.54 | 1007.94
14:18 | 20.54 | 34.06 | 27.78 | 42.68 | 39.93 | 24.43 | 45.87 | 1025.71
14:19 | 20.25 | 34.15 | 29.07 | 43.45 | 40.15 | 25.07 | 45.96 | 1051.69
14:20 | 19.98 | 34.12 | 28.7 | 43.62 | 40.53 | 26.94 | 46.22 | 1062.63
14:21 | 19.88 | 34.01 | 28.88 | 43.71 | 40.87 | 26.21 | 46.52 | 1057.16
14:22 | 19.59 | 34.09 | 28.88 | 42.59 | 41.14 | 25.9 | 46.48 | 1055.79
14:23 | 19.55 | 34.6 | 28.51 | 43.92 | 41.24 | 25.59 | 46.43 | 1065.36
14:24 | 19.28 | 34.6 | 28.51 | 40.55 | 41.25 | 24.93 | 45.44 | 361.3
14:30 | 18.94 | 31.52 | 33.41 | 35.94 | 37.01 | 23.59 | 37.93 | 264.23
14:31 | 19.02 | 30.84 | 35.13 | 36.08 | 36.66 | 23.33 | 37.62 | 245.09
14:32 | 19.16 | 29.76 | 37.89 | 34.77 | 36 | 23.41 | 36.98 | 254.66
14:33 | 19.29 | 29.13 | 38.49 | 35.19 | 35.55 | 24.22 | 36.73 | 317.55 | 5.36
14:34 | 19.28 | 28.61 | 39.48 | 34.92 | 35.16 | 23.95 | 36.41 | 340.79
14:35 | 17.79 | 28.73 | 40.66 | 36 | 34.94 | 24.35 | 36.55 | 525.35
14:36 | 17.49 | 29.22 | 37.5 | 38.11 | 35.17 | 24.79 | 38.09 | 698.97
14:37 | 17.14 | 30.03 | 35.32 | 39.41 | 35.39 | 25.46 | 39.27 | 971.03
14:38 | 17.02 | 30.12 | 35.52 | 36.94 | 35.43 | 25.39 | 38.97 | 265.6
14:43 | 16.35 | 30.96 | 33.98 | 39.03 | 35.94 | 25.74 | 40.27 | 887.64
14:44 | 16.08 | 31.5 | 31.7 | 39.92 | 36.15 | 24.55 | 40.69 | 878.07
14:45 | 16.6 | 30.97 | 32.65 | 35.88 | 35.89 | 23.98 | 39.31 | 215.01
14:46 | 16.44 | 30.96 | 33.79 | 37.74 | 35.7 | 25.18 | 39.16 | 906.77
14:47 | 15.95 | 31.35 | 32.65 | 38.62 | 36.03 | 24.37 | 39.99 | 935.48
14:48 | 15.93 | 31.54 | 32.27 | 38.3 | 36.22 | 25.33 | 40.14 | 685.3
14:49 | 16.62 | 31.32 | 32.84 | 35.72 | 35.98 | 24.84 | 39.01 | 272.43
14:50 | 16.55 | 30.7 | 33.79 | 36.75 | 36.02 | 24.17 | 38.97 | 467.93
14:51 | 15.99 | 30.85 | 32.27 | 38.76 | 36.12 | 25.75 | 39.53 | 936.85
14:52 | 15.38 | 30.99 | 33.03 | 38.7 | 36.34 | 25.89 | 40.16 | 898.57
14:53 | 15.13 | 31.52 | 32.84 | 39.5 | 36.62 | 26.03 | 40.67 | 895.84
14:54 | 15.12 | 31.54 | 31.51 | 38.75 | 36.78 | 24.6 | 40.78 | 876.7
14:55 | 14.89 | 32.27 | 31.12 | 39.79 | 36.88 | 27.78 | 40.92 | 857.56
14:56 | 15.32 | 32.41 | 29.62 | 39.61 | 37.03 | 26.11 | 41.01 | 854.82
14:57 | 15.47 | 32.64 | 30.36 | 37.86 | 36.81 | 23.59 | 40.22 | 555.43
14:58 | 16.45 | 31.85 | 31.89 | 35.08 | 36.08 | 24.06 | 38.12 | 294.31
14:59 | 15.76 | 31.62 | 31.89 | 38.12 | 36.33 | 25.25 | 39.05 | 854.82
15:00 | 15.41 | 32.4 | 30.74 | 40.05 | 36.79 | 26.12 | 39.75 | 875.33
15:01 | 15.23 | 32.15 | 29.98 | 39.18 | 37.22 | 26.01 | 40.15 | 897.21
15:02 | 15.37 | 32.41 | 31.32 | 38.26 | 37.15 | 26.05 | 39.61 | 575.93
15:03 | 15.58 | 32.38 | 29.8 | 38.48 | 36.75 | 25.39 | 38.9 | 734.52
15:04 | 16.13 | 32.02 | 31.12 | 35.11 | 36.21 | 23.08 | 37.65 | 178.1
15:05 | 16.52 | 31.39 | 32.84 | 33.92 | 35.25 | 22.11 | 36.09 | 154.86
15:06 | 16.75 | 30.72 | 35.13 | 33.2 | 34.57 | 22.51 | 35.21 | 163.06
15:07 | 16.9 | 30.28 | 35.72 | 33.45 | 34.17 | 23.31 | 34.68 | 198.61
15:08 | 16.28 | 30.21 | 35.32 | 36.58 | 34.31 | 24.5 | 35.6 | 809.71
15:09 | 15.79 | 30.86 | 33.41 | 38.4 | 34.65 | 26.11 | 36.54 | 802.87
15:10 | 15.63 | 31.46 | 31.7 | 38.47 | 34.97 | 25.73 | 37.14 | 834.32
15:11 | 15.48 | 31.79 | 30.36 | 38.81 | 35.12 | 25.92 | 37.31 | 826.12
15:12 | 15.47 | 31.47 | 31.89 | 37.85 | 35.28 | 25.8 | 37.52 | 830.22
15:13 | 15.19 | 32.12 | 30.55 | 38.63 | 35.5 | 26.19 | 37.74 | 831.58
15:14 | 15.23 | 32.46 | 30.36 | 37.87 | 35.46 | 25.6 | 37.51 | 707.18
15:15 | 15.21 | 32.5 | 31.12 | 37.22 | 35.45 | 25.17 | 37.25 | 723.58
15:16 | 15.04 | 32.67 | 30.17 | 38.65 | 35.86 | 25.67 | 37.81 | 849.36
15:17 | 15.02 | 32.66 | 30.36 | 36.45 | 35.74 | 23.82 | 37.32 | 316.18
15:18 | 15.31 | 32.07 | 32.27 | 34.73 | 35.22 | 23.09 | 36.34 | 403.68
15:19 | 15.43 | 31.85 | 32.08 | 36.65 | 35.18 | 25.36 | 36.39 | 663.43
15:20 | 15.15 | 32.27 | 30.55 | 36.77 | 35.21 | 24.3 | 36.39 | 526.72
15:21 | 15.39 | 31.58 | 32.27 | 34.37 | 34.76 | 22.91 | 35.5 | 220.48
15:22 | 15.59 | 31.15 | 33.41 | 33.69 | 34.26 | 23.41 | 34.72 | 271.07
15:23 | 15.68 | 30.57 | 34.36 | 34.46 | 34.15 | 22.84 | 34.59 | 344.89
15:24 | 16.08 | 29.46 | 37.1 | 32.33 | 33.82 | 22.22 | 34.14 | 228.68
15:25 | 16.46 | 28.88 | 38.09 | 32.15 | 33.49 | 22.98 | 33.75 | 246.46
15:26 | 16.5 | 28.38 | 39.48 | 32.26 | 33.24 | 22.8 | 33.6 | 297.04
15:27 | 16.32 | 28.42 | 39.87 | 33.95 | 33.14 | 24.88 | 33.71 | 631.98
15:31 | 16.46 | 27.77 | 40.86 | 32.32 | 32.73 | 23.37 | 33.25 | 216.38
15:32 | 15.62 | 27.36 | 41.65 | 24.25 | 22.75 | 24.47 | 23.91 | 225.95
15:33 | 15.62 | 27.28 | 41.45 | 17.55 | 16.51 | 27.36 | 16.03 | 283.37

## 2017-09-28 (hidden)
Time | Mass (g) | Heated Air Temp (Deg) | Heated Air Humidity (%) | Exhaust Air Temp (Deg) | Exhaust Air Humidity (%) | Enclosure Temp (Deg) | T1 | T2 | T3 | Solar Radiation (W/m2)
12:49 | 46.57 | 18.4 | 10 | 18.96 | 78.28 | 19.4 | 25.32 | 23.36 | 18.62 | 0
12:50 | 46.57 | 18.4 | 10 | 18.96 | 78.28 | 19.4 | 25.32 | 23.36 | 18.62 | 0
12:51 | 46.57 | 18.4 | 10 | 18.96 | 78.28 | 19.4 | 25.32 | 23.36 | 18.62 | 0
12:52 | 46.57 | 18.4 | 10 | 18.96 | 78.28 | 19.4 | 25.32 | 23.36 | 18.62 | 0
12:53 | 46.57 | 18.4 | 10 | 18.96 | 78.28 | 19.4 | 25.32 | 23.36 | 18.62 | 0
Time | Mass (g) | Heated Air Temp (Deg) | Heated Air Humidity (%) | Exhaust Air Temp (Deg) | Exhaust Air Humidity (%) | Enclosure Temp (Deg) | T1 | T2 | T3 | Solar Radiation (W/m2)
12:54 | 46.54 | 19.17 | 10 | 19.01 | 73.07 | 18.86 | 24.14 | 22.71 | 19.36 | 4.48
12:55 | 46.54 | 19.34 | 10 | 19.05 | 73.46 | 18.82 | 23.86 | 22.52 | 19.18 | 4.48
12:56 | 46.54 | 19.51 | 10 | 19.09 | 72.48 | 18.81 | 23.63 | 22.36 | 19.07 | 5.84
12:57 | 46.54 | 19.68 | 10 | 19.13 | 71.69 | 18.81 | 23.42 | 22.19 | 19.03 | 7.21
12:58 | 46.54 | 19.85 | 10 | 19.18 | 71.29 | 18.83 | 23.25 | 22.09 | 19.04 | 1.74
12:59 | 46.54 | 20.02 | 10 | 19.22 | 71.09 | 18.86 | 23.08 | 22 | 19.04 | 4.48
13:00 | 46.54 | 20.18 | 10 | 19.27 | 70.7 | 18.87 | 22.88 | 21.89 | 19.05 | 0
13:01 | 46.54 | 20.34 | 10 | 19.31 | 70.5 | 18.91 | 22.75 | 21.81 | 19.04 | 16.78
13:02 | 46.54 | 20.5 | 10 | 19.36 | 69.91 | 18.95 | 22.59 | 21.71 | 19.05 | 11.31
13:03 | 46.55 | 20.66 | 10 | 19.4 | 69.51 | 18.97 | 22.48 | 21.62 | 19.07 | 0.38
13:04 | 46.55 | 20.81 | 10 | 19.44 | 68.72 | 18.99 | 22.35 | 21.54 | 19.11 | 3.11
13:05 | 46.55 | 20.95 | 10 | 19.48 | 68.72 | 19.02 | 22.22 | 21.47 | 19.14 | 3.11
13:06 | 46.55 | 21.09 | 10 | 19.52 | 68.13 | 19.04 | 22.13 | 21.4 | 19.18 | 5.84
13:07 | 46.55 | 21.23 | 10 | 19.56 | 68.13 | 19.09 | 21.98 | 21.33 | 19.23 | 5.84
13:08 | 46.55 | 21.37 | 10 | 19.6 | 67.14 | 19.09 | 21.89 | 21.26 | 19.26 | 3.11
13:09 | 46.55 | 21.51 | 10 | 19.64 | 67.14 | 19.12 | 21.78 | 21.22 | 19.26 | 1.74
13:10 | 46.55 | 21.65 | 10 | 19.68 | 66.74 | 19.18 | 21.71 | 21.12 | 19.31 | 3.11
13:11 | 46.55 | 21.78 | 10 | 19.71 | 65.95 | 19.18 | 21.62 | 21.08 | 19.35 | 1.74
13:12 | 46.55 | 21.91 | 10 | 19.75 | 66.55 | 19.22 | 21.52 | 21.02 | 19.41 | 1.74
13:13 | 46.55 | 22.04 | 10 | 19.79 | 66.35 | 19.24 | 21.46 | 20.98 | 19.46 | 7.21
13:14 | 46.55 | 22.17 | 10 | 19.83 | 66.15 | 19.27 | 21.39 | 20.92 | 19.48 | 3.11
13:15 | 46.55 | 22.3 | 10 | 19.87 | 65.95 | 19.3 | 21.31 | 20.91 | 19.51 | 1.74
13:16 | 46.55 | 22.41 | 10 | 19.91 | 65.95 | 19.34 | 21.23 | 20.83 | 19.56 | 11.31
13:17 | 46.55 | 22.53 | 10 | 19.95 | 65.36 | 19.39 | 21.16 | 20.83 | 19.59 | 1.74
13:18 | 46.55 | 22.64 | 10 | 19.99 | 65.16 | 19.43 | 21.13 | 20.8 | 19.63 | 1.74
13:19 | 46.55 | 22.76 | 10 | 20.03 | 65.36 | 19.45 | 21.06 | 20.75 | 19.63 | 0.38
13:20 | 46.55 | 22.87 | 10 | 20.07 | 64.96 | 19.5 | 21 | 20.73 | 19.65 | 1.74
13:21 | 46.55 | 22.98 | 10 | 20.1 | 64.55 | 19.5 | 20.96 | 20.67 | 19.66 | 0.38
13:22 | 46.56 | 23.08 | 10 | 20.13 | 64.76 | 19.55 | 20.89 | 20.67 | 19.67 | 0.38
13:23 | 46.55 | 23.19 | 10 | 20.16 | 64.35 | 19.54 | 20.84 | 20.64 | 19.68 | 0.38
13:24 | 46.56 | 23.28 | 10 | 20.19 | 65.16 | 19.59 | 20.84 | 20.63 | 19.71 | 8.58
13:25 | 46.56 | 23.38 | 10 | 20.22 | 64.14 | 19.63 | 20.78 | 20.58 | 19.72 | 0
13:26 | 46.56 | 23.47 | 10 | 20.25 | 64.35 | 19.65 | 20.75 | 20.56 | 19.72 | 0
13:27 | 46.56 | 23.56 | 10 | 20.27 | 64.35 | 19.69 | 20.71 | 20.55 | 19.76 | 0.38
13:28 | 46.56 | 23.65 | 10 | 20.3 | 65.16 | 19.69 | 20.7 | 20.53 | 19.78 | 11.31
13:29 | 46.56 | 23.73 | 10 | 20.32 | 64.35 | 19.72 | 20.65 | 20.49 | 19.8 | 0.38
13:30 | 46.56 | 23.82 | 10 | 20.34 | 64.96 | 19.73 | 20.61 | 20.5 | 19.84 | 0
13:31 | 46.56 | 23.9 | 10 | 20.36 | 64.14 | 19.76 | 20.58 | 20.48 | 19.86 | 1.74
13:32 | 46.56 | 23.97 | 10 | 20.38 | 64.14 | 19.78 | 20.55 | 20.48 | 19.89 | 0
13:33 | 46.56 | 24.05 | 10 | 20.4 | 63.94 | 19.8 | 20.57 | 20.46 | 19.9 | 0
13:34 | 46.56 | 24.13 | 10 | 20.42 | 65.36 | 19.82 | 20.55 | 20.45 | 19.97 | 1.74
13:35 | 46.56 | 24.2 | 10 | 20.44 | 63.73 | 19.84 | 20.5 | 20.41 | 19.96 | 0
13:36 | 46.56 | 24.28 | 10 | 20.46 | 63.73 | 19.9 | 20.47 | 20.42 | 20 | 0.38
13:37 | 46.56 | 24.35 | 10 | 20.48 | 63.52 | 19.9 | 20.45 | 20.42 | 20.04 | 0
13:38 | 46.56 | 24.42 | 10 | 20.5 | 63.73 | 19.93 | 20.46 | 20.41 | 20.06 | 7.21
13:39 | 46.56 | 24.49 | 10 | 20.52 | 64.14 | 19.95 | 20.42 | 20.41 | 20.06 | 9.95
13:40 | 46.56 | 24.56 | 10 | 20.54 | 63.52 | 19.97 | 20.4 | 20.38 | 20.11 | 3.11
13:41 | 46.57 | 24.63 | 10 | 20.56 | 63.52 | 20 | 20.41 | 20.39 | 20.15 | 0.38
13:42 | 46.57 | 24.7 | 10 | 20.58 | 63.52 | 20.01 | 20.38 | 20.41 | 20.19 | 1.74
13:43 | 46.57 | 24.77 | 10 | 20.6 | 64.14 | 20.03 | 20.39 | 20.38 | 20.2 | 0.38
13:44 | 46.57 | 24.84 | 10 | 20.62 | 63.32 | 20.04 | 20.36 | 20.35 | 20.24 | 0.38
13:45 | 46.57 | 24.91 | 10 | 20.64 | 62.7 | 20.06 | 20.36 | 20.35 | 20.28 | 0
13:46 | 46.57 | 24.97 | 10 | 20.66 | 62.7 | 20.08 | 20.34 | 20.35 | 20.31 | 3.11
13:47 | 46.57 | 25.03 | 10 | 20.68 | 62.5 | 20.11 | 20.34 | 20.37 | 20.35 | 0.38
13:48 | 46.57 | 25.09 | 10 | 20.7 | 62.7 | 20.14 | 20.35 | 20.35 | 20.32 | 0
13:49 | 46.57 | 25.15 | 10 | 20.72 | 62.5 | 20.14 | 20.32 | 20.36 | 20.36 | 0.38
13:50 | 46.57 | 25.21 | 10 | 20.74 | 62.29 | 20.18 | 20.32 | 20.36 | 20.38 | 0
13:51 | 46.57 | 25.27 | 10 | 20.76 | 62.7 | 20.2 | 20.32 | 20.37 | 20.38 | 3.11
13:52 | 46.57 | 25.32 | 10 | 20.78 | 62.5 | 20.22 | 20.3 | 20.37 | 20.37 | 0
13:53 | 46.57 | 25.37 | 10 | 20.8 | 61.88 | 20.22 | 20.29 | 20.37 | 20.4 | 0
13:54 | 46.57 | 25.43 | 10 | 20.81 | 62.7 | 20.26 | 20.33 | 20.38 | 20.38 | 0
13:55 | 46.57 | 25.49 | 10 | 20.83 | 62.29 | 20.26 | 20.3 | 20.37 | 20.41 | 0
13:56 | 46.57 | 25.54 | 10 | 20.84 | 62.5 | 20.3 | 20.32 | 20.38 | 20.41 | 0.38
13:57 | 46.58 | 25.58 | 10 | 20.86 | 62.08 | 20.31 | 20.31 | 20.37 | 20.41 | 0
13:58 | 46.58 | 25.62 | 10 | 20.87 | 62.5 | 20.3 | 20.3 | 20.37 | 20.41 | 0.38
13:59 | 46.58 | 25.67 | 10 | 20.88 | 62.29 | 20.34 | 20.3 | 20.39 | 20.43 | 0

## 2017-09-29 (hidden)
Time | Mass (g) | Heated Air Temp (Deg) | Heated Air Humidity (%) | Exhaust Air Temp (Deg) | Exhaust Air Humidity (%) | Enclosure Temp (Deg) | T1 | T2 | T3 | Solar Radiation (W/m2) | Difference | Adjustment
10:42 | 53.81 | 27.07 | 10 | 25.22 | 56.74 | 27.7 | 27.68 | 22.42 | 26.11 | 640.19 | 0
10:46 | 53.82 | 27.33 | 10 | 25.22 | 56.95 | 28.54 | 29.21 | 22.53 | 27.21 | 847.99 | 0.01 | 0
10:44 | 53.88 | 27.18 | 10 | 25.12 | 56.95 | 27.83 | 27.57 | 22.44 | 26.53 | 858.93 | 0.07 | 0.01
10:43 | 53.96 | 27.14 | 10 | 25.26 | 56.74 | 28.79 | 28.63 | 22.64 | 26.36 | 627.88 | 0.15 | 0.07
10:45 | 54.03 | 27.24 | 10 | 25.23 | 56.95 | 29.15 | 28.59 | 22.87 | 27.09 | 902.67 | 0.22 | 0.13
10:48 | 54.17 | 27.56 | 10 | 25.48 | 56.33 | 29.37 | 29.45 | 23.45 | 28.09 | 657.96 | 0.36 | 0.16
10:47 | 54.23 | 27.41 | 10 | 25.39 | 55.51 | 29.74 | 30.11 | 23.2 | 27.58 | 767.33 | 0.42 | 0.2
10:49 | 54.34 | 27.75 | 10 | 25.42 | 55.92 | 28.79 | 28.19 | 23.42 | 28.44 | 667.53 | 0.53 | 0.21
10:50 | 54.37 | 27.91 | 10 | 25.51 | 56.53 | 29.08 | 29.05 | 23.34 | 28.25 | 678.47 | 0.56 | 0.22
10:51 | 54.44 | 28.05 | 10 | 25.52 | 56.12 | 30.13 | 30.41 | 23.51 | 29.07 | 1038.02 | 0.63 | 0.26
10:52 | 54.49 | 28.22 | 10 | 25.87 | 54.5 | 30.35 | 31.22 | 23.24 | 29.22 | 865.76 | 0.68 | 0.28
10:53 | 54.58 | 28.37 | 10 | 26.09 | 54.7 | 30.95 | 32.28 | 23.6 | 29.78 | 1077.66 | 0.77 | 0.29
10:54 | 54.64 | 28.56 | 10 | 26.19 | 54.5 | 31.75 | 32.82 | 23.93 | 30.45 | 1141.92 | 0.83 | 0.33
10:55 | 54.79 | 28.79 | 10 | 26.51 | 53.31 | 31.91 | 32.04 | 23.84 | 30.59 | 817.91 | 0.98 | 0.34
10:56 | 54.82 | 28.98 | 10 | 26.57 | 52.92 | 31.69 | 31.7 | 23.96 | 30.44 | 812.44 | 1.01 | 0.35
10:58 | 54.88 | 29.34 | 10 | 26.76 | 51.93 | 30.53 | 30.71 | 23.6 | 30.29 | 867.13 | 1.07 | 0.4
10:57 | 54.91 | 29.2 | 10 | 26.83 | 52.52 | 31.71 | 32.42 | 24 | 30.83 | 775.53 | 1.1 | 0.5
11:00 | 55.06 | 29.59 | 10 | 27.36 | 50.55 | 33.71 | 33.15 | 23.92 | 31 | 1223.95 | 1.25 | 0.53
10:59 | 55.1 | 29.46 | 10 | 27.02 | 51.73 | 31.99 | 32.66 | 23.85 | 30.98 | 919.08 | 1.29 | 0.57
11:01 | 55.31 | 29.72 | 10 | 27.36 | 50.74 | 33.4 | 34.07 | 24.15 | 31.79 | 981.97 | 1.5 | 0.59
11:02 | 55.37 | 29.86 | 10 | 27.53 | 50.35 | 32.03 | 32.63 | 24.22 | 31.3 | 771.43 | 1.56 | 0.61
11:04 | 55.41 | 29.98 | 10 | 27.63 | 49.75 | 30.85 | 30.29 | 23.96 | 30.93 | 663.43 | 1.6 | 0.65
11:03 | 55.48 | 29.94 | 10 | 27.64 | 49.95 | 31.13 | 31.48 | 23.77 | 30.7 | 638.82 | 1.67 | 0.67
11:05 | 55.61 | 29.94 | 10 | 27.37 | 51.14 | 30.58 | 30.95 | 24.22 | 30.86 | 596.44 | 1.8 | 0.67
11:15 | 55.94 | 29.84 | 10 | 26.46 | 54.7 | 31.59 | 31.45 | 24.45 | 30.67 | 511.68 | 2.13 | 0.68
11:13 | 55.97 | 29.82 | 10 | 26.43 | 54.1 | 28.84 | 29.34 | 23.94 | 30.19 | 514.41 | 2.16 | 0.69
11:11 | 56.01 | 29.86 | 10 | 26.93 | 52.72 | 30.5 | 31.58 | 23.85 | 30.17 | 476.13 | 2.2 | 0.71
11:16 | 56.02 | 29.91 | 10 | 26.78 | 53.91 | 31.89 | 32.22 | 24.71 | 30.67 | 741.35 | 2.21 | 0.73
11:12 | 56.03 | 29.84 | 10 | 26.45 | 54.5 | 30.58 | 30.72 | 24.44 | 30.82 | 547.22 | 2.22 | 0.73
11:10 | 56.07 | 29.91 | 10 | 26.92 | 52.13 | 29.57 | 30.43 | 23.98 | 30.4 | 487.07 | 2.26 | 0.73
11:18 | 56.09 | 30.03 | 10 | 26.8 | 53.11 | 29.44 | 30 | 24.12 | 29.96 | 432.39 | 2.28 | 0.74
11:17 | 56.1 | 29.99 | 10 | 26.93 | 52.92 | 31.58 | 31.41 | 24.81 | 30.73 | 492.54 | 2.29 | 0.74
11:19 | 56.14 | 30.01 | 10 | 26.82 | 52.92 | 29.79 | 30.55 | 24.05 | 29.79 | 428.28 | 2.33 | 0.77
11:14 | 56.15 | 29.8 | 10 | 26.41 | 53.91 | 30.16 | 29.75 | 24.33 | 30.54 | 508.94 | 2.34 | 0.78
11:21 | 56.16 | 29.87 | 10 | 26.53 | 53.71 | 30.2 | 30.75 | 24.29 | 30.13 | 477.5 | 2.35 | 0.82
11:20 | 56.21 | 29.92 | 10 | 26.59 | 53.71 | 30.3 | 30.55 | 24.4 | 30.23 | 570.46 | 2.4 | 0.82
11:26 | 56.31 | 30.11 | 10 | 26.64 | 53.51 | 31.38 | 31.49 | 24.57 | 31.84 | 722.21 | 2.5 | 0.83
11:23 | 56.34 | 29.87 | 10 | 26.59 | 53.11 | 31.36 | 31.11 | 24.56 | 30.86 | 822.01 | 2.53 | 0.83
11:25 | 56.38 | 29.97 | 10 | 26.6 | 53.11 | 32.18 | 31.11 | 24.73 | 31.88 | 1044.85 | 2.57 | 0.87
11:27 | 56.4 | 30.22 | 10 | 26.91 | 52.13 | 31.4 | 32.19 | 24.72 | 31.37 | 577.3 | 2.59 | 0.9
11:22 | 56.42 | 29.84 | 10 | 26.52 | 54.3 | 31.19 | 31.4 | 24.53 | 30.27 | 776.9 | 2.61 | 0.9
11:30 | 56.46 | 30.45 | 10 | 26.69 | 53.31 | 31 | 30.17 | 24.54 | 31.51 | 856.19 | 2.65 | 0.9
11:28 | 56.48 | 30.33 | 10 | 27.06 | 52.32 | 32.34 | 32.86 | 24.91 | 31.19 | 662.06 | 2.67 | 0.9
16:14 | 56.48 | 26.6 | 10 | 22.38 | 76 | 23.09 | 23.32 | 23.04 | 24.62 | 14.05 | 2.67 | 0.94
11:29 | 56.49 | 30.39 | 10 | 26.99 | 52.32 | 30.78 | 31.39 | 24.36 | 30.85 | 555.43 | 2.68 | 0.95
16:13 | 56.5 | 26.61 | 10 | 22.43 | 75.42 | 23.33 | 23.58 | 23.2 | 24.7 | 18.15 | 2.69 | 0.97
11:31 | 56.52 | 30.5 | 10 | 26.76 | 53.51 | 31.63 | 31.25 | 24.95 | 32.19 | 812.44 | 2.71 | 0.98
11:33 | 56.54 | 30.7 | 10 | 27.29 | 51.34 | 31.87 | 32.54 | 24.76 | 32.12 | 761.86 | 2.73 | 1.03
16:07 | 56.54 | 26.78 | 10 | 22.62 | 74.06 | 23.53 | 23.65 | 23.27 | 24.95 | 18.15 | 2.73 | 1.03
16:11 | 56.54 | 26.68 | 10 | 22.49 | 75.23 | 23.25 | 23.41 | 23.13 | 24.69 | 16.78 | 2.73 | 1.05
16:10 | 56.55 | 26.72 | 10 | 22.57 | 74.65 | 23.41 | 23.51 | 23.15 | 24.82 | 18.15 | 2.74 | 1.06
16:12 | 56.55 | 26.65 | 10 | 22.46 | 75.04 | 23.21 | 23.44 | 23.06 | 24.65 | 16.78 | 2.74 | 1.08
16:09 | 56.58 | 26.74 | 10 | 22.62 | 74.45 | 23.54 | 23.78 | 23.33 | 24.82 | 18.15 | 2.77 | 1.09
11:32 | 56.59 | 30.59 | 10 | 26.99 | 53.31 | 32.51 | 32.13 | 25.02 | 32.2 | 884.9 | 2.78 | 1.1
11:34 | 56.63 | 30.77 | 10 | 27.38 | 51.34 | 31.43 | 31.32 | 24.78 | 31.6 | 640.19 | 2.82 | 1.11
16:05 | 56.63 | 26.81 | 10 | 22.61 | 74.25 | 23.69 | 23.87 | 23.49 | 25.09 | 20.88 | 2.82 | 1.12
11:24 | 56.64 | 29.9 | 10 | 26.63 | 52.92 | 31.62 | 32.06 | 24.29 | 30.91 | 946.42 | 2.83 | 1.13
16:08 | 56.64 | 26.75 | 10 | 22.61 | 74.45 | 23.51 | 23.62 | 23.24 | 24.89 | 19.52 | 2.83 | 1.14
16:06 | 56.68 | 26.8 | 10 | 22.65 | 74.06 | 23.77 | 23.91 | 23.4 | 25.02 | 19.52 | 2.87 | 1.15
11:35 | 56.71 | 30.8 | 10 | 27.32 | 51.14 | 31.05 | 31.54 | 24.97 | 31.47 | 488.44 | 2.9 | 1.16
11:36 | 56.71 | 30.8 | 10 | 27.41 | 51.14 | 31.06 | 32.02 | 24.83 | 31.19 | 499.37 | 2.9 | 1.18
11:42 | 56.71 | 30.88 | 10 | 27.16 | 52.72 | 31.14 | 31.38 | 24.74 | 32.29 | 637.45 | 2.9 | 1.22
16:04 | 56.71 | 26.82 | 10 | 22.61 | 74.45 | 23.52 | 23.53 | 23.31 | 25.14 | 22.25 | 2.9 | 1.23
11:37 | 56.75 | 30.8 | 10 | 27.46 | 51.14 | 31.62 | 31.11 | 25.1 | 31.65 | 573.2 | 2.94 | 1.24
16:03 | 56.76 | 26.84 | 10 | 22.71 | 73.66 | 23.58 | 23.68 | 23.36 | 25.1 | 22.25 | 2.95 | 1.24
11:39 | 56.78 | 30.81 | 10 | 27.24 | 51.73 | 31.7 | 32.54 | 24.64 | 32.42 | 914.98 | 2.97 | 1.26
16:02 | 56.79 | 26.88 | 10 | 22.76 | 74.06 | 23.95 | 24.09 | 23.34 | 25.21 | 33.19 | 2.98 | 1.28
11:40 | 56.84 | 30.8 | 10 | 27.19 | 51.73 | 31.21 | 30.89 | 24.6 | 32.28 | 823.38 | 3.03 | 1.29
15:59 | 56.84 | 26.94 | 10 | 22.87 | 74.06 | 24.1 | 24.25 | 23.57 | 25.37 | 27.72 | 3.03 | 1.29
16:00 | 56.86 | 26.92 | 10 | 22.87 | 73.46 | 24.18 | 24.19 | 23.47 | 25.35 | 30.45 | 3.05 | 1.3
15:58 | 56.87 | 26.96 | 10 | 22.95 | 73.27 | 24.27 | 24.48 | 23.61 | 25.37 | 33.19 | 3.06 | 1.3
16:01 | 56.89 | 26.9 | 10 | 22.76 | 73.07 | 23.86 | 23.88 | 23.47 | 25.18 | 24.98 | 3.08 | 1.3
15:55 | 56.9 | 27.09 | 10 | 23.22 | 72.08 | 24.46 | 24.57 | 23.61 | 25.58 | 35.92 | 3.09 | 1.31
11:38 | 56.91 | 30.79 | 10 | 27.2 | 52.13 | 32.05 | 32.15 | 25.03 | 32.09 | 1074.93 | 3.1 | 1.34
15:56 | 56.92 | 27.04 | 10 | 23.13 | 72.08 | 24.38 | 24.49 | 23.62 | 25.5 | 34.55 | 3.11 | 1.36
11:41 | 56.93 | 30.83 | 10 | 27.06 | 52.13 | 32.43 | 31.49 | 25.12 | 32.88 | 905.41 | 3.12 | 1.39
15:54 | 56.94 | 27.17 | 10 | 23.31 | 70.89 | 24.46 | 24.85 | 23.41 | 25.38 | 40.02 | 3.13 | 1.4
11:44 | 56.95 | 30.87 | 10 | 26.94 | 53.11 | 30.63 | 31.27 | 24.56 | 31.34 | 473.4 | 3.14 | 1.42
11:53 | 56.96 | 30.37 | 10 | 26.82 | 53.11 | 30 | 30.67 | 24.31 | 30.89 | 549.96 | 3.15 | 1.43
15:57 | 56.97 | 26.98 | 10 | 22.99 | 73.07 | 24.08 | 24.25 | 23.48 | 25.38 | 31.82 | 3.16 | 1.43
11:43 | 56.99 | 30.91 | 10 | 26.9 | 53.11 | 30.76 | 31.06 | 24.7 | 32.17 | 448.79 | 3.18 | 1.44
11:46 | 57.03 | 30.71 | 10 | 26.84 | 53.51 | 31.14 | 32.01 | 24.58 | 31.68 | 555.43 | 3.22 | 1.46
11:45 | 57.04 | 30.8 | 10 | 26.68 | 54.1 | 30.11 | 29.8 | 24.44 | 31.63 | 463.83 | 3.23 | 1.48
15:51 | 57.05 | 27.53 | 10 | 23.48 | 70.1 | 24.72 | 24.98 | 23.53 | 25.8 | 46.86 | 3.24 | 1.51
15:53 | 57.05 | 27.33 | 10 | 23.34 | 70.3 | 24.54 | 24.85 | 23.45 | 25.67 | 44.12 | 3.24 | 1.51
15:50 | 57.07 | 27.63 | 10 | 23.49 | 69.51 | 24.69 | 25.17 | 23.63 | 25.98 | 50.96 | 3.26 | 1.52
11:52 | 57.09 | 30.45 | 10 | 26.73 | 53.11 | 30.38 | 30.8 | 24.57 | 31.4 | 547.22 | 3.28 | 1.54
11:49 | 57.1 | 30.51 | 10 | 26.46 | 53.91 | 30.62 | 30.13 | 24.46 | 32.08 | 841.15 | 3.29 | 1.54
15:52 | 57.1 | 27.43 | 10 | 23.43 | 69.91 | 24.76 | 24.85 | 23.66 | 25.77 | 49.59 | 3.29 | 1.55
11:48 | 57.11 | 30.54 | 10 | 26.37 | 54.7 | 30.87 | 30.48 | 24.66 | 32.02 | 704.44 | 3.3 | 1.57
15:47 | 57.11 | 27.87 | 10 | 23.8 | 68.72 | 25.16 | 25.25 | 23.92 | 26.29 | 59.16 | 3.3 | 1.57
15:48 | 57.11 | 27.78 | 10 | 23.71 | 68.72 | 25.01 | 25.16 | 23.82 | 26.11 | 61.9 | 3.3 | 1.58
12:00 | 57.12 | 30.86 | 10 | 27.52 | 50.94 | 32.74 | 32.08 | 25.29 | 33.46 | 1020.25 | 3.31 | 1.6
15:49 | 57.15 | 27.69 | 10 | 23.65 | 70.1 | 25.14 | 25.31 | 24 | 26.23 | 67.36 | 3.34 | 1.62
11:47 | 57.17 | 30.59 | 10 | 26.32 | 55.71 | 30.36 | 30.78 | 24.14 | 31.6 | 730.42 | 3.36 | 1.62
11:55 | 57.2 | 30.26 | 10 | 26.84 | 52.92 | 31.9 | 32.58 | 24.98 | 31.82 | 720.85 | 3.39 | 1.64
11:54 | 57.21 | 30.29 | 10 | 26.67 | 53.91 | 30.82 | 30.91 | 24.6 | 30.84 | 640.19 | 3.4 | 1.65
15:46 | 57.23 | 27.93 | 10 | 23.9 | 68.13 | 25.66 | 25.9 | 24.31 | 26.5 | 70.1 | 3.42 | 1.66
11:50 | 57.24 | 30.53 | 10 | 26.46 | 54.3 | 30.66 | 30.41 | 24.79 | 32.16 | 619.68 | 3.43 | 1.69
11:51 | 57.24 | 30.49 | 10 | 26.62 | 54.1 | 31.64 | 31.42 | 24.34 | 31.62 | 700.34 | 3.43 | 1.71
11:56 | 57.25 | 30.28 | 10 | 26.92 | 53.31 | 31.99 | 31.93 | 25 | 31.6 | 521.25 | 3.44 | 1.71
15:42 | 57.27 | 28.19 | 10 | 24.45 | 66.55 | 26.22 | 26.67 | 24.34 | 26.7 | 94.71 | 3.46 | 1.73
15:45 | 57.29 | 27.99 | 10 | 24.01 | 68.72 | 25.83 | 26.08 | 24.22 | 26.38 | 72.83 | 3.48 | 1.75
11:57 | 57.32 | 30.36 | 10 | 27.15 | 51.93 | 33.94 | 33.98 | 25.49 | 32.82 | 1099.54 | 3.51 | 1.76
12:01 | 57.32 | 31 | 10 | 27.64 | 50.94 | 32.24 | 33.18 | 24.95 | 33.05 | 912.24 | 3.51 | 1.77
15:43 | 57.33 | 28.15 | 10 | 24.26 | 66.74 | 25.77 | 25.75 | 24.35 | 26.72 | 90.61 | 3.52 | 1.8
12:05 | 57.35 | 31.32 | 10 | 28.03 | 50.15 | 33.6 | 34.28 | 25.48 | 34.37 | 1251.29 | 3.54 | 1.81
15:40 | 57.35 | 28.36 | 10 | 24.47 | 66.74 | 26.35 | 26.65 | 24.52 | 26.98 | 109.75 | 3.54 | 1.82
11:59 | 57.36 | 30.67 | 10 | 27.27 | 51.34 | 32.55 | 32.52 | 24.92 | 33.49 | 1196.6 | 3.55 | 1.83
12:07 | 57.38 | 31.48 | 10 | 27.96 | 50.35 | 32.62 | 33.28 | 25.49 | 34.55 | 943.69 | 3.57 | 1.86
15:44 | 57.38 | 28.07 | 10 | 24.01 | 67.53 | 25.6 | 25.87 | 24.19 | 26.55 | 78.3 | 3.57 | 1.86
12:02 | 57.39 | 31.09 | 10 | 27.62 | 50.94 | 33.25 | 33.3 | 25.34 | 33.92 | 1103.64 | 3.58 | 1.88
11:58 | 57.41 | 30.5 | 10 | 27.22 | 51.53 | 33.71 | 33.91 | 25.32 | 33.39 | 1170.63 | 3.6 | 1.9
12:03 | 57.43 | 31.16 | 10 | 27.79 | 51.14 | 34.28 | 33.95 | 25.58 | 33.85 | 1281.37 | 3.62 | 1.92
15:39 | 57.43 | 28.4 | 10 | 24.58 | 65.56 | 26.6 | 27.02 | 24.54 | 26.93 | 117.95 | 3.62 | 1.97
15:41 | 57.45 | 28.28 | 10 | 24.45 | 65.95 | 26.11 | 26.53 | 24.46 | 26.93 | 112.48 | 3.64 | 2
15:38 | 57.46 | 28.46 | 10 | 24.65 | 65.95 | 26.53 | 26.97 | 24.61 | 27 | 131.62 | 3.65 | 2.01
15:37 | 57.47 | 28.54 | 10 | 24.75 | 64.96 | 26.95 | 27.51 | 24.71 | 27.09 | 126.15 | 3.66 | 2.02
12:06 | 57.5 | 31.41 | 10 | 28.19 | 49.16 | 33.18 | 32.92 | 25.36 | 34.66 | 1047.59 | 3.69 | 2.03
12:08 | 57.52 | 31.52 | 10 | 27.9 | 50.15 | 33.56 | 33.2 | 25.64 | 35.2 | 1166.53 | 3.71 | 2.03
15:36 | 57.52 | 28.63 | 10 | 24.78 | 64.55 | 27.02 | 27.37 | 24.9 | 27.18 | 128.89 | 3.71 | 2.04
15:33 | 57.54 | 28.84 | 10 | 25.09 | 63.11 | 27.01 | 27.7 | 24.64 | 27.02 | 108.38 | 3.73 | 2.05
15:35 | 57.56 | 28.68 | 10 | 24.94 | 64.55 | 27.38 | 27.53 | 25 | 27.2 | 124.78 | 3.75 | 2.05
15:34 | 57.57 | 28.76 | 10 | 24.94 | 63.94 | 27.13 | 27.67 | 24.9 | 27.18 | 119.32 | 3.76 | 2.06
12:04 | 57.58 | 31.25 | 10 | 27.97 | 49.75 | 33.58 | 33.38 | 25.32 | 33.99 | 1264.96 | 3.77 | 2.06
12:09 | 57.61 | 31.59 | 10 | 28.1 | 49.95 | 33.99 | 34.34 | 25.78 | 34.64 | 987.43 | 3.8 | 2.08
15:31 | 57.62 | 29.25 | 10 | 25.29 | 62.5 | 27.53 | 28.2 | 24.7 | 27.12 | 111.11 | 3.81 | 2.08
15:32 | 57.63 | 29 | 10 | 25.22 | 62.5 | 27.2 | 27.53 | 24.65 | 26.93 | 109.75 | 3.82 | 2.08
12:10 | 57.64 | 31.71 | 10 | 28.33 | 49.16 | 34.25 | 34.36 | 25.99 | 34.92 | 731.78 | 3.83 | 2.09
12:11 | 57.67 | 31.83 | 10 | 28.01 | 50.15 | 33.74 | 33.09 | 26.12 | 35.1 | 655.23 | 3.86 | 2.09
15:30 | 57.67 | 29.46 | 10 | 25.36 | 61.67 | 26.9 | 27.26 | 24.73 | 27.37 | 101.54 | 3.86 | 2.12
12:13 | 57.69 | 32.01 | 10 | 28.15 | 50.15 | 32.29 | 33.08 | 25.31 | 33.95 | 842.52 | 3.88 | 2.12
12:12 | 57.71 | 31.97 | 10 | 28.02 | 50.35 | 33.62 | 33.28 | 25.96 | 34.92 | 641.55 | 3.9 | 2.12
12:18 | 57.73 | 31.72 | 10 | 27.87 | 50.35 | 33.24 | 32.88 | 25.75 | 34.08 | 776.9 | 3.92 | 2.13
12:16 | 57.78 | 31.78 | 10 | 28.32 | 48.37 | 33.31 | 34.12 | 25.19 | 33.74 | 957.36 | 3.97 | 2.15
15:25 | 57.81 | 31.14 | 10 | 27.17 | 55.3 | 28.25 | 28.95 | 25.33 | 28 | 87.87 | 4 | 2.15
15:24 | 57.82 | 31.4 | 10 | 27.56 | 54.7 | 28.22 | 29.2 | 25.34 | 28.1 | 96.07 | 4.01 | 2.15
15:17 | 57.83 | 31.96 | 10 | 30.49 | 45.8 | 31.56 | 32.69 | 27 | 28.87 | 217.75 | 4.02 | 2.15
15:20 | 57.84 | 32.18 | 10 | 30.27 | 47.38 | 32.41 | 32.35 | 27.78 | 29 | 288.84 | 4.03 | 2.17
15:22 | 57.84 | 32.03 | 10 | 29 | 50.15 | 29.58 | 30.38 | 25.73 | 28.48 | 124.78 | 4.03 | 2.17
15:12 | 57.85 | 31.79 | 10 | 30.15 | 45.41 | 31.61 | 31.86 | 27.44 | 29.28 | 228.68 | 4.04 | 2.17
15:21 | 57.86 | 32.23 | 10 | 29.77 | 48.17 | 30.32 | 30.43 | 26.63 | 29.24 | 148.02 | 4.05 | 2.18
15:23 | 57.86 | 31.84 | 10 | 28.22 | 52.72 | 28.66 | 29.05 | 25.55 | 28.47 | 109.75 | 4.05 | 2.19
12:15 | 57.87 | 31.9 | 10 | 28.25 | 48.96 | 31.79 | 32.25 | 25.06 | 33.37 | 693.5 | 4.06 | 2.21
15:18 | 57.87 | 32.01 | 10 | 30.74 | 45.41 | 33.88 | 33.89 | 28.28 | 29.13 | 236.89 | 4.06 | 2.21
12:14 | 57.89 | 32 | 10 | 28.34 | 49.56 | 33.21 | 34.22 | 25.29 | 33.73 | 847.99 | 4.08 | 2.22
12:17 | 57.89 | 31.75 | 10 | 28.12 | 49.16 | 33 | 32.62 | 25.74 | 33.97 | 805.61 | 4.08 | 2.23
12:21 | 57.89 | 31.83 | 10 | 27.98 | 50.15 | 33.71 | 33.29 | 25.82 | 34.22 | 904.04 | 4.08 | 2.23
12:29 | 57.9 | 32.03 | 10 | 28.23 | 48.57 | 33.57 | 33.22 | 26.04 | 34.03 | 753.66 | 4.09 | 2.26
15:16 | 57.9 | 32.02 | 10 | 30.55 | 46.2 | 33.54 | 33.27 | 28.59 | 29.42 | 243.72 | 4.09 | 2.28
12:19 | 57.93 | 31.73 | 10 | 27.61 | 51.14 | 32.19 | 31.65 | 25.58 | 34.14 | 759.13 | 4.12 | 2.28
15:15 | 57.93 | 31.93 | 10 | 30.36 | 46.99 | 33.57 | 33.42 | 27.88 | 29.09 | 220.48 | 4.12 | 2.28
15:19 | 57.93 | 32.11 | 10 | 30.5 | 47.38 | 32.78 | 32.25 | 28.55 | 29.41 | 275.17 | 4.12 | 2.29
12:20 | 57.94 | 31.8 | 10 | 27.68 | 51.53 | 33.23 | 33.41 | 25.65 | 34.08 | 761.86 | 4.13 | 2.29
12:22 | 57.96 | 31.81 | 10 | 28.16 | 49.56 | 33.51 | 33.33 | 25.35 | 33.65 | 886.27 | 4.15 | 2.29
15:10 | 57.96 | 31.66 | 10 | 30.22 | 46.39 | 32.05 | 32.51 | 27.98 | 29.18 | 280.64 | 4.15 | 2.29
15:13 | 57.96 | 31.78 | 10 | 29.99 | 47.38 | 32.05 | 32.89 | 27.73 | 29.16 | 220.48 | 4.15 | 2.3
15:14 | 57.96 | 31.81 | 10 | 30.02 | 46.99 | 31.93 | 31.3 | 28.14 | 29.34 | 220.48 | 4.15 | 2.31
12:23 | 57.98 | 31.84 | 10 | 28.44 | 49.56 | 34.7 | 35.74 | 26.14 | 34.57 | 1072.2 | 4.17 | 2.31
12:25 | 57.98 | 31.94 | 10 | 28.66 | 47.58 | 32.17 | 31.84 | 25.44 | 33.47 | 521.25 | 4.17 | 2.33
15:11 | 57.98 | 31.76 | 10 | 30.29 | 46.39 | 33.24 | 32.27 | 29.02 | 29.73 | 264.23 | 4.17 | 2.33
15:07 | 57.99 | 31.64 | 10 | 29.8 | 47.78 | 32.13 | 32.8 | 27.29 | 29.16 | 353.09 | 4.18 | 2.35
15:09 | 58 | 31.64 | 10 | 30.13 | 46.99 | 32.3 | 32.69 | 27.73 | 29.11 | 333.95 | 4.19 | 2.35
12:26 | 58.02 | 31.92 | 10 | 28.54 | 47.78 | 32.02 | 32.51 | 25.6 | 33.32 | 556.79 | 4.21 | 2.35
14:58 | 58.02 | 32.05 | 10 | 28.97 | 49.75 | 30.88 | 32.16 | 27.1 | 29.31 | 484.34 | 4.21 | 2.36
15:05 | 58.03 | 31.76 | 10 | 29.4 | 49.16 | 31.54 | 31.53 | 27.9 | 29.44 | 414.61 | 4.22 | 2.36
12:30 | 58.04 | 32.04 | 10 | 28.11 | 49.36 | 32.16 | 31.71 | 25.49 | 33.55 | 712.64 | 4.23 | 2.36
15:06 | 58.04 | 31.69 | 10 | 29.56 | 49.16 | 32.33 | 32.99 | 28.32 | 29.42 | 381.8 | 4.23 | 2.37
12:24 | 58.07 | 31.89 | 10 | 28.72 | 47.58 | 34.64 | 34.95 | 26.09 | 34.46 | 786.47 | 4.26 | 2.38
12:28 | 58.09 | 31.93 | 10 | 28.22 | 49.56 | 34.28 | 33.96 | 26.38 | 34.4 | 666.16 | 4.28 | 2.38
12:55 | 58.09 | 32.58 | 10 | 29.49 | 45.01 | 34.93 | 33.87 | 26.4 | 34.22 | 1114.58 | 4.28 | 2.39
14:28 | 58.09 | 32.94 | 10 | 30.16 | 46 | 33.83 | 33.22 | 27.4 | 30.25 | 778.27 | 4.28 | 2.4
12:27 | 58.1 | 31.86 | 10 | 28.3 | 49.56 | 33.44 | 33.27 | 25.91 | 34.31 | 813.81 | 4.29 | 2.4
12:32 | 58.1 | 31.98 | 10 | 28.02 | 49.56 | 31.59 | 31.4 | 25.47 | 33.54 | 573.2 | 4.29 | 2.4
14:38 | 58.1 | 32.44 | 10 | 30.13 | 47.38 | 33.56 | 33.63 | 27.46 | 29.58 | 724.95 | 4.29 | 2.41
15:08 | 58.1 | 31.64 | 10 | 29.97 | 47.18 | 32.77 | 33.59 | 28.02 | 29.12 | 364.03 | 4.29 | 2.41
15:04 | 58.11 | 31.72 | 10 | 29.61 | 47.98 | 31.84 | 32.08 | 27.78 | 29.55 | 409.14 | 4.3 | 2.42
14:59 | 58.12 | 31.94 | 10 | 28.93 | 50.15 | 31.67 | 31.65 | 27.39 | 29.46 | 446.06 | 4.31 | 2.44
15:03 | 58.12 | 31.69 | 10 | 29.63 | 48.17 | 32.53 | 33.37 | 28.4 | 29.6 | 470.66 | 4.31 | 2.45
10:40 | 58.14 | 26.95 | 10 | 26.08 | 52.32 | 25.66 | 29.86 | 22.31 | 25.87 | 746.82 | 4.33 | 2.45
14:49 | 58.14 | 32.12 | 10 | 29.7 | 47.98 | 32.75 | 32.65 | 28.01 | 29.48 | 636.09 | 4.33 | 2.46
12:31 | 58.16 | 32 | 10 | 28.29 | 48.96 | 33.47 | 33.4 | 25.86 | 33.52 | 781 | 4.35 | 2.47
12:33 | 58.16 | 31.94 | 10 | 28.05 | 48.57 | 32.62 | 32.51 | 25.32 | 33.15 | 616.95 | 4.35 | 2.48
14:36 | 58.16 | 32.66 | 10 | 30.29 | 46 | 33.59 | 32.96 | 27.57 | 29.9 | 739.99 | 4.35 | 2.48
12:46 | 58.17 | 0 | 10 | 0 | 10 | 0 | 0 | 0 | 0 | 0 | 4.36 | 2.5
12:48 | 58.17 | 0 | 10 | 0 | 10 | 0 | 0 | 0 | 0 | 0 | 4.36 | 2.51
15:01 | 58.17 | 31.77 | 10 | 29.03 | 49.75 | 31.46 | 32.16 | 27.53 | 29.31 | 403.68 | 4.36 | 2.54
13:29 | 58.18 | 32.51 | 10 | 29.06 | 47.18 | 34.22 | 33.98 | 26.33 | 32.63 | 822.01 | 4.37 | 2.54
14:54 | 58.19 | 32.31 | 10 | 30.21 | 46.59 | 32.33 | 33.01 | 27.44 | 29.54 | 478.87 | 4.38 | 2.54
15:02 | 58.19 | 31.7 | 10 | 29.36 | 48.96 | 32.25 | 32.89 | 27.47 | 29.19 | 462.46 | 4.38 | 2.54
14:56 | 58.2 | 32.29 | 10 | 29.45 | 49.16 | 31.37 | 32.13 | 27.34 | 29.52 | 437.85 | 4.39 | 2.54
12:34 | 58.21 | 0 | 10 | 0 | 10 | 0 | 0 | 0 | 0 | 0 | 4.4 | 2.55
12:42 | 58.21 | 0 | 10 | 0 | 10 | 0 | 0 | 0 | 0 | 0 | 4.4 | 2.55
14:55 | 58.21 | 32.3 | 10 | 29.79 | 47.38 | 31.95 | 32.1 | 27.68 | 29.7 | 409.14 | 4.4 | 2.56
14:57 | 58.22 | 32.21 | 10 | 29.16 | 49.16 | 30.81 | 30.72 | 27.36 | 29.66 | 477.5 | 4.41 | 2.56
15:00 | 58.22 | 31.85 | 10 | 29 | 49.56 | 31.27 | 31.99 | 26.99 | 29.34 | 399.57 | 4.41 | 2.58
12:44 | 58.23 | 0 | 10 | 0 | 10 | 0 | 0 | 0 | 0 | 0 | 4.42 | 2.59
14:50 | 58.25 | 32.12 | 10 | 29.8 | 47.18 | 32.94 | 32.91 | 28.25 | 29.66 | 671.63 | 4.44 | 2.59
14:51 | 58.26 | 32.16 | 10 | 29.62 | 48.17 | 32.59 | 31.6 | 27.99 | 29.83 | 664.8 | 4.45 | 2.59
14:52 | 58.26 | 32.27 | 10 | 29.79 | 47.98 | 33.8 | 33.13 | 29.22 | 30.4 | 637.45 | 4.45 | 2.59
14:45 | 58.27 | 32.08 | 10 | 29.96 | 47.38 | 33.5 | 33.38 | 26.81 | 29.29 | 525.35 | 4.46 | 2.61
12:43 | 58.28 | 0 | 10 | 0 | 10 | 0 | 0 | 0 | 0 | 0 | 4.47 | 2.61
12:45 | 58.29 | 0 | 10 | 0 | 10 | 0 | 0 | 0 | 0 | 0 | 4.48 | 2.63
14:46 | 58.29 | 32.09 | 10 | 29.57 | 48.17 | 25.7 | 30.21 | 26.25 | 29.65 | 611.48 | 4.48 | 2.63
12:52 | 58.31 | 0 | 10 | 0 | 10 | 0 | 0 | 0 | 0 | 0 | 4.5 | 2.64
12:49 | 58.32 | 0 | 10 | 0 | 10 | 0 | 0 | 0 | 0 | 0 | 4.51 | 2.65
12:51 | 58.35 | 0 | 10 | 0 | 10 | 0 | 0 | 0 | 0 | 0 | 4.54 | 2.65
12:56 | 58.35 | 32.64 | 10 | 29.34 | 44.61 | 35.75 | 35.38 | 26.39 | 34.61 | 1129.62 | 4.54 | 2.66
13:10 | 58.35 | 32.77 | 10 | 28.59 | 48.77 | 32.14 | 32.22 | 25.79 | 33.16 | 686.67 | 4.54 | 2.66
14:41 | 58.35 | 32.52 | 10 | 30.36 | 45.6 | 34.03 | 33.67 | 27.75 | 29.92 | 641.55 | 4.54 | 2.66
14:48 | 58.35 | 32.12 | 10 | 29.53 | 48.57 | 33.82 | 33.35 | 28.85 | 29.84 | 645.66 | 4.54 | 2.67
12:47 | 58.36 | 0 | 10 | 0 | 10 | 0 | 0 | 0 | 0 | 0 | 4.55 | 2.67
13:21 | 58.36 | 32.29 | 10 | 28.56 | 48.77 | 32.32 | 32.41 | 25.65 | 32.23 | 633.35 | 4.55 | 2.68
12:53 | 58.37 | 0 | 10 | 0 | 10 | 0 | 0 | 0 | 0 | 0 | 4.56 | 2.68
14:35 | 58.37 | 32.81 | 10 | 30.44 | 45.41 | 33.63 | 32.82 | 27.87 | 30.2 | 746.82 | 4.56 | 2.68
14:53 | 58.39 | 32.36 | 10 | 29.94 | 47.18 | 32.26 | 33.03 | 27.54 | 29.65 | 606.01 | 4.58 | 2.68
12:50 | 58.4 | 0 | 10 | 0 | 10 | 0 | 0 | 0 | 0 | 0 | 4.59 | 2.7
14:40 | 58.4 | 32.47 | 10 | 30.47 | 44.02 | 35.16 | 34.53 | 28.78 | 30.02 | 694.87 | 4.59 | 2.7
14:42 | 58.4 | 32.49 | 10 | 30.21 | 46.39 | 33.86 | 33.32 | 27.92 | 29.83 | 604.64 | 4.59 | 2.7
14:44 | 58.4 | 32.17 | 10 | 29.77 | 47.78 | 33.53 | 33.25 | 27.81 | 29.41 | 581.4 | 4.59 | 2.7
12:54 | 58.42 | 32.64 | 10 | 29.34 | 45.6 | 33.75 | 34.68 | 25.99 | 34.16 | 908.14 | 4.61 | 2.71
14:43 | 58.42 | 32.34 | 10 | 29.81 | 47.78 | 32.64 | 32.84 | 27.41 | 29.54 | 573.2 | 4.61 | 2.71
14:37 | 58.44 | 32.58 | 10 | 30.26 | 46.2 | 34.52 | 34.71 | 28.04 | 29.89 | 734.52 | 4.63 | 2.71
14:39 | 58.44 | 32.42 | 10 | 30.12 | 46.99 | 34.58 | 33.85 | 29.06 | 30.23 | 722.21 | 4.63 | 2.72
13:12 | 58.45 | 32.59 | 10 | 28.24 | 49.75 | 32.28 | 31.46 | 25.76 | 33.37 | 707.18 | 4.64 | 2.72
13:16 | 58.46 | 31.8 | 10 | 28.62 | 48.77 | 34.02 | 33.24 | 26.56 | 33.64 | 899.94 | 4.65 | 2.72
13:24 | 58.46 | 32.38 | 10 | 28.9 | 47.58 | 34.42 | 34.86 | 26.77 | 33.33 | 901.31 | 4.65 | 2.73
12:57 | 58.47 | 32.76 | 10 | 29.43 | 45.8 | 35.66 | 34.73 | 26.88 | 35.08 | 947.79 | 4.66 | 2.73
13:17 | 58.47 | 32.04 | 10 | 28.51 | 48.57 | 33.8 | 32.59 | 26.85 | 34.02 | 679.83 | 4.66 | 2.73
14:33 | 58.47 | 32.77 | 10 | 30.56 | 44.81 | 34.95 | 34.64 | 27.24 | 29.84 | 755.02 | 4.66 | 2.74
13:22 | 58.48 | 32.26 | 10 | 28.82 | 47.98 | 34.07 | 34.61 | 26.14 | 32.82 | 938.22 | 4.67 | 2.75
14:47 | 58.48 | 32.08 | 10 | 29.27 | 48.96 | 31.56 | 31.2 | 25.85 | 29.37 | 540.39 | 4.67 | 2.75
13:15 | 58.49 | 31.56 | 10 | 28.66 | 48.77 | 34.5 | 34.3 | 26.95 | 33.77 | 749.56 | 4.68 | 2.75
13:18 | 58.49 | 32.19 | 10 | 28.89 | 47.38 | 33.36 | 34.07 | 26.47 | 32.98 | 649.76 | 4.68 | 2.75
13:19 | 58.49 | 32.28 | 10 | 28.57 | 48.57 | 32.72 | 32.01 | 26.34 | 33.44 | 611.48 | 4.68 | 2.76
13:20 | 58.49 | 32.3 | 10 | 28.53 | 49.16 | 32.73 | 32.82 | 26.47 | 33.07 | 504.84 | 4.68 | 2.77
13:13 | 58.51 | 31.61 | 10 | 28.19 | 50.55 | 33.95 | 33.53 | 25.94 | 33.47 | 860.29 | 4.7 | 2.77
13:26 | 58.51 | 32.46 | 10 | 29.3 | 46.79 | 34.13 | 34.92 | 26.57 | 33.05 | 719.48 | 4.7 | 2.78
13:27 | 58.51 | 32.5 | 10 | 28.94 | 47.18 | 33.07 | 31.99 | 26.43 | 33.17 | 652.49 | 4.7 | 2.78
14:34 | 58.51 | 32.78 | 10 | 30.61 | 44.81 | 35.5 | 34.99 | 28.65 | 30.13 | 748.19 | 4.7 | 2.78
12:59 | 58.52 | 32.89 | 10 | 29.4 | 45.21 | 34.82 | 34.59 | 26.29 | 34.77 | 1012.04 | 4.71 | 2.78
13:00 | 58.52 | 32.89 | 10 | 29.77 | 44.81 | 35.72 | 36.85 | 26.44 | 34.53 | 984.7 | 4.71 | 2.78
13:14 | 58.52 | 31.3 | 10 | 28.46 | 49.36 | 34.62 | 33.88 | 26.35 | 33.72 | 808.34 | 4.71 | 2.78
13:03 | 58.53 | 32.86 | 10 | 29.52 | 45.01 | 34.67 | 35.28 | 26.32 | 33.91 | 655.23 | 4.72 | 2.79
13:32 | 58.53 | 32.83 | 10 | 29.19 | 47.18 | 35.27 | 34.65 | 27.02 | 33.5 | 890.37 | 4.72 | 2.8
13:36 | 58.53 | 33.17 | 10 | 29.3 | 46.79 | 34.46 | 34.38 | 26.64 | 33.57 | 878.07 | 4.72 | 2.81
13:28 | 58.54 | 32.5 | 10 | 28.87 | 47.38 | 32.98 | 32.99 | 26.28 | 32.87 | 656.59 | 4.73 | 2.81
13:37 | 58.54 | 33.26 | 10 | 29.58 | 46.39 | 35.02 | 35.05 | 26.6 | 33.57 | 905.41 | 4.73 | 2.82
13:40 | 58.54 | 33.57 | 10 | 29.47 | 46.2 | 34.78 | 34.35 | 26.32 | 33.41 | 873.96 | 4.73 | 2.82
13:31 | 58.55 | 32.65 | 10 | 28.9 | 47.58 | 35.2 | 33.8 | 27.17 | 33.57 | 828.85 | 4.74 | 2.82
13:30 | 58.56 | 32.53 | 10 | 28.88 | 48.37 | 34.25 | 34.11 | 27.08 | 33.19 | 806.98 | 4.75 | 2.83
14:27 | 58.56 | 32.96 | 10 | 30.35 | 45.21 | 33.67 | 33.07 | 27.5 | 30.27 | 782.37 | 4.75 | 2.84
14:31 | 58.56 | 32.85 | 10 | 30.57 | 45.01 | 35.82 | 34.73 | 28.55 | 30.34 | 764.59 | 4.75 | 2.84
14:32 | 58.56 | 32.92 | 10 | 30.66 | 44.42 | 33.9 | 32.94 | 27.91 | 30.24 | 768.7 | 4.75 | 2.85
13:43 | 58.57 | 33.84 | 10 | 30.04 | 45.01 | 35.58 | 34.5 | 27.18 | 33.81 | 951.89 | 4.76 | 2.85
13:23 | 58.58 | 32.3 | 10 | 28.72 | 47.98 | 33.64 | 32.25 | 26.73 | 33.27 | 681.2 | 4.77 | 2.87
13:25 | 58.58 | 32.42 | 10 | 29.02 | 47.18 | 33.84 | 34.18 | 26.54 | 33.08 | 796.04 | 4.77 | 2.87
13:01 | 58.59 | 32.91 | 10 | 29.31 | 45.6 | 33.14 | 33.31 | 25.9 | 34.14 | 781 | 4.78 | 2.9
13:02 | 58.59 | 32.88 | 10 | 29.39 | 44.81 | 33.78 | 34.49 | 26.27 | 33.81 | 608.74 | 4.78 | 2.9
13:07 | 58.59 | 32.76 | 10 | 28.63 | 48.77 | 34.02 | 33.13 | 26.55 | 34.26 | 1062.63 | 4.78 | 2.9
13:33 | 58.59 | 32.93 | 10 | 29.16 | 47.58 | 33.89 | 33.56 | 26.66 | 33.22 | 842.52 | 4.78 | 2.9
13:35 | 58.59 | 33.08 | 10 | 29.16 | 47.18 | 34.89 | 34.33 | 26.74 | 33.41 | 883.53 | 4.78 | 2.9
14:14 | 58.59 | 33.56 | 10 | 30.68 | 43.82 | 34.74 | 34.33 | 26.52 | 30.66 | 845.25 | 4.78 | 2.9
13:38 | 58.6 | 33.37 | 10 | 29.31 | 46.79 | 34.01 | 32.38 | 27 | 34.25 | 886.27 | 4.79 | 2.9
13:09 | 58.61 | 32.79 | 10 | 28.78 | 47.38 | 33.34 | 33.69 | 26.16 | 33.6 | 712.64 | 4.8 | 2.9
13:04 | 58.62 | 32.83 | 10 | 28.98 | 46.59 | 33.49 | 32.67 | 26.78 | 34.25 | 577.3 | 4.81 | 2.9
14:21 | 58.62 | 32.98 | 10 | 30.4 | 45.01 | 34.95 | 34.7 | 27.5 | 30.44 | 812.44 | 4.81 | 2.9
13:05 | 58.63 | 32.81 | 10 | 28.93 | 47.78 | 33.92 | 34.2 | 26.19 | 33.47 | 914.98 | 4.82 | 2.9
13:34 | 58.63 | 33.02 | 10 | 29.13 | 48.37 | 34.27 | 33.53 | 26.71 | 33.46 | 794.67 | 4.82 | 2.9
14:24 | 58.63 | 33.07 | 10 | 30.14 | 45.8 | 34.3 | 33.78 | 27.47 | 30.19 | 796.04 | 4.82 | 2.9
13:06 | 58.64 | 32.77 | 10 | 28.93 | 47.38 | 33.66 | 32.87 | 26.16 | 34.15 | 920.45 | 4.83 | 2.9
13:08 | 58.65 | 32.77 | 10 | 28.64 | 49.16 | 34.26 | 34.09 | 26.67 | 34.36 | 906.77 | 4.84 | 2.9
14:30 | 58.65 | 32.86 | 10 | 30.43 | 44.81 | 33.56 | 34.12 | 27.8 | 30.12 | 770.06 | 4.84 | 2.9
12:58 | 58.66 | 32.86 | 10 | 29.31 | 46 | 34.71 | 34.99 | 26.05 | 34.11 | 898.57 | 4.85 | 2.9
13:11 | 58.66 | 32.66 | 10 | 28.5 | 49.56 | 32.86 | 32.37 | 26.15 | 33.52 | 623.78 | 4.85 | 2.9
13:46 | 58.68 | 33.83 | 10 | 30.06 | 45.01 | 34.45 | 34.62 | 26.29 | 33.12 | 988.8 | 4.87 | 2.9
14:22 | 58.68 | 32.99 | 10 | 30.18 | 46 | 34.9 | 34.08 | 27.72 | 30.57 | 812.44 | 4.87 | 3.15
13:42 | 58.69 | 33.73 | 10 | 30.23 | 44.61 | 37.57 | 36.15 | 27.43 | 33.76 | 904.04 | 4.88 | 3.16
13:44 | 58.69 | 33.9 | 10 | 30.15 | 44.22 | 35.06 | 35.22 | 26.61 | 33.24 | 947.79 | 4.88 | 3.18
14:26 | 58.69 | 33 | 10 | 30.56 | 44.61 | 35.48 | 34.88 | 28.6 | 30.58 | 789.2 | 4.88 | 3.22
14:18 | 58.7 | 32.93 | 10 | 30.4 | 44.61 | 34.5 | 34.83 | 26.73 | 30.4 | 805.61 | 4.89 | 3.23
13:41 | 58.71 | 33.61 | 10 | 29.62 | 47.18 | 35 | 35 | 26.87 | 33.74 | 817.91 | 4.9 | 3.24
13:45 | 58.71 | 33.89 | 10 | 30.13 | 44.22 | 34.95 | 34.64 | 26.47 | 33.47 | 962.83 | 4.9 | 3.24
13:58 | 58.71 | 34.28 | 10 | 31.61 | 40.46 | 37.45 | 36.48 | 27.56 | 32.7 | 897.21 | 4.9 | 3.26
13:39 | 58.72 | 33.47 | 10 | 29.25 | 47.58 | 35.65 | 34.85 | 27.24 | 34.01 | 873.96 | 4.91 | 3.28
13:47 | 58.72 | 33.83 | 10 | 30.42 | 44.42 | 36.8 | 36.62 | 26.7 | 33.22 | 988.8 | 4.91 | 3.29
14:17 | 58.73 | 33.19 | 10 | 30.54 | 44.61 | 34.46 | 34.99 | 26.6 | 30.51 | 824.75 | 4.92 | 3.29
14:03 | 58.75 | 34.57 | 10 | 30.45 | 45.8 | 35.86 | 35.44 | 26.81 | 32.37 | 863.03 | 4.94 | 3.3
14:23 | 58.75 | 33.04 | 10 | 30.16 | 46.2 | 34.55 | 34.11 | 27.86 | 30.44 | 797.41 | 4.94 | 3.3
13:49 | 58.76 | 33.97 | 10 | 30.46 | 44.22 | 36.9 | 35.68 | 27.36 | 33.41 | 949.16 | 4.95 | 3.3
13:51 | 58.76 | 33.99 | 10 | 30.43 | 44.22 | 34.61 | 34.4 | 26.68 | 32.96 | 920.45 | 4.95 | 3.31
13:50 | 58.77 | 34.04 | 10 | 30.59 | 43.82 | 36.35 | 36.12 | 27.08 | 33.24 | 951.89 | 4.96 | 3.34
13:53 | 58.77 | 34 | 10 | 30.47 | 44.02 | 35.47 | 34.15 | 26.96 | 32.97 | 919.08 | 4.96 | 3.36
14:20 | 58.79 | 32.92 | 10 | 30.18 | 45.6 | 35.67 | 34.84 | 27.91 | 30.73 | 817.91 | 4.98 | 3.39
14:25 | 58.8 | 33 | 10 | 30.37 | 45.01 | 35.36 | 35.23 | 28.08 | 30.29 | 793.3 | 4.99 | 3.4
13:48 | 58.81 | 33.87 | 10 | 30.19 | 44.42 | 36.01 | 34.23 | 26.93 | 33.44 | 981.97 | 5 | 3.42
14:19 | 58.81 | 32.91 | 10 | 30.37 | 44.42 | 35.26 | 33.97 | 27.63 | 30.74 | 820.65 | 5 | 3.43
13:52 | 58.82 | 33.95 | 10 | 30.67 | 43.43 | 35.43 | 34.61 | 26.98 | 32.91 | 893.1 | 5.01 | 3.43
13:59 | 58.84 | 34.32 | 10 | 31.05 | 43.63 | 35.21 | 35.29 | 27.1 | 32.54 | 897.21 | 5.03 | 3.44
14:00 | 58.84 | 34.41 | 10 | 31.08 | 43.43 | 37.42 | 36.57 | 27.99 | 32.99 | 868.5 | 5.03 | 3.46
14:07 | 58.84 | 34.76 | 10 | 30.89 | 44.42 | 37.04 | 36.64 | 27.35 | 32.61 | 845.25 | 5.03 | 3.48
14:15 | 58.85 | 33.43 | 10 | 30.5 | 45.01 | 34.89 | 35.09 | 26.51 | 30.57 | 838.42 | 5.04
13:54 | 58.86 | 34.04 | 10 | 30.66 | 43.43 | 36.5 | 36.69 | 27.38 | 32.69 | 917.71 | 5.05
13:55 | 58.86 | 34.06 | 10 | 31.15 | 42.05 | 37.08 | 36.86 | 27.26 | 32.89 | 909.51 | 5.05
13:56 | 58.86 | 34.08 | 10 | 31.25 | 43.03 | 36.8 | 36.77 | 27.5 | 32.88 | 910.88 | 5.05
13:57 | 58.86 | 34.13 | 10 | 31.51 | 41.85 | 37.09 | 36.82 | 27.8 | 32.98 | 908.14 | 5.05
14:02 | 58.86 | 34.53 | 10 | 30.56 | 45.01 | 34.93 | 34.24 | 27.21 | 32.8 | 869.86 | 5.05
14:29 | 58.86 | 32.84 | 10 | 30.31 | 45.6 | 35.08 | 34.56 | 28.07 | 30.03 | 774.16 | 5.05
14:01 | 58.87 | 34.52 | 10 | 31.17 | 42.84 | 36.67 | 36.39 | 27.16 | 32.73 | 860.29 | 5.06
14:11 | 58.89 | 34.21 | 10 | 30.9 | 43.82 | 35 | 34.64 | 26.54 | 31.3 | 847.99 | 5.08
14:04 | 58.9 | 34.58 | 10 | 30.47 | 45.41 | 35.33 | 34.33 | 26.95 | 32.5 | 856.19 | 5.09
14:06 | 58.9 | 34.73 | 10 | 30.73 | 44.81 | 35.95 | 34.77 | 27 | 32.61 | 850.72 | 5.09
14:10 | 58.9 | 34.4 | 10 | 31.13 | 43.43 | 35.8 | 36.66 | 26.76 | 31.52 | 857.56 | 5.09
14:13 | 58.9 | 33.74 | 10 | 30.75 | 44.02 | 35.68 | 35.13 | 26.86 | 31.08 | 845.25 | 5.09
14:09 | 58.91 | 34.55 | 10 | 30.98 | 43.23 | 35.24 | 34.68 | 27.06 | 32.1 | 839.79 | 5.1
14:12 | 58.92 | 33.91 | 10 | 30.59 | 44.02 | 34.64 | 34.75 | 26.34 | 31 | 845.25 | 5.11
14:05 | 58.94 | 34.67 | 10 | 30.72 | 45.01 | 37.03 | 36.31 | 27.7 | 32.54 | 863.03 | 5.13
14:08 | 58.95 | 34.75 | 10 | 30.94 | 44.02 | 34.21 | 33.69 | 26.88 | 32 | 845.25 | 5.14
14:16 | 58.96 | 33.4 | 10 | 30.77 | 44.02 | 35.77 | 35.14 | 27.23 | 30.93 | 830.22 | 5.15

## 2017-10-02 (hidden)
Time | Mass (g) | Heated Air Temp (Deg) | Heated Air Humidity (%) | Exhaust Air Temp (Deg) | Exhaust Air Humidity (%) | Enclosure Temp (Deg) | T1 | T2 | T3 | Solar Radiation (W/m2)
10:32 | 27.51 | 26.12 | 10 | 26.31 | 59.41 | 22.23 | 22.86 | 22.82 | 22.07 | 175.37
10:33 | 27.89 | 26.24 | 10 | 26.16 | 60.03 | 22.35 | 19.94 | 25.34 | 22.76 | 190.41
10:34 | 27.87 | 26.36 | 10 | 26.01 | 18.18 | 24.72 | 19.82 | 19.87 | 23.19 | 194.51
10:35 | 27.84 | 26.47 | 10 | 26.02 | 17.32 | 25.16 | 19.7 | 19.73 | 23.01 | 191.77
10:36 | 27.77 | 26.59 | 10 | 26.06 | 12.6 | 25.48 | 19.58 | 19.64 | 23.59 | 205.44
10:37 | 27.53 | 26.73 | 10 | 25.94 | 12.11 | 24.95 | 19.36 | 19.4 | 23.99 | 212.28
10:38 | 27.41 | 26.89 | 10 | 25.71 | 12.44 | 24.99 | 18.31 | 18.44 | 24.03 | 220.48
10:39 | 27.11 | 27.06 | 10 | 25.64 | 12.77 | 25.07 | 17.9 | 17.65 | 24.18 | 236.89
10:40 | 27.12 | 27.24 | 10 | 25.66 | 12.11 | 25.14 | 17.43 | 17.27 | 23.54 | 243.72
10:41 | 27.07 | 27.39 | 10 | 25.68 | 14.76 | 25.16 | 17.12 | 17.07 | 23.42 | 230.05
10:42 | 26.93 | 27.54 | 10 | 25.7 | 13.6 | 25.21 | 16.93 | 16.94 | 23.45 | 227.32
10:43 | 26.83 | 27.67 | 10 | 25.7 | 12.94 | 25.25 | 16.77 | 16.86 | 23.51 | 225.95
10:44 | 26.76 | 27.78 | 10 | 25.71 | 13.43 | 25.33 | 16.67 | 16.85 | 23.75 | 231.42
10:45 | 26.6 | 27.91 | 10 | 25.73 | 13.6 | 25.43 | 16.71 | 16.95 | 24.31 | 246.46
10:46 | 26.57 | 28.05 | 10 | 25.79 | 14.26 | 25.57 | 16.79 | 17.08 | 24.09 | 260.13
10:47 | 26.52 | 28.17 | 10 | 25.88 | 13.6 | 25.8 | 16.89 | 17.28 | 23.96 | 305.24
10:48 | 26.45 | 28.31 | 10 | 25.99 | 14.1 | 25.98 | 17.11 | 17.57 | 24.51 | 327.12
10:49 | 26.31 | 28.48 | 10 | 26.13 | 14.76 | 26.09 | 17.34 | 17.86 | 24.48 | 294.31
10:50 | 26.24 | 28.66 | 10 | 26.27 | 15.78 | 26.2 | 17.59 | 18.12 | 24.41 | 288.84
10:51 | 26.08 | 28.83 | 10 | 26.42 | 15.27 | 26.22 | 17.82 | 18.38 | 24.05 | 261.5
10:52 | 26.02 | 28.97 | 10 | 26.51 | 14.26 | 26.18 | 18.03 | 18.56 | 24.78 | 239.62
10:53 | 25.89 | 29.11 | 10 | 26.46 | 11.78 | 25.82 | 18.04 | 18.4 | 24.48 | 231.42
10:54 | 25.76 | 29.24 | 10 | 26.31 | 11.61 | 25.6 | 17.68 | 17.9 | 24.4 | 228.68
10:55 | 25.49 | 29.35 | 10 | 26.17 | 10.78 | 25.48 | 17.14 | 17.24 | 24.23 | 217.75
10:56 | 25.08 | 29.45 | 10 | 26.06 | 10.45 | 25.43 | 16.51 | 16.59 | 24.42 | 206.81
10:57 | 25.43 | 29.54 | 10 | 25.98 | 10 | 25.37 | 15.98 | 15.98 | 23.71 | 193.14
10:58 | 25.12 | 29.57 | 10 | 25.9 | 10 | 25.36 | 15.51 | 15.48 | 23.87 | 180.84
10:59 | 25.09 | 29.6 | 10 | 25.9 | 10 | 25.45 | 15.39 | 15.52 | 23.86 | 169.9
11:00 | 25.03 | 29.6 | 10 | 25.86 | 10 | 25.37 | 15.36 | 15.47 | 23.74 | 171.27
11:01 | 25.01 | 29.61 | 10 | 25.78 | 10 | 25.33 | 15.29 | 15.47 | 23.79 | 193.14
11:02 | 24.91 | 29.61 | 10 | 25.7 | 10 | 25.3 | 15.23 | 15.45 | 23.96 | 228.68
11:03 | 24.91 | 29.63 | 10 | 25.64 | 10 | 25.32 | 15.22 | 15.46 | 24.4 | 246.46
11:04 | 24.83 | 29.67 | 10 | 25.61 | 10 | 25.32 | 15.22 | 15.5 | 24.32 | 262.86
11:05 | 24.82 | 29.72 | 10 | 25.6 | 10 | 25.36 | 15.23 | 15.53 | 24.36 | 257.39
11:06 | 24.68 | 29.79 | 10 | 25.6 | 10 | 25.36 | 15.25 | 15.55 | 24.79 | 243.72
11:07 | 24.63 | 29.87 | 10 | 25.63 | 10 | 25.36 | 15.27 | 15.59 | 24.52 | 228.68
11:08 | 24.53 | 29.96 | 10 | 25.66 | 10 | 25.45 | 15.3 | 15.58 | 24.95 | 256.03
11:09 | 24.48 | 30.07 | 10 | 25.73 | 10 | 25.59 | 15.3 | 15.62 | 24.81 | 283.37
11:10 | 24.33 | 30.2 | 10 | 25.83 | 10 | 25.71 | 15.32 | 15.65 | 25.03 | 331.22
11:11 | 24.21 | 30.34 | 10 | 25.92 | 10 | 25.84 | 15.38 | 15.75 | 24.88 | 370.86
11:12 | 24.11 | 30.47 | 10 | 26.01 | 10 | 25.9 | 15.53 | 15.92 | 25.03 | 381.8
11:13 | 24.2 | 30.61 | 10 | 26.11 | 10 | 26.1 | 15.64 | 16.02 | 25.41 | 391.37
11:14 | 24.09 | 30.75 | 10 | 26.24 | 10 | 26.22 | 15.78 | 16.23 | 25.36 | 398.21
11:15 | 24.04 | 30.92 | 10 | 26.4 | 10 | 26.43 | 15.92 | 16.36 | 25.26 | 420.08
11:16 | 23.92 | 31.09 | 10 | 26.56 | 10 | 26.57 | 16.06 | 16.56 | 24.83 | 417.35
11:17 | 23.83 | 31.25 | 10 | 26.73 | 10 | 26.75 | 16.24 | 16.73 | 25.02 | 466.56
11:18 | 23.88 | 31.4 | 10 | 26.9 | 10 | 27.08 | 16.41 | 16.96 | 25.36 | 558.16
11:19 | 23.77 | 31.56 | 10 | 27.12 | 10 | 27.55 | 16.72 | 17.35 | 25.42 | 755.02
11:20 | 23.69 | 31.77 | 10 | 27.37 | 10 | 27.6 | 17.08 | 17.76 | 26.19 | 604.64
11:21 | 23.56 | 32.02 | 10 | 27.62 | 10 | 27.86 | 17.3 | 17.98 | 26.36 | 612.84
11:22 | 23.47 | 32.27 | 10 | 27.9 | 10 | 28.36 | 17.59 | 18.3 | 26 | 783.73
11:23 | 23.47 | 32.55 | 10 | 28.26 | 10 | 29.37 | 18.13 | 19.09 | 27.18 | 1290.93
11:24 | 23.31 | 32.9 | 10 | 28.75 | 10 | 30.17 | 19.03 | 20.12 | 27.47 | 1494.64
11:25 | 23.16 | 33.3 | 10 | 29.28 | 10 | 30.26 | 19.84 | 20.85 | 27.41 | 1192.5
11:26 | 23.03 | 33.76 | 10 | 29.81 | 10 | 30.83 | 20.33 | 21.38 | 25.78 | 1334.68
11:27 | 23.02 | 34.17 | 10 | 30.28 | 10 | 31.18 | 20.78 | 21.77 | 27.05 | 1400.3
11:28 | 22.97 | 34.6 | 10 | 30.78 | 10 | 31.8 | 21.29 | 22.42 | 27.36 | 1457.72
11:29 | 22.92 | 35.07 | 10 | 31.27 | 10 | 32.13 | 21.8 | 22.91 | 27.95 | 1400.3
11:30 | 22.76 | 35.49 | 10 | 31.75 | 10 | 32.26 | 22.15 | 23.18 | 27.95 | 1321.01
11:31 | 22.78 | 35.95 | 10 | 32.22 | 10 | 32.51 | 22.41 | 23.54 | 27.14 | 1221.21
11:32 | 22.75 | 36.39 | 10 | 32.59 | 10 | 32.51 | 22.55 | 23.62 | 27.65 | 1012.04
11:33 | 22.77 | 36.75 | 10 | 32.8 | 10 | 32.37 | 22.3 | 23.34 | 27.91 | 916.34
11:34 | 22.77 | 37.05 | 10 | 32.94 | 10 | 32.37 | 22.09 | 23.1 | 28.79 | 820.65
11:35 | 22.7 | 37.34 | 10 | 33.11 | 10 | 32.33 | 22.07 | 23.15 | 28.57 | 656.59
11:36 | 22.67 | 37.58 | 10 | 33.21 | 10 | 32.9 | 21.9 | 23 | 27.81 | 1113.21
11:37 | 22.77 | 37.79 | 10 | 33.29 | 10 | 32.59 | 21.9 | 22.95 | 26.4 | 782.37
11:38 | 22.64 | 37.87 | 10 | 33.23 | 10 | 32.62 | 21.83 | 22.88 | 26.59 | 920.45
11:39 | 22.65 | 37.9 | 10 | 33.18 | 10 | 33.19 | 22.05 | 23.21 | 27.49 | 1326.48
11:40 | 22.5 | 38.02 | 10 | 33.21 | 10 | 33.13 | 22.67 | 23.91 | 26.4 | 1368.86
11:41 | 22.69 | 38.13 | 10 | 33.25 | 10 | 32.43 | 23.05 | 24.09 | 26.41 | 597.81
11:42 | 22.51 | 38.21 | 10 | 33.09 | 10 | 31.99 | 22.43 | 23.42 | 26.31 | 491.17
11:43 | 22.53 | 38.18 | 10 | 32.87 | 10 | 31.84 | 21.86 | 22.88 | 26.5 | 507.58
11:44 | 22.63 | 38.08 | 10 | 32.63 | 10 | 31.77 | 21.47 | 22.52 | 26.66 | 560.89
11:45 | 22.53 | 37.97 | 10 | 32.38 | 10 | 31.61 | 21.25 | 22.31 | 26.67 | 571.83
11:46 | 22.62 | 37.9 | 10 | 32.22 | 10 | 32.47 | 21.28 | 22.47 | 27.48 | 1286.83
11:47 | 22.37 | 37.85 | 10 | 32.11 | 10 | 31.53 | 21.55 | 22.54 | 28.05 | 555.43
11:48 | 22.48 | 37.85 | 10 | 31.99 | 10 | 31.68 | 21.36 | 22.37 | 27.45 | 649.76
11:49 | 22.5 | 37.84 | 10 | 32.04 | 10 | 32.16 | 21.77 | 22.97 | 28.06 | 310.71
11:50 | 22.31 | 37.81 | 10 | 31.94 | 10 | 31.38 | 21.8 | 22.82 | 27.46 | 529.45
11:51 | 22.23 | 37.76 | 10 | 31.77 | 10 | 31.2 | 21.46 | 22.5 | 27.48 | 467.93
11:52 | 22.09 | 37.72 | 10 | 31.62 | 10 | 31.09 | 21.16 | 22.19 | 27.43 | 418.71
11:53 | 21.98 | 37.66 | 10 | 31.47 | 10 | 30.93 | 20.89 | 21.92 | 27.33 | 377.7
11:54 | 22 | 37.57 | 10 | 31.31 | 10 | 30.84 | 20.65 | 21.69 | 27.93 | 361.3
11:55 | 21.76 | 37.46 | 10 | 31.14 | 10 | 30.68 | 20.47 | 21.53 | 27.79 | 373.6
11:56 | 21.88 | 37.35 | 10 | 30.98 | 10 | 30.63 | 20.37 | 21.42 | 27.46 | 390
11:57 | 21.82 | 37.2 | 10 | 30.84 | 10 | 30.66 | 20.35 | 21.39 | 26.46 | 465.2
11:58 | 21.63 | 37.07 | 10 | 30.79 | 10 | 30.81 | 20.75 | 21.89 | 27.04 | 555.43
11:59 | 21.38 | 36.95 | 10 | 30.67 | 10 | 30.52 | 20.83 | 21.86 | 26.52 | 488.44
12:05 | 20.85 | 37.04 | 10 | 31.01 | 10 | 31.84 | 22.79 | 23.96 | 28.28 | 998.37
12:06
12:11
12:12
12:18
12:19
12:24
12:25
12:30
12:31
12:37
12:38
12:43
12:44
12:49
12:50
12:56
12:57
13:02
13:03
13:09
13:10
13:15
13:16
13:21
13:22
13:28
13:29
13:34
13:35
13:41
13:42
13:47
13:48
13:53
13:54
14:00
14:01
14:06
14:07
14:12
14:13
14:19 | 13.32 | 35.18 | 10 | 26.07 | 62.29 | 27.64 | 26.88 | 27.44 | 26.79 | 209.55
14:20 | 13.28 | 35.02 | 10 | 25.65 | 61.67 | 27.72 | 26.81 | 27.33 | 26.84 | 280.64
14:21 | 13.19 | 34.78 | 10 | 25.63 | 13.93 | 28.03 | 26.92 | 27.47 | 25.99 | 362.66
14:22 | 13 | 34.61 | 10 | 26.93 | 10 | 28.17 | 27.17 | 27.8 | 26.98 | 262.86
14:23 | 13.82 | 34.5 | 10 | 27.37 | 10 | 28.09 | 27.01 | 27.66 | 26.58 | 245.09
14:24 | 13.88 | 34.34 | 10 | 27.51 | 10 | 28.17 | 26.88 | 27.63 | 27.06 | 286.1
14:25 | 13.62 | 34.18 | 10 | 27.59 | 10 | 28.29 | 27.03 | 27.77 | 26.06 | 329.85
14:26 | 13.46 | 34.07 | 10 | 27.59 | 10 | 28.2 | 27.21 | 27.93 | 26.76 | 312.08
14:27 | 13.45 | 33.99 | 10 | 27.62 | 10 | 28.55 | 27.52 | 28.24 | 27.75 | 462.46
14:28 | 13.42 | 33.99 | 10 | 27.81 | 10 | 28.79 | 28.18 | 28.87 | 27.55 | 425.55
14:29 | 13.17 | 34.03 | 10 | 27.94 | 10 | 28.3 | 27.97 | 28.64 | 26.55 | 179.47
14:30 | 13.3 | 34 | 10 | 27.87 | 10 | 28.08 | 27.18 | 27.86 | 26.43 | 182.2
14:31 | 13.31 | 33.97 | 10 | 27.81 | 10 | 28.16 | 26.78 | 27.43 | 26.53 | 264.23
14:32 | 13.25 | 33.91 | 10 | 27.8 | 10 | 28.19 | 26.82 | 27.4 | 26.11 | 283.37
14:33 | 13.06 | 33.84 | 10 | 27.68 | 10 | 27.91 | 26.68 | 27.29 | 26.37 | 184.94
14:34 | 13.79 | 33.74 | 10 | 27.48 | 53.31 | 26.83 | 26.64 | 22.95 | 25.58 | 108.38
14:35 | 13.9 | 33.64 | 10 | 27.26 | 56.12 | 23.59 | 27.07 | 22.78 | 24.71 | 104.28
14:36 | 13.94 | 33.46 | 10 | 26.82 | 56.74 | 17.96 | 19.26 | 18.99 | 20.01 | 123.42
14:37 | 13.97 | 33.31 | 10 | 26.78 | 57.77 | 19.36 | 20.07 | 20.28 | 21.32 | 213.65
14:38 | 13.87 | 33.19 | 10 | 26.83 | 58.59 | 20.07 | 21.24 | 20.93 | 22.42 | 115.21

## 2017-10-02 treated (hidden)
Time | Mass (g) | Heated Air Temp (Deg) | Heated Air Humidity (%) | Exhaust Air Temp (Deg) | Exhaust Air Humidity (%) | Enclosure Temp (Deg) | T1 | T2 | T3 | Solar Radiation (W/m2)
10:32 | 27.89 | 26.12 | 10 | 26.31 | 59.41 | 22.23 | 22.86 | 22.82 | 22.07 | 175.37
10:33 | 27.87 | 26.24 | 10 | 26.16 | 60.03 | 22.35 | 19.94 | 25.34 | 22.76 | 190.41
10:34 | 27.84 | 26.36 | 10 | 26.01 | 18.18 | 24.72 | 19.82 | 19.87 | 23.19 | 194.51
10:35 | 27.77 | 26.47 | 10 | 26.02 | 17.32 | 25.16 | 19.7 | 19.73 | 23.01 | 191.77
10:36 | 27.53 | 26.59 | 10 | 26.06 | 12.6 | 25.48 | 19.58 | 19.64 | 23.59 | 205.44
10:37 | 27.51 | 26.73 | 10 | 25.94 | 12.11 | 24.95 | 19.36 | 19.4 | 23.99 | 212.28
10:38 | 27.41 | 26.89 | 10 | 25.71 | 12.44 | 24.99 | 18.31 | 18.44 | 24.03 | 220.48
10:39 | 27.12 | 27.06 | 10 | 25.64 | 12.77 | 25.07 | 17.9 | 17.65 | 24.18 | 236.89
10:40 | 27.11 | 27.24 | 10 | 25.66 | 12.11 | 25.14 | 17.43 | 17.27 | 23.54 | 243.72
10:41 | 27.07 | 27.39 | 10 | 25.68 | 14.76 | 25.16 | 17.12 | 17.07 | 23.42 | 230.05
10:42 | 26.93 | 27.54 | 10 | 25.7 | 13.6 | 25.21 | 16.93 | 16.94 | 23.45 | 227.32
10:43 | 26.83 | 27.67 | 10 | 25.7 | 12.94 | 25.25 | 16.77 | 16.86 | 23.51 | 225.95
10:44 | 26.76 | 27.78 | 10 | 25.71 | 13.43 | 25.33 | 16.67 | 16.85 | 23.75 | 231.42
10:45 | 26.6 | 27.91 | 10 | 25.73 | 13.6 | 25.43 | 16.71 | 16.95 | 24.31 | 246.46
10:46 | 26.57 | 28.05 | 10 | 25.79 | 14.26 | 25.57 | 16.79 | 17.08 | 24.09 | 260.13
10:47 | 26.52 | 28.17 | 10 | 25.88 | 13.6 | 25.8 | 16.89 | 17.28 | 23.96 | 305.24
10:48 | 26.45 | 28.31 | 10 | 25.99 | 14.1 | 25.98 | 17.11 | 17.57 | 24.51 | 327.12
10:49 | 26.31 | 28.48 | 10 | 26.13 | 14.76 | 26.09 | 17.34 | 17.86 | 24.48 | 294.31
10:50 | 26.24 | 28.66 | 10 | 26.27 | 15.78 | 26.2 | 17.59 | 18.12 | 24.41 | 288.84
10:51 | 26.08 | 28.83 | 10 | 26.42 | 15.27 | 26.22 | 17.82 | 18.38 | 24.05 | 261.5
10:52 | 26.02 | 28.97 | 10 | 26.51 | 14.26 | 26.18 | 18.03 | 18.56 | 24.78 | 239.62
10:53 | 25.89 | 29.11 | 10 | 26.46 | 11.78 | 25.82 | 18.04 | 18.4 | 24.48 | 231.42
10:54 | 25.76 | 29.24 | 10 | 26.31 | 11.61 | 25.6 | 17.68 | 17.9 | 24.4 | 228.68
10:55 | 25.49 | 29.35 | 10 | 26.17 | 10.78 | 25.48 | 17.14 | 17.24 | 24.23 | 217.75
10:56 | 25.43 | 29.45 | 10 | 26.06 | 10.45 | 25.43 | 16.51 | 16.59 | 24.42 | 206.81
10:57 | 25.12 | 29.54 | 10 | 25.98 | 10 | 25.37 | 15.98 | 15.98 | 23.71 | 193.14
10:58 | 25.09 | 29.57 | 10 | 25.9 | 10 | 25.36 | 15.51 | 15.48 | 23.87 | 180.84
10:59 | 25.08 | 29.6 | 10 | 25.9 | 10 | 25.45 | 15.39 | 15.52 | 23.86 | 169.9
11:00 | 25.03 | 29.6 | 10 | 25.86 | 10 | 25.37 | 15.36 | 15.47 | 23.74 | 171.27
11:01 | 25.01 | 29.61 | 10 | 25.78 | 10 | 25.33 | 15.29 | 15.47 | 23.79 | 193.14
11:02 | 24.91 | 29.61 | 10 | 25.7 | 10 | 25.3 | 15.23 | 15.45 | 23.96 | 228.68
11:03 | 24.91 | 29.63 | 10 | 25.64 | 10 | 25.32 | 15.22 | 15.46 | 24.4 | 246.46
11:04 | 24.83 | 29.67 | 10 | 25.61 | 10 | 25.32 | 15.22 | 15.5 | 24.32 | 262.86
11:05 | 24.82 | 29.72 | 10 | 25.6 | 10 | 25.36 | 15.23 | 15.53 | 24.36 | 257.39
11:06 | 24.68 | 29.79 | 10 | 25.6 | 10 | 25.36 | 15.25 | 15.55 | 24.79 | 243.72
11:07 | 24.63 | 29.87 | 10 | 25.63 | 10 | 25.36 | 15.27 | 15.59 | 24.52 | 228.68
11:08 | 24.53 | 29.96 | 10 | 25.66 | 10 | 25.45 | 15.3 | 15.58 | 24.95 | 256.03
11:09 | 24.48 | 30.07 | 10 | 25.73 | 10 | 25.59 | 15.3 | 15.62 | 24.81 | 283.37
11:10 | 24.33 | 30.2 | 10 | 25.83 | 10 | 25.71 | 15.32 | 15.65 | 25.03 | 331.22
11:11 | 24.21 | 30.34 | 10 | 25.92 | 10 | 25.84 | 15.38 | 15.75 | 24.88 | 370.86
11:12 | 24.2 | 30.47 | 10 | 26.01 | 10 | 25.9 | 15.53 | 15.92 | 25.03 | 381.8
11:13 | 24.11 | 30.61 | 10 | 26.11 | 10 | 26.1 | 15.64 | 16.02 | 25.41 | 391.37
11:14 | 24.09 | 30.75 | 10 | 26.24 | 10 | 26.22 | 15.78 | 16.23 | 25.36 | 398.21
11:15 | 24.04 | 30.92 | 10 | 26.4 | 10 | 26.43 | 15.92 | 16.36 | 25.26 | 420.08
11:16 | 23.92 | 31.09 | 10 | 26.56 | 10 | 26.57 | 16.06 | 16.56 | 24.83 | 417.35
11:17 | 23.88 | 31.25 | 10 | 26.73 | 10 | 26.75 | 16.24 | 16.73 | 25.02 | 466.56
11:18 | 23.83 | 31.4 | 10 | 26.9 | 10 | 27.08 | 16.41 | 16.96 | 25.36 | 558.16
11:19 | 23.77 | 31.56 | 10 | 27.12 | 10 | 27.55 | 16.72 | 17.35 | 25.42 | 755.02
11:20 | 23.69 | 31.77 | 10 | 27.37 | 10 | 27.6 | 17.08 | 17.76 | 26.19 | 604.64
11:21 | 23.56 | 32.02 | 10 | 27.62 | 10 | 27.86 | 17.3 | 17.98 | 26.36 | 612.84
11:22 | 23.47 | 32.27 | 10 | 27.9 | 10 | 28.36 | 17.59 | 18.3 | 26 | 783.73
11:23 | 23.47 | 32.55 | 10 | 28.26 | 10 | 29.37 | 18.13 | 19.09 | 27.18 | 1290.93
11:24 | 23.31 | 32.9 | 10 | 28.75 | 10 | 30.17 | 19.03 | 20.12 | 27.47 | 1494.64
11:25 | 23.16 | 33.3 | 10 | 29.28 | 10 | 30.26 | 19.84 | 20.85 | 27.41 | 1192.5
11:26 | 23.03 | 33.76 | 10 | 29.81 | 10 | 30.83 | 20.33 | 21.38 | 25.78 | 1334.68
11:27 | 23.02 | 34.17 | 10 | 30.28 | 10 | 31.18 | 20.78 | 21.77 | 27.05 | 1400.3
11:28 | 22.97 | 34.6 | 10 | 30.78 | 10 | 31.8 | 21.29 | 22.42 | 27.36 | 1457.72
11:29 | 22.92 | 35.07 | 10 | 31.27 | 10 | 32.13 | 21.8 | 22.91 | 27.95 | 1400.3
11:30 | 22.78 | 35.49 | 10 | 31.75 | 10 | 32.26 | 22.15 | 23.18 | 27.95 | 1321.01
11:31 | 22.77 | 35.95 | 10 | 32.22 | 10 | 32.51 | 22.41 | 23.54 | 27.14 | 1221.21
11:32 | 22.77 | 36.39 | 10 | 32.59 | 10 | 32.51 | 22.55 | 23.62 | 27.65 | 1012.04
11:33 | 22.77 | 36.75 | 10 | 32.8 | 10 | 32.37 | 22.3 | 23.34 | 27.91 | 916.34
11:34 | 22.76 | 37.05 | 10 | 32.94 | 10 | 32.37 | 22.09 | 23.1 | 28.79 | 820.65
11:35 | 22.75 | 37.34 | 10 | 33.11 | 10 | 32.33 | 22.07 | 23.15 | 28.57 | 656.59
11:36 | 22.7 | 37.58 | 10 | 33.21 | 10 | 32.9 | 21.9 | 23 | 27.81 | 1113.21
11:37 | 22.69 | 37.79 | 10 | 33.29 | 10 | 32.59 | 21.9 | 22.95 | 26.4 | 782.37
11:38 | 22.67 | 37.87 | 10 | 33.23 | 10 | 32.62 | 21.83 | 22.88 | 26.59 | 920.45
11:39 | 22.65 | 37.9 | 10 | 33.18 | 10 | 33.19 | 22.05 | 23.21 | 27.49 | 1326.48
11:40 | 22.64 | 38.02 | 10 | 33.21 | 10 | 33.13 | 22.67 | 23.91 | 26.4 | 1368.86
11:41 | 22.63 | 38.13 | 10 | 33.25 | 10 | 32.43 | 23.05 | 24.09 | 26.41 | 597.81
11:42 | 22.62 | 38.21 | 10 | 33.09 | 10 | 31.99 | 22.43 | 23.42 | 26.31 | 491.17
11:43 | 22.53 | 38.18 | 10 | 32.87 | 10 | 31.84 | 21.86 | 22.88 | 26.5 | 507.58
11:44 | 22.53 | 38.08 | 10 | 32.63 | 10 | 31.77 | 21.47 | 22.52 | 26.66 | 560.89
11:45 | 22.51 | 37.97 | 10 | 32.38 | 10 | 31.61 | 21.25 | 22.31 | 26.67 | 571.83
11:46 | 22.5 | 37.9 | 10 | 32.22 | 10 | 32.47 | 21.28 | 22.47 | 27.48 | 1286.83
11:47 | 22.5 | 37.85 | 10 | 32.11 | 10 | 31.53 | 21.55 | 22.54 | 28.05 | 555.43
11:48 | 22.48 | 37.85 | 10 | 31.99 | 10 | 31.68 | 21.36 | 22.37 | 27.45 | 649.76
11:49 | 22.37 | 37.84 | 10 | 32.04 | 10 | 32.16 | 21.77 | 22.97 | 28.06 | 310.71
11:50 | 22.31 | 37.81 | 10 | 31.94 | 10 | 31.38 | 21.8 | 22.82 | 27.46 | 529.45
11:51 | 22.23 | 37.76 | 10 | 31.77 | 10 | 31.2 | 21.46 | 22.5 | 27.48 | 467.93
11:52 | 22.09 | 37.72 | 10 | 31.62 | 10 | 31.09 | 21.16 | 22.19 | 27.43 | 418.71
11:53 | 22 | 37.66 | 10 | 31.47 | 10 | 30.93 | 20.89 | 21.92 | 27.33 | 377.7
11:54 | 21.98 | 37.57 | 10 | 31.31 | 10 | 30.84 | 20.65 | 21.69 | 27.93 | 361.3
11:55 | 21.88 | 37.46 | 10 | 31.14 | 10 | 30.68 | 20.47 | 21.53 | 27.79 | 373.6
11:56 | 21.82 | 37.35 | 10 | 30.98 | 10 | 30.63 | 20.37 | 21.42 | 27.46 | 390
11:57 | 21.76 | 37.2 | 10 | 30.84 | 10 | 30.66 | 20.35 | 21.39 | 26.46 | 465.2
11:58 | 21.63 | 37.07 | 10 | 30.79 | 10 | 30.81 | 20.75 | 21.89 | 27.04 | 555.43
11:59 | 21.38 | 36.95 | 10 | 30.67 | 10 | 30.52 | 20.83 | 21.86 | 26.52 | 488.44
12:00 | 20.87 | 37.04 | 10 | 31.01 | 10 | 31.84 | 22.79 | 23.96 | 28.28 | 998.37
12:01 | 20.85
12:02 | 20.8
12:03 | 20.73
12:04 | 20.68
12:05 | 20.65
12:06 | 20.61
12:07 | 20.61
12:08 | 20.55
12:09 | 20.52
12:10 | 20.46
12:11 | 20.32
12:12 | 20.32
12:13 | 20.19
12:14 | 20.14
12:15 | 20.08
12:16 | 20.08
12:17 | 19.95
12:18 | 19.91
12:19 | 19.83
12:20 | 19.77
12:21 | 19.61
12:22 | 19.57
12:23 | 19.52
12:24 | 19.51
12:25 | 19.26
12:26 | 19.17
12:27 | 19.09
12:28 | 19.08
12:29 | 19.04
12:30 | 19.02
12:31 | 18.91
12:32 | 18.88
12:33 | 18.7
12:34 | 18.63
12:35 | 18.56
12:36 | 18.51
12:37 | 18.5
12:38 | 18.43
12:39 | 18.37
12:40 | 18.35
12:41 | 18.12
12:42 | 18.06
12:43 | 18.04
12:44 | 18.02
12:45 | 18.01
12:46 | 17.69
12:47 | 17.65
12:48 | 17.63
12:49 | 17.55
12:50 | 17.43
12:51 | 17.38
12:52 | 17.34
12:53 | 17.31
12:54 | 17.19
12:55 | 17.09
12:56 | 16.92
12:57 | 16.85
12:58 | 16.8
12:59 | 16.71
13:00 | 16.59
13:01 | 16.5
13:02 | 16.47
13:03 | 16.43
13:04 | 16.36
13:05 | 16.33
13:06 | 16.29
13:07 | 16.25
13:08 | 16.21
13:09 | 16.15
13:10 | 16.15
13:11 | 16.14
13:12 | 16.02
13:13 | 15.97
13:14 | 15.9
13:15 | 15.81
13:16 | 15.79
13:17 | 15.71
13:18 | 15.67
13:19 | 15.61
13:20 | 15.54
13:21 | 15.39
13:22 | 15.36
13:23 | 15.25
13:24 | 15.19
13:25 | 15.19
13:26 | 15.09
13:27 | 15.08
13:28 | 15.06
13:29 | 15.01
13:30 | 14.91
13:31 | 14.84
13:32 | 14.79
13:33 | 14.76
13:34 | 14.68
13:35 | 14.65
13:36 | 14.6
13:37 | 14.49
13:38 | 14.44
13:39 | 14.38
13:40 | 14.35
13:41 | 14.23
13:42 | 14.2
13:43 | 14.16
13:44 | 14.12
13:45 | 13.97
13:46 | 13.97
13:47 | 13.97
13:48 | 13.94
13:49 | 13.94
13:50 | 13.94
13:51 | 13.93
13:52 | 13.9
13:53 | 13.88
13:54 | 13.88
13:55 | 13.87
13:56 | 13.86
13:57 | 13.84
13:58 | 13.82
13:59 | 13.79
14:00 | 13.76
14:01 | 13.67
14:02 | 13.62
14:03 | 13.61
14:04 | 13.58
14:05 | 13.57 | 35.18 | 10 | 26.07 | 62.29 | 27.64 | 26.88 | 27.44 | 26.79 | 209.55
14:06 | 13.55 | 35.02 | 10 | 25.65 | 61.67 | 27.72 | 26.81 | 27.33 | 26.84 | 280.64
14:07 | 13.51 | 34.78 | 10 | 25.63 | 13.93 | 28.03 | 26.92 | 27.47 | 25.99 | 362.66
14:08 | 13.47 | 34.61 | 10 | 26.93 | 10 | 28.17 | 27.17 | 27.8 | 26.98 | 262.86
14:09 | 13.46 | 34.5 | 10 | 27.37 | 10 | 28.09 | 27.01 | 27.66 | 26.58 | 245.09
14:10 | 13.45 | 34.34 | 10 | 27.51 | 10 | 28.17 | 26.88 | 27.63 | 27.06 | 286.1
14:11 | 13.45 | 34.18 | 10 | 27.59 | 10 | 28.29 | 27.03 | 27.77 | 26.06 | 329.85
14:12 | 13.42 | 34.07 | 10 | 27.59 | 10 | 28.2 | 27.21 | 27.93 | 26.76 | 312.08
14:13 | 13.38 | 33.99 | 10 | 27.62 | 10 | 28.55 | 27.52 | 28.24 | 27.75 | 462.46
14:14 | 13.32 | 33.99 | 10 | 27.81 | 10 | 28.79 | 28.18 | 28.87 | 27.55 | 425.55
14:15 | 13.32 | 34.03 | 10 | 27.94 | 10 | 28.3 | 27.97 | 28.64 | 26.55 | 179.47
14:16 | 13.31 | 34 | 10 | 27.87 | 10 | 28.08 | 27.18 | 27.86 | 26.43 | 182.2
14:17 | 13.3 | 33.97 | 10 | 27.81 | 10 | 28.16 | 26.78 | 27.43 | 26.53 | 264.23
14:18 | 13.28 | 33.91 | 10 | 27.8 | 10 | 28.19 | 26.82 | 27.4 | 26.11 | 283.37
14:19 | 13.25 | 33.84 | 10 | 27.68 | 10 | 27.91 | 26.68 | 27.29 | 26.37 | 184.94
14:20 | 13.19 | 33.74 | 10 | 27.48 | 53.31 | 26.83 | 26.64 | 22.95 | 25.58 | 108.38
14:21 | 13.17 | 33.64 | 10 | 27.26 | 56.12 | 23.59 | 27.07 | 22.78 | 24.71 | 104.28
14:22 | 13.06 | 33.46 | 10 | 26.82 | 56.74 | 17.96 | 19.26 | 18.99 | 20.01 | 123.42
14:23 | 13 | 33.31 | 10 | 26.78 | 57.77 | 19.36 | 20.07 | 20.28 | 21.32 | 213.65
14:24 | 12.97 | 33.19 | 10 | 26.83 | 58.59 | 20.07 | 21.24 | 20.93 | 22.42 | 115.21

## 2017-10-03 (hidden)
Time | Mass (g) | Heated Air Temp (Deg) | Heated Air Humidity (%) | Exhaust Air Temp (Deg) | Exhaust Air Humidity (%) | Enclosure Temp (Deg) | T1 | T2 | T3 | Solar Radiation (W/m2)
10:30 | 29.52 | 27.98 | 10 | 29.89 | 54.5 | 23.71 | 31.1 | 24.77 | 24.1 | 1192.5
10:31 | 29.45 | 28.19 | 10 | 29.35 | 54.7 | 26.9 | 23.25 | 24.71 | 24.74 | 1225.31
10:32 | 29.59 | 28.43 | 10 | 29.43 | 49.75 | 29.93 | 21.35 | 24.33 | 24.12 | 1223.95
10:33 | 29.62 | 28.64 | 10 | 29.7 | 51.73 | 28.84 | 24.22 | 24.26 | 23.5 | 714.01
10:34 | 29.45 | 28.81 | 10 | 29.79 | 51.93 | 28.99 | 23.87 | 21.02 | 23.8 | 1211.64
10:35 | 29.49 | 29.01 | 10 | 30.05 | 10.61 | 29.43 | 23.96 | 19.81 | 24.03 | 1055.79
10:36 | 29.62 | 29.18 | 10 | 29.71 | 10 | 29.78 | 23.9 | 19.43 | 24.66 | 1223.95
10:37 | 29.44 | 29.42 | 10 | 29.54 | 10 | 29.87 | 23.74 | 19.49 | 24.34 | 1234.88
10:38 | 29.43 | 29.63 | 10 | 29.41 | 12.11 | 29.85 | 23.57 | 19.56 | 23.96 | 1233.52
10:39 | 29.56 | 29.78 | 10 | 29.33 | 10 | 29.75 | 23.44 | 19.48 | 23.98 | 1229.41
10:40 | 29.66 | 29.93 | 10 | 29.17 | 13.6 | 29.56 | 23.34 | 20.01 | 23.02 | 1237.62
10:41 | 29.5 | 29.99 | 10 | 29.04 | 10 | 29.63 | 23.3 | 19.56 | 23.76 | 1228.05
10:42 | 29.34 | 30.02 | 10 | 28.89 | 47.58 | 29.37 | 23.03 | 19.84 | 23.25 | 1193.87 | -0.16
10:43 | 29.5 | 30.07 | 10 | 28.68 | 10 | 29.65 | 23 | 22.86 | 24.14 | 1233.52 | 30.5
10:44 | 29.49 | 30.19 | 10 | 28.73 | 10 | 30.21 | 22.92 | 22.58 | 24.33 | 1226.68 | 30.49
10:45 | 29.5 | 30.33 | 10 | 28.8 | 10 | 29.47 | 22.85 | 22.44 | 24.03 | 1240.35 | 30.5
10:46 | 29.58 | 30.46 | 10 | 28.84 | 10 | 29.84 | 22.83 | 22.39 | 24.01 | 1240.35 | 30.58
10:47 | 29.46 | 30.54 | 10 | 28.8 | 10.12 | 29.73 | 22.84 | 22.37 | 23.87 | 1241.72 | 30.46
10:48 | 29.43 | 30.7 | 10 | 28.84 | 10 | 30.11 | 22.84 | 22.28 | 24.4 | 1244.45 | 30.43
10:49 | 29.4 | 30.81 | 10 | 28.87 | 10 | 29.41 | 22.9 | 22.34 | 24.05 | 1248.55 | 30.4
10:50 | 29.45 | 30.88 | 10 | 28.85 | 10.45 | 29.22 | 22.91 | 22.43 | 23.8 | 1247.19 | 30.45
10:51 | 29.34 | 30.91 | 10 | 28.79 | 10 | 29.15 | 22.82 | 22.23 | 23.53 | 955.99 | 30.34
10:52 | 29.3 | 30.96 | 10 | 28.8 | 10 | 30.15 | 22.82 | 22.26 | 24.3 | 1245.82 | 30.3
10:53 | 29.03 | 31.06 | 10 | 28.81 | 12.11 | 29.8 | 22.83 | 22.26 | 23.68 | 1244.45 | 30.03
10:54 | 29.25 | 31.12 | 10 | 28.8 | 11.11 | 29.58 | 22.95 | 22.4 | 23.96 | 1256.76 | 30.25
10:55 | 29.18 | 31.15 | 10 | 28.78 | 10.28 | 29.66 | 22.97 | 22.41 | 23.86 | 1248.55 | 30.18
10:56 | 29.12 | 31.22 | 10 | 28.78 | 10 | 29.97 | 22.98 | 22.49 | 24.33 | 1248.55 | 30.12
10:57 | 29.2 | 31.27 | 10 | 28.75 | 11.28 | 29.88 | 23.02 | 22.57 | 23.85 | 1254.02 | 30.2
10:58 | 29.02 | 31.28 | 10 | 28.72 | 14.43 | 29.24 | 23.1 | 22.63 | 23.55 | 1258.12 | 30.02
10:59 | 28.8 | 31.27 | 10 | 28.71 | 10 | 29.77 | 23.13 | 22.7 | 24.14 | 1255.39 | 29.8
11:00 | 28.91 | 31.31 | 10 | 28.69 | 10 | 30.03 | 23.16 | 22.68 | 24.04 | 1252.66 | 29.91
11:01 | 29.12 | 31.31 | 10 | 28.65 | 10.78 | 29.61 | 23.22 | 22.78 | 23.9 | 1256.76 | 30.12
11:02 | 28.82 | 31.3 | 10 | 28.64 | 10 | 30.07 | 23.26 | 22.83 | 24.54 | 1254.02 | 29.82
11:03 | 28.81 | 31.35 | 10 | 28.64 | 10 | 29.65 | 23.27 | 22.88 | 24.53 | 1256.76 | 29.81
11:04 | 28.67 | 31.38 | 10 | 28.66 | 10 | 29.64 | 23.33 | 22.94 | 23.87 | 1256.76 | 29.67
11:05 | 28.63 | 31.37 | 10 | 28.64 | 10 | 29.64 | 23.36 | 23.02 | 24.15 | 1255.39 | 29.63
11:06 | 28.7 | 31.38 | 10 | 28.66 | 12.11 | 29.97 | 23.39 | 23.04 | 24.49 | 1255.39 | 29.7
11:07 | 28.49 | 31.42 | 10 | 28.69 | 10 | 30.24 | 23.42 | 23.04 | 24.3 | 1258.12 | 29.49
11:08 | 28.67 | 31.44 | 10 | 28.68 | 12.27 | 29.69 | 23.49 | 23.16 | 23.91 | 1243.09 | 29.67
11:09 | 28.48 | 31.44 | 10 | 28.69 | 11.28 | 29.75 | 23.54 | 23.27 | 24.25 | 1259.49 | 29.48
11:10 | 28.27 | 31.46 | 10 | 28.68 | 10 | 30.5 | 23.83 | 23.15 | 25.65 | 973.76
11:11 | 27.82 | 31.5 | 10 | 28.71 | 10 | 31.07 | 23.87 | 23.15 | 25.57 | 1259.49
11:12 | 27.95 | 31.62 | 10 | 28.77 | 10 | 30.37 | 23.83 | 23.1 | 25.45 | 1206.17
11:13 | 27.82 | 31.66 | 10 | 28.86 | 10 | 30.77 | 23.85 | 23.2 | 25.72 | 1106.37
11:14 | 27.68 | 31.75 | 10 | 28.97 | 10 | 31.35 | 23.9 | 23.23 | 25.91 | 1252.66
11:15 | 27.44 | 31.87 | 10 | 29.1 | 10 | 31.88 | 23.89 | 23.22 | 26.11 | 1254.02
11:16 | 27.47 | 31.98 | 10 | 29.27 | 10 | 31.33 | 23.92 | 23.32 | 25.68 | 1254.02
11:17 | 27.28 | 32.1 | 10 | 29.4 | 10 | 31.91 | 23.91 | 23.32 | 26.16 | 1210.28
11:18 | 27.39 | 32.19 | 10 | 29.53 | 10 | 31.76 | 23.98 | 23.34 | 25.62 | 1266.33
11:19 | 27.06 | 32.24 | 10 | 29.64 | 10 | 31.62 | 24.09 | 23.47 | 25.51 | 1241.72
11:20 | 27.11 | 32.26 | 10 | 29.7 | 10 | 31.6 | 24.21 | 23.64 | 25.67 | 1267.69
11:21 | 26.93 | 32.24 | 10 | 29.72 | 10 | 31.89 | 24.34 | 23.69 | 25.39 | 1266.33
11:22 | 26.86 | 32.26 | 10 | 29.71 | 10 | 31.9 | 24.45 | 23.78 | 25.9 | 1266.33
11:23 | 26.06 | 32.29 | 10 | 29.68 | 13.6 | 31.5 | 24.58 | 23.92 | 24.88 | 1260.86
11:24 | 26.6 | 32.35 | 10 | 29.66 | 10 | 32.39 | 24.65 | 23.96 | 25.73 | 1262.23
11:25 | 26.34 | 32.34 | 10 | 29.66 | 10 | 31.59 | 24.77 | 24.04 | 25.59 | 1266.33
11:26 | 26.43 | 32.4 | 10 | 29.7 | 10 | 32.59 | 24.77 | 24.07 | 26.27 | 1278.63
11:27 | 26.2 | 32.53 | 10 | 29.77 | 10 | 32.81 | 24.85 | 24.14 | 26.1 | 1264.96
11:28 | 26.27 | 32.62 | 10 | 29.81 | 10.28 | 31.62 | 24.94 | 24.23 | 25.4 | 1255.39
11:29 | 26.16 | 32.64 | 10 | 29.84 | 10 | 31.74 | 25.01 | 24.3 | 25.63 | 1270.43
11:30 | 25.92 | 32.71 | 10 | 29.83 | 10.45 | 31.82 | 25.04 | 24.33 | 25.81 | 1252.66
11:31 | 25.82 | 32.76 | 10 | 29.82 | 10 | 32.47 | 25.18 | 24.45 | 26.27 | 1256.76
11:32 | 25.79 | 32.85 | 10 | 29.85 | 10 | 32.09 | 25.24 | 24.53 | 25.66 | 1273.16
11:33 | 25.74 | 32.84 | 10 | 29.81 | 11.61 | 31.42 | 25.38 | 24.71 | 25.34 | 1278.63
11:34 | 25.54 | 32.8 | 10 | 29.78 | 10 | 31.97 | 25.49 | 24.78 | 26.12 | 1267.69
11:35 | 25.2 | 32.81 | 10 | 29.77 | 10.12 | 31.86 | 25.54 | 24.75 | 25.49 | 1259.49
11:36 | 25.11 | 32.81 | 10 | 29.74 | 11.78 | 31.5 | 25.6 | 24.83 | 25.36 | 1263.59
11:37 | 25.2 | 32.8 | 10 | 29.74 | 10.12 | 31.74 | 25.69 | 24.9 | 25.39 | 1260.86
11:38 | 24.94 | 32.7 | 10 | 29.63 | 14.26 | 31.08 | 25.85 | 25.02 | 24.94 | 1270.43
11:39 | 25.05 | 32.6 | 10 | 29.56 | 10 | 31.3 | 26.01 | 25.15 | 25.48 | 1251.29
11:40 | 24.95 | 32.57 | 10 | 29.51 | 10 | 31.83 | 25.96 | 25.06 | 26.16 | 1243.09
11:41 | 24.37 | 32.54 | 10 | 29.45 | 16.12 | 30.84 | 26.01 | 25.11 | 25.09 | 1106.37
11:42 | 24.69 | 32.51 | 10 | 29.45 | 10 | 31.36 | 26.04 | 25.09 | 25.38 | 1256.76
11:43 | 24.42 | 32.56 | 10 | 29.49 | 10 | 31.85 | 26.05 | 25.01 | 26 | 1258.12
11:44 | 24.17 | 32.63 | 10 | 29.57 | 10 | 32.47 | 26.12 | 25.02 | 26.17 | 1254.02
11:45 | 24.22 | 32.63 | 10 | 29.57 | 13.43 | 31.06 | 26.28 | 25.15 | 25.33 | 1262.23
11:46 | 24.11 | 32.64 | 10 | 29.62 | 10 | 32.29 | 26.32 | 25.12 | 26.32 | 1254.02
11:47 | 23.97 | 32.72 | 10 | 29.68 | 10 | 32.16 | 26.4 | 25.14 | 26.29 | 1248.55
11:48 | 23.84 | 32.84 | 10 | 29.78 | 10 | 32.52 | 26.44 | 25.16 | 26.26 | 1258.12
11:49 | 23.62 | 32.95 | 10 | 29.88 | 11.44 | 32.26 | 26.53 | 25.16 | 25.96 | 1254.02
11:50 | 23.63 | 33.05 | 10 | 29.98 | 10 | 31.84 | 26.67 | 25.24 | 26.07 | 1252.66
11:51 | 23.49 | 33.06 | 10 | 29.99 | 10.28 | 32.02 | 26.8 | 25.33 | 25.86 | 1254.02
11:52 | 23.13 | 33.11 | 10 | 30.05 | 10 | 32.15 | 26.92 | 25.42 | 26.11 | 1252.66
11:53 | 23.35 | 33.19 | 10 | 30.11 | 10 | 32.32 | 27.05 | 25.42 | 26.38 | 1248.55
11:54 | 23.25 | 33.29 | 10 | 30.19 | 10 | 32.97 | 27.09 | 25.41 | 26.29 | 1251.29
11:55 | 23.29 | 33.38 | 10 | 30.28 | 10 | 32.84 | 27.24 | 25.44 | 26.56 | 1249.92
11:56 | 22.97 | 33.48 | 10 | 30.4 | 10 | 32.73 | 27.29 | 25.53 | 26.09 | 1252.66
11:57 | 23.21 | 33.55 | 10 | 30.48 | 11.28 | 32.37 | 27.49 | 25.62 | 25.95 | 1248.55
11:58 | 22.95 | 33.63 | 10 | 30.54 | 10 | 33.55 | 27.58 | 25.66 | 26.87 | 1243.09
11:59 | 22.84 | 33.72 | 10 | 30.63 | 10 | 33.59 | 27.7 | 25.74 | 26.68 | 1249.92
12:00 | 22.74 | 33.9 | 10 | 30.72 | 10 | 33.16 | 27.85 | 25.83 | 26.7 | 1252.66
12:01 | 22.51 | 33.99 | 10 | 30.81 | 10 | 33.14 | 28 | 25.94 | 26.31 | 1255.39
12:02 | 22.46 | 34.07 | 10 | 30.88 | 10 | 32.79 | 28.12 | 26.03 | 25.83 | 1254.02
12:03 | 22.61 | 34.02 | 10 | 30.81 | 13.6 | 32.01 | 28.35 | 26.33 | 25.47 | 1249.92
12:04 | 22.58 | 33.98 | 10 | 30.76 | 10 | 33.55 | 28.46 | 26.38 | 26.51 | 1251.29
12:05 | 22.45 | 33.98 | 10 | 30.76 | 10 | 33.54 | 28.58 | 26.36 | 26.65 | 1249.92
12:06 | 22.35 | 34.03 | 10 | 30.79 | 10 | 33.29 | 28.67 | 26.42 | 26.59 | 1248.55
12:07 | 22.32 | 34.09 | 10 | 30.85 | 10 | 33.32 | 28.77 | 26.48 | 26.27 | 1247.19
12:08 | 22.26 | 34.04 | 10 | 30.89 | 10 | 33.14 | 28.93 | 26.6 | 26.1 | 1248.55
12:09 | 22.1 | 34 | 10 | 30.87 | 10 | 33.14 | 29.05 | 26.71 | 26.31 | 1252.66
12:10 | 21.87 | 34.03 | 10 | 30.84 | 13.27 | 32.53 | 29.21 | 26.91 | 25.56 | 1249.92
12:11 | 22.12 | 33.95 | 10 | 30.76 | 10 | 32.82 | 29.34 | 27.06 | 26.07 | 1254.02
12:12 | 22.15 | 33.85 | 10 | 30.69 | 10.12 | 32.16 | 29.49 | 27.21 | 25.94 | 1252.66
12:13 | 22 | 33.74 | 10 | 30.64 | 10 | 32.65 | 29.59 | 27.25 | 25.62 | 1262.23
12:14 | 21.89 | 33.68 | 10 | 30.59 | 10 | 32.99 | 29.67 | 27.31 | 26.31 | 1256.76
12:15 | 21.75 | 33.64 | 10 | 30.56 | 10 | 32.76 | 29.76 | 27.42 | 26.28 | 1244.45
12:16 | 21.71 | 33.65 | 10 | 30.56 | 10 | 33.05 | 29.87 | 27.55 | 26.35 | 1232.15
12:17 | 21.56 | 33.61 | 10 | 30.52 | 13.93 | 32.35 | 29.97 | 27.67 | 25.57 | 1248.55
12:18 | 21.44 | 33.55 | 10 | 30.5 | 10 | 33.64 | 29.99 | 27.71 | 26.85 | 1251.29
12:19 | 21.31 | 33.68 | 10 | 30.54 | 10 | 33.67 | 30.1 | 27.83 | 26.5 | 1230.78
12:20 | 21.19 | 33.73 | 10 | 30.61 | 10 | 33.08 | 30.2 | 27.99 | 26.41 | 1251.29
12:21 | 21.05 | 33.67 | 10 | 30.61 | 10 | 32.63 | 30.33 | 28.14 | 26.07 | 1252.66
12:22 | 21 | 33.64 | 10 | 30.61 | 10 | 33.33 | 30.44 | 28.24 | 26.6 | 1252.66
12:23 | 20.87 | 33.68 | 10 | 30.63 | 10 | 33.25 | 30.5 | 28.31 | 26.98 | 1260.86
12:24 | 20.61 | 33.71 | 10 | 30.64 | 10 | 33.15 | 30.61 | 28.44 | 26.49 | 1266.33
12:25 | 20.65 | 33.77 | 10 | 30.71 | 11.11 | 33.37 | 30.7 | 28.63 | 26.77 | 1267.69
12:26 | 20.52 | 33.86 | 10 | 30.79 | 10 | 33.92 | 30.79 | 28.73 | 26.53 | 1278.63
12:27 | 20.68 | 33.96 | 10 | 30.91 | 10 | 33.93 | 30.87 | 28.84 | 26.76 | 1285.47
12:28 | 20.73 | 33.96 | 10 | 30.93 | 10 | 33.06 | 30.96 | 29.03 | 26.45 | 1289.57
12:29 | 20.8 | 34.01 | 10 | 30.98 | 10 | 34.02 | 31.01 | 29.21 | 26.84 | 1297.77
12:30 | 20.61 | 34.05 | 10 | 31.03 | 10 | 34.11 | 31.1 | 29.31 | 27.42 | 1311.44
12:31 | 20.55 | 34.14 | 10 | 31.13 | 10 | 33.5 | 31.26 | 29.48 | 26.75 | 1314.18
12:32 | 20.46 | 34.24 | 10 | 31.26 | 10 | 34.26 | 31.38 | 29.63 | 27.3 | 1321.01
12:33 | 20.19 | 34.34 | 10 | 31.38 | 10 | 34.29 | 31.47 | 29.78 | 27.55 | 1325.11
12:34 | 20.32 | 34.52 | 10 | 31.53 | 10 | 34.54 | 31.57 | 29.96 | 27.42 | 1338.78
12:35 | 19.83 | 34.55 | 10 | 31.59 | 12.11 | 32.83 | 31.76 | 30.27 | 26.07 | 1349.72
12:36 | 20.32 | 34.5 | 10 | 31.61 | 10 | 34.02 | 31.89 | 30.36 | 27.07 | 1363.39
12:37 | 20.08 | 34.45 | 10 | 31.55 | 10 | 33.62 | 32.03 | 30.63 | 26.65 | 1375.7
12:38 | 20.08 | 34.39 | 10 | 31.49 | 14.93 | 33.23 | 32.17 | 30.74 | 25.77 | 1381.16
12:39 | 20.14 | 34.17 | 10 | 31.37 | 10 | 33.67 | 32.27 | 30.9 | 26.88 | 1393.47
12:40 | 19.57 | 34.16 | 10 | 31.33 | 10 | 34.01 | 32.34 | 30.93 | 27.13 | 1379.8
12:41 | 19.95 | 34.17 | 10 | 31.36 | 10 | 33.56 | 32.45 | 31.03 | 26.71 | 1389.37
12:42 | 19.91 | 34.17 | 10 | 31.4 | 10 | 33.64 | 32.51 | 31.23 | 26.63 | 1385.27
12:43 | 19.77 | 34.17 | 10 | 31.45 | 10 | 34.12 | 32.56 | 31.31 | 27.05 | 1388
12:44 | 19.61 | 34.13 | 10 | 31.43 | 10 | 33.68 | 32.67 | 31.46 | 26.74 | 1388
12:45 | 19.51 | 34.02 | 10 | 31.37 | 10 | 33.49 | 32.74 | 31.68 | 26.23 | 1383.9
12:46 | 19.52 | 33.96 | 10 | 31.32 | 10 | 33.81 | 32.79 | 31.78 | 26.82 | 1377.06
12:47 | 19.26 | 33.99 | 10 | 31.31 | 10 | 34.5 | 32.83 | 31.76 | 27.34 | 1370.23
12:48 | 19.09 | 34.05 | 10 | 31.35 | 10 | 34.81 | 32.9 | 31.94 | 27.56 | 1352.46
12:49 | 19.17 | 34.13 | 10 | 31.45 | 10 | 34.36 | 32.95 | 32.1 | 27.11 | 1362.03
12:50 | 19.08 | 34.21 | 10 | 31.54 | 10 | 34.76 | 33.01 | 32.19 | 27.57 | 1341.52
12:51 | 19.02 | 34.25 | 10 | 31.59 | 10 | 33.97 | 33.1 | 32.45 | 26.8 | 1352.46
12:52 | 19.04 | 34.11 | 10 | 31.56 | 10 | 33.39 | 33.17 | 32.6 | 26.56 | 1349.72
12:53 | 18.91 | 34.09 | 10 | 31.55 | 10 | 33.58 | 33.25 | 32.68 | 26.43 | 1360.66
12:54 | 18.88 | 34.07 | 10 | 31.52 | 10 | 34.17 | 33.31 | 32.78 | 27.01 | 1344.25
12:55 | 18.7 | 34 | 10 | 31.45 | 14.26 | 33.02 | 33.37 | 32.94 | 25.99 | 1341.52
12:56 | 18.56 | 33.88 | 10 | 31.39 | 10 | 33.28 | 33.41 | 32.99 | 26.45 | 1330.58
12:57 | 18.51 | 33.74 | 10 | 31.3 | 10 | 33.7 | 33.42 | 33.09 | 26.29 | 1329.21
12:58 | 18.63 | 33.58 | 10 | 31.21 | 10 | 33.29 | 33.5 | 33.24 | 26.17 | 1318.28
12:59 | 18.5 | 33.56 | 10 | 31.17 | 10 | 33.45 | 33.45 | 33.16 | 26.65 | 1307.34
13:00 | 18.37 | 33.54 | 10 | 31.15 | 10 | 34.09 | 33.45 | 33.22 | 26.84 | 1308.71
13:01 | 18.43 | 33.43 | 10 | 31.08 | 10 | 32.91 | 33.46 | 33.41 | 26.17 | 1305.97
13:02 | 18.35 | 33.36 | 10 | 31.08 | 10 | 33.81 | 33.44 | 33.48 | 26.96 | 1303.24
13:03 | 18.12 | 33.4 | 10 | 31.14 | 10 | 33.61 | 33.47 | 33.58 | 26.9 | 1288.2
13:04 | 18.06 | 33.44 | 10 | 31.19 | 10 | 33.49 | 33.48 | 33.7 | 27 | 1284.1
13:05 | 18.01 | 33.46 | 10 | 31.22 | 10.12 | 33 | 33.5 | 33.8 | 26.23 | 1264.96
13:06 | 18.04 | 33.44 | 10 | 31.25 | 10.95 | 33.24 | 33.51 | 33.85 | 26.32 | 1269.06
13:07 | 18.02 | 33.34 | 10 | 31.17 | 10.78 | 32.98 | 33.54 | 33.95 | 25.97 | 1260.86
13:08 | 17.69 | 33.29 | 10 | 31.18 | 10.78 | 33.41 | 33.56 | 34.02 | 26.24 | 1254.02
13:09 | 17.63 | 33.2 | 10 | 31.14 | 10 | 32.82 | 33.59 | 34.12 | 26.21 | 1240.35
13:10 | 17.65 | 33.11 | 10 | 31.09 | 10.95 | 32.89 | 33.62 | 34.2 | 26.09 | 1222.58
13:11 | 17.55 | 33.11 | 10 | 31.11 | 10 | 33.82 | 33.6 | 34.2 | 26.97 | 1217.11
13:12 | 17.43 | 33.17 | 10 | 31.16 | 10 | 33.51 | 33.58 | 34.21 | 26.34 | 1211.64
13:13 | 17.38 | 33.16 | 10 | 31.17 | 13.27 | 32.57 | 33.56 | 34.41 | 26.2 | 1206.17
13:14 | 17.31 | 33.14 | 10 | 31.18 | 10 | 33.51 | 33.61 | 34.48 | 27.27 | 1204.81
13:15 | 17.19 | 33.09 | 10 | 31.12 | 10.12 | 32.62 | 33.66 | 34.6 | 26.15 | 1195.24
13:16 | 17.34 | 33.01 | 10 | 31.13 | 10 | 32.95 | 33.69 | 34.75 | 26.65 | 1185.67
13:17 | 16.92 | 33.03 | 10 | 31.16 | 10 | 33.16 | 33.65 | 34.73 | 26.38 | 1178.83
13:18 | 17.09 | 33 | 10 | 31.17 | 10 | 32.87 | 33.65 | 34.81 | 26.71 | 1166.53
13:19 | 16.85 | 33 | 10 | 31.2 | 10 | 33.32 | 33.64 | 34.86 | 26.81 | 1155.59
13:20 | 16.8 | 33.06 | 10 | 31.28 | 10 | 33.9 | 33.61 | 34.96 | 27.17 | 1161.06
13:21 | 16.71 | 33.2 | 10 | 31.38 | 10 | 33.81 | 33.6 | 35.07 | 27.12 | 1129.62
13:22 | 16.43 | 33.27 | 10 | 31.47 | 10 | 33.83 | 33.6 | 35.17 | 26.95 | 1140.55
13:23 | 16.59 | 33.41 | 10 | 31.56 | 10 | 34.29 | 33.6 | 35.21 | 27.84 | 1122.78
13:24 | 16.47 | 33.63 | 10 | 31.7 | 10 | 34.9 | 33.58 | 35.33 | 27.79 | 1124.15
13:25 | 16.5 | 33.9 | 10 | 31.89 | 10 | 34.27 | 33.6 | 35.38 | 27.3 | 1114.58
13:26 | 16.36 | 34.2 | 10 | 32.14 | 10 | 34.55 | 33.58 | 35.52 | 27.73 | 1109.11
13:27 | 16.33 | 34.5 | 10 | 32.39 | 10 | 34.98 | 33.64 | 35.69 | 27.58 | 1107.74
13:28 | 16.29 | 34.76 | 10 | 32.61 | 10 | 35.05 | 33.7 | 35.86 | 27.83 | 1098.17
13:29 | 16.21 | 35.01 | 10 | 32.83 | 10 | 35.02 | 33.77 | 35.93 | 27.96 | 1091.34
13:30 | 16.14 | 35.13 | 10 | 32.97 | 10 | 34.48 | 33.83 | 36.04 | 27.3 | 1091.34
13:31 | 16.25 | 35.14 | 10 | 33.04 | 10 | 34.39 | 33.92 | 36.19 | 26.84 | 1083.13
13:32 | 16.15 | 35.08 | 10 | 33 | 10 | 34.21 | 34 | 36.3 | 26.7 | 1074.93
13:33 | 15.9 | 35 | 10 | 32.95 | 10 | 34.02 | 34.04 | 36.26 | 26.78 | 1072.2
13:34 | 16.15 | 34.88 | 10 | 32.85 | 10 | 33.65 | 34.1 | 36.46 | 26.37 | 1066.73
13:35 | 15.97 | 34.79 | 10 | 32.82 | 10 | 34.76 | 34.11 | 36.43 | 27.29 | 1055.79
13:36 | 16.02 | 34.71 | 10 | 32.73 | 10 | 33.67 | 34.13 | 36.52 | 26.35 | 1055.79
13:37 | 15.81 | 34.54 | 10 | 32.63 | 10 | 33.85 | 34.15 | 36.52 | 26.52 | 1055.79
13:38 | 15.71 | 34.38 | 10 | 32.53 | 11.61 | 33.44 | 34.2 | 36.66 | 26.27 | 1050.32
13:39 | 15.79 | 34.14 | 10 | 32.39 | 10 | 34.13 | 34.16 | 36.64 | 27.41 | 1021.61
13:40 | 15.61 | 34.03 | 10 | 32.28 | 10 | 33.4 | 34.16 | 36.75 | 26.54 | 1039.39
13:41 | 15.67 | 33.96 | 10 | 32.31 | 10 | 34.02 | 34.15 | 36.73 | 26.91 | 1038.02
13:42 | 15.54 | 33.91 | 10 | 32.28 | 10 | 34.13 | 34.1 | 36.76 | 27.19 | 1027.08
13:43 | 15.39 | 33.95 | 10 | 32.33 | 10 | 34.43 | 34.09 | 36.83 | 26.83 | 1022.98
13:44 | 15.25 | 33.85 | 10 | 32.25 | 10.45 | 33.19 | 34.07 | 36.92 | 26.46 | 983.33
13:45 | 15.36 | 33.83 | 10 | 32.28 | 10 | 34 | 34.02 | 36.87 | 27.07 | 1016.14
13:46 | 15.19 | 33.74 | 10 | 32.24 | 10 | 34.08 | 33.95 | 36.97 | 26.71 | 1027.08
13:47 | 15.06 | 33.73 | 10 | 32.18 | 10 | 33.71 | 33.81 | 36.74 | 26.79 | 973.76
13:48 | 15.19 | 33.71 | 10 | 32.19 | 10 | 33.93 | 33.72 | 36.86 | 27.18 | 1002.47
13:49 | 15.08 | 33.73 | 10 | 32.17 | 10 | 32.89 | 33.64 | 36.77 | 26.43 | 686.67
13:50 | 15.09 | 33.71 | 10 | 32.15 | 10 | 33.67 | 33.52 | 36.8 | 26.84 | 968.3
13:51 | 15.01 | 33.74 | 10 | 32.24 | 10 | 33.52 | 33.52 | 37.09 | 26.77 | 992.9
13:52 | 14.91 | 33.78 | 10 | 32.32 | 10 | 34.01 | 33.55 | 37.23 | 27.01 | 984.7
13:53 | 14.68 | 33.8 | 10 | 32.31 | 10.28 | 33.3 | 33.53 | 37.29 | 26.38 | 943.69
13:54 | 14.79 | 33.71 | 10 | 32.28 | 10 | 34.02 | 33.49 | 37.4 | 26.81 | 966.93
13:55 | 14.84 | 33.71 | 10 | 32.29 | 10 | 34.24 | 33.52 | 37.5 | 27.79 | 973.76
13:56 | 14.76 | 33.73 | 10 | 32.33 | 10 | 34.15 | 33.51 | 37.74 | 27.03 | 973.76
13:57 | 14.65 | 33.81 | 10 | 32.45 | 10 | 34.29 | 33.48 | 37.79 | 27.62 | 955.99
13:58 | 14.6 | 33.79 | 10 | 32.47 | 10 | 33.76 | 33.51 | 37.96 | 26.79 | 981.97
13:59 | 14.49 | 33.78 | 10 | 32.48 | 10 | 33.8 | 33.52 | 38.07 | 27.1 | 965.56
14:00 | 14.44 | 33.77 | 10 | 32.53 | 10 | 33.8 | 33.58 | 38.23 | 27.08 | 998.37
14:01 | 14.38 | 33.77 | 10 | 32.48 | 10 | 33.33 | 33.55 | 38.1 | 26.72 | 905.41
14:02 | 14.35 | 33.78 | 10 | 32.57 | 10 | 34.05 | 33.53 | 38.28 | 26.88 | 971.03
14:03 | 14.2 | 33.81 | 10 | 32.61 | 10 | 34.45 | 33.56 | 38.45 | 27.72 | 953.26
14:04 | 14.23 | 33.83 | 10 | 32.59 | 10 | 33.33 | 33.54 | 38.16 | 27.12 | 843.89
14:05 | 14.16 | 33.9 | 10 | 32.67 | 10 | 34.2 | 33.5 | 38.4 | 27.65 | 925.91
14:06 | 14.12 | 34.01 | 10 | 32.74 | 10 | 34.45 | 33.48 | 38.44 | 28.21 | 919.08
14:07 | 13.97 | 34.13 | 10 | 32.84 | 10 | 33.95 | 33.41 | 38.11 | 27.21 | 891.74
14:08 | 13.94 | 34.21 | 10 | 32.83 | 10 | 33.94 | 33.29 | 37.77 | 26.82 | 935.48
14:09 | 13.93 | 34.18 | 10 | 32.82 | 10 | 33.82 | 33.24 | 38.04 | 26.93 | 912.24
14:10 | 13.97 | 34.19 | 10 | 32.87 | 10 | 34.24 | 33.2 | 38.03 | 27.42 | 891.74
14:11 | 13.94 | 34.15 | 10 | 32.85 | 10 | 33.2 | 33.2 | 37.84 | 26.88 | 498.01
14:12 | 13.86 | 34.07 | 10 | 32.8 | 10 | 34.1 | 33.06 | 37.8 | 26.72 | 898.57
14:13 | 13.88 | 34 | 10 | 32.78 | 10 | 34.35 | 33.17 | 38.08 | 27.22 | 909.51
14:14 | 13.84 | 33.96 | 10 | 32.75 | 10 | 34.11 | 33.12 | 38.07 | 26.91 | 893.1
14:15 | 13.76 | 34.01 | 10 | 32.78 | 10 | 33.83 | 33.22 | 38.24 | 26.75 | 858.93
14:16 | 13.61 | 33.96 | 10 | 32.59 | 10 | 33.11 | 32.88 | 36.57 | 27.11 | 627.88
14:17 | 13.67 | 33.92 | 10 | 32.62 | 10 | 34.23 | 32.9 | 37.66 | 27.64 | 864.39
14:18 | 13.55 | 33.99 | 10 | 32.71 | 10 | 34.58 | 32.98 | 37.97 | 28.15 | 883.53
14:19 | 13.57 | 34.1 | 10 | 32.83 | 10 | 34.24 | 33.06 | 38.14 | 28.04 | 688.04
14:20 | 13.58 | 34.16 | 10 | 32.89 | 10 | 34.25 | 33.1 | 38.13 | 27.42 | 846.62
14:21 | 13.32 | 34.07 | 10 | 32.87 | 10 | 33.6 | 33.15 | 38.23 | 27.05 | 868.5
14:22 | 13.38 | 34.02 | 10 | 32.74 | 10 | 32.79 | 33.08 | 37.67 | 26.52 | 726.32
14:23 | 13.51 | 33.8 | 10 | 32.4 | 10 | 33.04 | 32.82 | 37.4 | 26.91 | 861.66
14:24 | 12.97 | 33.72 | 10 | 32.46 | 10 | 33.83 | 32.84 | 37.87 | 27.64 | 861.66
14:25 | 13.47 | 33.64 | 10 | 32.25 | 13.27 | 32.47 | 32.74 | 37.73 | 26.53 | 858.93
14:26 | 13.45 | 33.45 | 10 | 32.25 | 10 | 32.89 | 32.76 | 38.03 | 27.08 | 817.91
14:27 | 13.32 | 33.38 | 10 | 32.25 | 10 | 33.84 | 32.79 | 38.19 | 27.89 | 817.91
14:28 | 13.17 | 33.46 | 10 | 32.24 | 10 | 33.95 | 32.74 | 38.18 | 28.09 | 846.62
14:29 | 13.17 | 33.56 | 10 | 32.41 | 10 | 33.92 | 32.76 | 38.51 | 28.57 | 850.72
14:30 | 13.12 | 33.75 | 10 | 32.53 | 10 | 34.12 | 32.82 | 38.97 | 28.38 | 823.38
14:31 | 13.15 | 33.83 | 10 | 32.61 | 10 | 33.75 | 32.74 | 38.78 | 27.76 | 819.28
14:32 | 13.11 | 33.8 | 10 | 32.64 | 10 | 33.34 | 32.73 | 38.87 | 28.05 | 770.06
14:33 | 13.04 | 33.77 | 10 | 32.71 | 10 | 34.12 | 32.71 | 39.01 | 28.25 | 820.65
14:34 | 12.98 | 33.82 | 10 | 32.74 | 10 | 34.56 | 32.66 | 39.15 | 29.22 | 787.84
14:35 | 13.01 | 33.87 | 10 | 32.74 | 10 | 33.49 | 32.64 | 38.92 | 28.7 | 489.8
14:36 | 12.78 | 33.91 | 10 | 32.56 | 10 | 32.72 | 32.42 | 38.09 | 27.36 | 600.54
14:37 | 13 | 33.76 | 10 | 32.4 | 10 | 32.13 | 32.3 | 37.98 | 27.36 | 698.97
14:38 | 13.1 | 33.4 | 10 | 32.11 | 10 | 31.37 | 32.3 | 38.02 | 26.42 | 405.04
14:39 | 13.01 | 33.11 | 10 | 31.97 | 10 | 32.48 | 32.24 | 38.31 | 27.86 | 774.16
14:40 | 13.16 | 32.86 | 10 | 31.83 | 10 | 32.41 | 32.24 | 38.1 | 27.39 | 757.76
14:41 | 13.02 | 32.57 | 10 | 31.65 | 10 | 32.5 | 32.17 | 38.27 | 27.83 | 827.48
14:42 | 13 | 32.38 | 10 | 31.51 | 10 | 31.91 | 32.18 | 38.17 | 27.37 | 647.02
14:43 | 12.95 | 32.3 | 10 | 31.37 | 10 | 31.08 | 32.09 | 37.55 | 26.96 | 254.66
14:44 | 12.87 | 32.22 | 10 | 31.21 | 10 | 31.38 | 31.88 | 36.92 | 26.82 | 489.8
14:45 | 13.03 | 32.11 | 10 | 30.96 | 11.78 | 31.22 | 31.56 | 36.35 | 27.05 | 759.13
14:46 | 12.86 | 31.99 | 10 | 30.96 | 10 | 31.98 | 31.4 | 36.71 | 27.22 | 700.34
14:47 | 12.86 | 31.76 | 10 | 30.44 | 10 | 30.78 | 30.88 | 35.16 | 27.31 | 659.33
14:48 | 12.83 | 31.64 | 10 | 30.37 | 10 | 31.16 | 30.73 | 35.43 | 27.63 | 697.61
14:49 | 12.6 | 31.59 | 10 | 30.53 | 10 | 31.81 | 30.86 | 36.44 | 27.78 | 683.93
14:50 | 12.73 | 31.6 | 10 | 30.42 | 10 | 31.97 | 30.59 | 35.31 | 28.21 | 745.46
14:51 | 12.52 | 31.63 | 10 | 30.6 | 10 | 31.74 | 30.73 | 36.22 | 27.48 | 455.63
14:52 | 11.75 | 31.65 | 10 | 30.61 | 10.78 | 31.95 | 30.74 | 36.38 | 27.58 | 778.27
14:53 | 12.58 | 31.57 | 10 | 30.26 | 10.45 | 30.39 | 30.48 | 35.05 | 27.04 | 608.74
14:54 | 12.51 | 31.48 | 10 | 30.41 | 10 | 31.32 | 30.67 | 36.36 | 27.1 | 775.53
14:55 | 12.53 | 31.5 | 10 | 30.56 | 11.28 | 31.11 | 30.89 | 36.57 | 26.94 | 580.03
14:56 | 12.42 | 31.44 | 10 | 30.44 | 11.11 | 30.82 | 30.79 | 36.21 | 27.06 | 590.97
14:57 | 12.36 | 31.41 | 10 | 30.28 | 11.11 | 30.34 | 30.54 | 35.65 | 26.6 | 343.52
14:58 | 12.38 | 31.24 | 10 | 30.13 | 10 | 31.2 | 30.38 | 35.63 | 27.82 | 731.78
14:59 | 12.35 | 31.09 | 10 | 29.9 | 10 | 29.77 | 30.15 | 34.99 | 26.75 | 312.08
15:00 | 12.15 | 31.06 | 10 | 29.85 | 12.11 | 31 | 30.02 | 35.49 | 27.26 | 690.77
15:01 | 12.36 | 30.85 | 10 | 29.76 | 16.64 | 29.83 | 29.99 | 35.47 | 26.14 | 406.41
15:02 | 12.43 | 30.66 | 10 | 29.63 | 10 | 30.2 | 29.83 | 35.29 | 27.43 | 653.86
15:03 | 12.27 | 30.67 | 10 | 29.73 | 10 | 31.1 | 29.79 | 35.87 | 27.78 | 696.24
15:04 | 12.32 | 30.69 | 10 | 29.75 | 10 | 31.15 | 29.71 | 35.98 | 27.76 | 696.24
15:05 | 12.26 | 30.74 | 10 | 29.75 | 10 | 31.32 | 29.47 | 35.59 | 27.66 | 670.26
15:06 | 12.21 | 30.8 | 10 | 29.82 | 10 | 30.7 | 29.35 | 35.08 | 27.92 | 498.01
15:07 | 12.17 | 30.89 | 10 | 29.84 | 11.94 | 31.02 | 29.18 | 35.37 | 27.48 | 606.01
15:08 | 12.04 | 30.83 | 10 | 30.03 | 10.78 | 31.07 | 29.3 | 36.21 | 27.57 | 660.69
15:09 | 12.07 | 30.87 | 10 | 30.16 | 10 | 30.8 | 29.36 | 36 | 27.78 | 551.32
15:10 | 11.94 | 30.92 | 10 | 30.28 | 10 | 31.29 | 29.32 | 35.86 | 28.24 | 629.25
15:11 | 11.93 | 30.81 | 10 | 30.2 | 10 | 30.47 | 29.31 | 35.44 | 26.97 | 400.94
15:12 | 11.54 | 30.86 | 10 | 30.22 | 10.45 | 30.81 | 29.18 | 35.2 | 26.94 | 608.74
15:13 | 11.92 | 30.81 | 10 | 30.24 | 10 | 30.45 | 29.17 | 35.09 | 27.08 | 565
15:14 | 11.98 | 30.8 | 10 | 30.04 | 12.77 | 29.37 | 29.01 | 33.99 | 25.84 | 184.94
15:15 | 11.82 | 30.71 | 10 | 29.93 | 13.1 | 30.5 | 28.84 | 33.87 | 26.85 | 584.14
15:16 | 11.89 | 30.5 | 10 | 29.96 | 10 | 30.57 | 28.79 | 33.95 | 27.51 | 608.74
15:17 | 11.79 | 30.49 | 10 | 30.03 | 10 | 30.57 | 28.77 | 33.84 | 27.39 | 589.6
15:18 | 11.89 | 30.43 | 10 | 29.97 | 10.28 | 29.87 | 28.71 | 33.52 | 26.52 | 364.03
15:19 | 11.55 | 30.49 | 10 | 29.95 | 10 | 31 | 28.54 | 33.2 | 27.11 | 582.77
15:20 | 11.66 | 30.44 | 10 | 29.91 | 11.44 | 30.31 | 28.5 | 33.12 | 26.79 | 570.46
15:21 | 11.38 | 30.45 | 10 | 30.02 | 10 | 30.58 | 28.45 | 33.15 | 27.1 | 586.87
15:22 | 11.56 | 30.38 | 10 | 29.99 | 12.44 | 30.09 | 28.45 | 33.14 | 26.96 | 570.46
15:23 | 11.59 | 30.24 | 10 | 29.8 | 14.93 | 29.38 | 28.42 | 32.63 | 26.28 | 448.79
15:24 | 11.64 | 30.2 | 10 | 29.83 | 10 | 30.61 | 28.32 | 32.63 | 28.47 | 563.63
15:25 | 11.47 | 30.36 | 10 | 29.97 | 10 | 31.2 | 28.23 | 32.53 | 28.22 | 528.08
15:26 | 11.45 | 30.4 | 10 | 30.03 | 11.94 | 30.26 | 28.2 | 32.67 | 26.93 | 503.48
15:27 | 11.39 | 30.4 | 10 | 30.06 | 10.12 | 30.29 | 28.23 | 32.6 | 26.94 | 458.36
15:28 | 11.49 | 30.29 | 10 | 29.97 | 11.11 | 29.6 | 28.25 | 32.61 | 26.61 | 439.22
15:29 | 11.38 | 30.19 | 10 | 29.96 | 10 | 30.37 | 28.22 | 32.36 | 27.25 | 348.99
15:30 | 11.33 | 30.12 | 10 | 29.85 | 10.12 | 29.86 | 28.21 | 32.37 | 26.82 | 364.03
15:31 | 11.3 | 30.08 | 10 | 29.81 | 10 | 30.1 | 28.21 | 32.36 | 27.58 | 316.18
15:32 | 11.39 | 30.12 | 10 | 29.87 | 10 | 30.18 | 28.18 | 32.35 | 26.68 | 286.1
15:33 | 11.4 | 29.96 | 10 | 29.78 | 10 | 29.71 | 28.21 | 32.45 | 27.04 | 264.23
15:34 | 11.33 | 30 | 10 | 29.85 | 10 | 30.31 | 28.16 | 32.43 | 27.45 | 217.75
15:35 | 11.23 | 30.02 | 10 | 29.79 | 10 | 30.02 | 28.12 | 32.34 | 27.01 | 184.94
15:36 | 11.25 | 30.05 | 10 | 29.82 | 11.11 | 30.34 | 28.04 | 32.2 | 26.75 | 167.16
15:37 | 11.16 | 30.01 | 10 | 29.62 | 10 | 29.79 | 28 | 32.11 | 26.77 | 142.56
15:38 | 11.29 | 30.05 | 10 | 28.87 | 50.55 | 24.38 | 27.9 | 31.56 | 25.29 | 138.45
15:39 | 11.38 | 30.03 | 10 | 27.41 | 53.71 | 23.67 | 27.77 | 30.9 | 24.52 | 126.15
15:40 | 11.38 | 29.9 | 10 | 26.44 | 56.74 | 24.03 | 27.66 | 31.34 | 24.51 | 119.32
15:41 | 11.3 | 29.8 | 10 | 26.07 | 56.95 | 24.7 | 22.36 | 30.3 | 25.54 | 112.48
15:42 | 11.4 | 29.76 | 10 | 25.85 | 57.77 | 25.14 | 22.85 | 31.85 | 26.11 | 119.32
15:43 | 11.46 | 29.79 | 10 | 25.9 | 57.15 | 25.36 | 23.56 | 32.3 | 26.43 | 112.48
15:44 | 11.39 | 29.92 | 10 | 26.15 | 55.3 | 25.77 | 24.51 | 33.03 | 27.07 | 112.48
15:45 | 11.4 | 30.07 | 10 | 26.38 | 54.89 | 25.16 | 24.82 | 32.24 | 26.3 | 109.75
15:46 | 11.39 | 30.2 | 10 | 26.5 | 54.7 | 24.78 | 24.8 | 31.94 | 25.79 | 109.75
15:47 | 11.4 | 30.17 | 10 | 26.18 | 56.95 | 24.71 | 24.95 | 31 | 25.65 | 108.38
15:48 | 11.37 | 30.13 | 10 | 26.06 | 57.77 | 24.63 | 25.06 | 31.62 | 25.57 | 113.85
15:49 | 11.36 | 30.14 | 10 | 26.1 | 56.53 | 24.8 | 25.22 | 31.99 | 25.83 | 107.01
15:50 | 11.48 | 30.11 | 10 | 26 | 57.56 | 24.87 | 25.32 | 31.44 | 26 | 104.28
15:51 | 11.39 | 30.1 | 10 | 26.01 | 57.56 | 24.89 | 25.49 | 31.72 | 25.87 | 104.28
15:52 | 11.43 | 30 | 10 | 25.78 | 58.18 | 24.33 | 24.94 | 30.57 | 25.13 | 105.64
15:53 | 11.33 | 29.9 | 10 | 25.67 | 57.97 | 24.84 | 25.69 | 31.63 | 25.75 | 102.91
15:54 | 11.32 | 29.84 | 10 | 25.52 | 59.21 | 24.16 | 25.39 | 30.84 | 25.1 | 101.54
15:55 | 11.29 | 29.76 | 10 | 25.39 | 60.03 | 18.51 | 23.48 | 20.13 | 20.97 | 90.61
15:56 | 11.21 | 29.74 | 10 | 25.44 | 59.41 | 22 | 21.48 | 22.28 | 23.56 | 97.44
15:57 | 11.25 | 29.65 | 10 | 25.33 | 59.82 | 22.83 | 22.77 | 23.16 | 23.89 | 97.44

## Mass summary (hidden)
Experiment | Date | Sample ( A/B) | Mass of crucible (g) | Mass of sample (g) | Total mass in lab (g) | Initial total mass on roof (g) | Final total mass on roof (g) | Final total mass in lab (g) | Final mass of sample (g) | Calculated moisture content (%)
Overcast | 2017-10-02 | A | 6.2573 | 21.2798 | 27.5371 | 27.89 | 13.97 | 13.9575 | 7.7002 | 36.1855
|  | B | 5.9421 | 20.71 | 26.6521 | 27 | 16 | 15.7608 | 9.8187 | 47.4104
Sunny | 2017-10-03 | A | 6.2827 | 23.3738 | 29.6565 | 29.52 | 10.4 | 11.1665 | 4.8838 | 20.8943
|  | B | 5.9454 | 22.0667 | 28.0121 | 28 | 15 | 14.9645 | 9.0191 | 40.872
Sunny | 2017-10-04 | A | 6.2683 | 20.6525 | 26.9208 | 26.45 | 10.45 | 10.5595 | 4.2912 | 20.7781
|  | B | 5.9594 | 21.5227 | 27.4821 | 28 | 16 | 15.0213 | 9.0619 | 42.1039
Cloudy | 2017-10-06 | A | 5.9422 | 21.6588 | 27.601 | 27.54 | 14.01 | 13.9004 | 7.9582 | 36.7435
|  | B | 5.95 | 20.9068 | 26.8568 | 26 | 19 | 18.7263 | 12.7763 | 61.1107
Overcast | 2017-10-09 | A | 6.2575 | 21.0947 | 27.3522 | 27.29 | 16.64 | 16.3505 | 10.093 | 47.8461
|  | B | 6.2348 | 21.4328 | 27.6676 | 27 | 26 | 25.5017 | 19.2669 | 89.8945
10mm thick | 2017-10-16 | A | 6.222 | 36.3195 | 42.5415 | 42.73 | 28.52 | 29.0298 | 22.8078 | 62.7977
|  | B | 5.9217 | 36.4718 | 42.3935 | 43 | 30 | 30.8697 | 24.948 | 68.4035
10mm thick | 2017-10-18 | A | 6.2338 | 32.2212 | 38.455 | 38.32 | 18.1 | 18.8666 | 12.6328 | 39.2065
|  | B | 6.2229 | 33.0762 | 39.2991 | 39 | 21 | 22.016 | 15.7931 | 47.7476
Cloudy | 2017-10-23 | A | 6.2681 | 18.6831 | 24.9512 | 24.65 | 11.42 | 10.5784 | 4.3103 | 23.0706
|  | B | 5.9459 | 18.7538 | 24.6997 | 24 | 13 | 12.5618 | 6.6159 | 35.2777
0m/s | 2017-10-30 | A | 6.2685 |  | 6.2685 |  |  |  | -6.2685 | #DIV/0!
|  | B | 5.9 | 21.5227 | 27.4227 | 28 | 16 | 15.1321 | 9.2321 | 42.8947
0m/s | 2017-11-01 | A | 6.2223 |  | 6.2223 |  |  |  | -6.2223 | #DIV/0!
|  | B | 5.9454 | 22.0667 | 28.0121 | 28 | 15 | 14.9645 | 9.0191 | 40.872
1m/s | 2017-11-02 | A | 5.9955 |  | 5.9955 |  |  |  | -5.9955 | #DIV/0!
|  | B |  |  | 0 |  |  |  | 0 | #DIV/0!
1m/s | 2017-11-04 | A | 6.2222 |  | 6.2222 |  |  |  | -6.2222 | #DIV/0!
|  | B | 5.9421 | 20.71 | 26.6521 | 27 | 16 | 15.7608 | 9.8187 | 47.4104
Note on K2: Windows User: Controlled environment results in better than 50% more moisture removed

## Mass Ratio (hidden)
Date | 2017-10-03 |  | 2017-10-04 |  | 2017-10-06 |  | 2017-10-09 |  | 2017-10-16 |  | 2017-10-18 |  | 2017-10-23 | 2017-11-01 |  | 2017-11-02 |  | 2017-11-14 |  | 2017-11-17 |  | 2017-11-19 |  | 2017-11-20 |  | 2017-11-21
Experiment | Sunny |  | Sunny |  | Cloudy-Overcast |  | Overcast |  | 10mm |  | 10mm |  | Cloudy | 0m/s |  | 1m/s |  | 1m/s |  | 30deg |  | Wide tray - Sunny - Om/s |  | 30deg |  | 60deg
Time (min) | Sunny | Control | Sunny | Control | Cloudy-Overcast | Control | Overcast | Control | 10mm | Control | 10mm | Control | Cloudy | 0m/s | Control | 1m/s | Control | 1m/s | Control | 30deg | Control | Wide Tray | Control | 30deg | Control | 60deg | Control
0 | 1 | 1 | 1 | 1 | 1 |  | 1 | 1 | 1 | 1 | 1 | 1 | #REF! | 1 |  | #REF! |  | 1 |  | 1 |  | 1 |  | 1 |  | #REF! |  | #REF! | 0.01638
1 | 0.99829 |  | 0.99773 |  | 0.99668 |  | 1 |  | 0.99201 |  | 0.99804 |  | #REF! | 0.99361 |  | #REF! |  | 0.9971 |  | 0.99063 |  | 0.99979 |  | 0.98353 |  | #REF! |  | #REF! | 0.015868
2 | 0.99829 |  | 0.99727 |  | 0.99525 |  | 0.99701 |  | 0.99201 |  | 0.99804 |  | #REF! | 0.99191 |  | #REF! |  | 0.99129 |  | 0.98866 |  | 0.99957 |  | 0.97966 |  | #REF! |  | #REF! | 0.015357
3 | 0.99701 |  | 0.99727 |  | 0.99478 |  | 0.99701 |  | 0.98908 |  | 0.99804 |  | #REF! | 0.98893 |  | #REF! |  | 0.98935 |  | 0.98669 |  | 0.99957 |  | 0.97966 |  | #REF! |  | #REF! | 0.014333
4 | 0.99658 |  | 0.99364 |  | 0.99288 |  | 0.99601 |  | 0.98881 |  | 0.99674 |  | #REF! | 0.9868 |  | #REF! |  | 0.98887 |  | 0.98225 |  | 0.99957 |  | 0.97821 |  | #REF! |  | #REF! | 0.013821
5 | 0.99573 |  | 0.99364 |  | 0.99146 |  | 0.99551 |  | 0.98828 |  | 0.99576 |  | #REF! | 0.98296 |  | #REF! |  | 0.9758 |  | 0.96795 |  | 0.99957 |  | 0.97772 |  | #REF! |  | #REF! | 0.013309
6 | 0.99402 |  | 0.99091 |  | 0.99051 |  | 0.99451 |  | 0.98562 |  | 0.99576 |  | #REF! | 0.98126 |  | #REF! |  | 0.97048 |  | 0.96745 |  | 0.99936 |  | 0.97724 |  | #REF! |  | #REF! | 0.012797
7 | 0.99316 |  | 0.99046 |  | 0.99051 |  | 0.99402 |  | 0.98322 |  | 0.99543 |  | #REF! | 0.97785 |  | #REF! |  | 0.96903 |  | 0.96252 |  | 0.99914 |  | 0.97579 |  | #REF! |  | #REF! | 0.012797
8 | 0.99316 |  | 0.99046 |  | 0.98956 |  | 0.99352 |  | 0.98136 |  | 0.99445 |  | #REF! | 0.97615 |  | #REF! |  | 0.96806 |  | 0.95956 |  | 0.99914 |  | 0.9753 |  | #REF! |  | #REF! | 0.012797
9 | 0.99316 |  | 0.98955 |  | 0.98908 |  | 0.99302 |  | 0.98109 |  | 0.99445 |  | #REF! | 0.97317 |  | #REF! |  | 0.96564 |  | 0.95562 |  | 0.99893 |  | 0.97288 |  | #REF! |  | #REF! | 0.012285
10 | 0.99274 |  | 0.98955 |  | 0.98861 |  | 0.99102 |  | 0.97949 |  | 0.99413 |  | #REF! | 0.97231 |  | #REF! |  | 0.96467 |  | 0.95019 |  | 0.99871 |  | 0.96755 |  | #REF! |  | #REF! | 0.011773
11 | 0.99274 |  | 0.98864 |  | 0.98671 |  | 0.98753 |  | 0.97923 |  | 0.99347 |  | #REF! | 0.97104 |  | #REF! |  | 0.96274 |  | 0.9497 |  | 0.99828 |  | 0.96562 |  | #REF! |  | #REF! | 0.011261
12 | 0.99145 |  | 0.98728 |  | 0.98529 |  | 0.98554 |  | 0.97763 |  | 0.99315 |  | #REF! | 0.96805 |  | #REF! |  | 0.9608 |  | 0.94428 |  | 0.99828 |  | 0.96562 |  | #REF! |  | #REF! | 0.01075
13 | 0.99103 |  | 0.98683 |  | 0.98481 |  | 0.98404 |  | 0.97763 |  | 0.99282 |  | #REF! | 0.96465 |  | #REF! |  | 0.95935 |  | 0.93639 |  | 0.99807 |  | 0.96465 |  | #REF! |  | #REF! | 0.01075
14 | 0.99103 |  | 0.98501 |  | 0.98006 |  | 0.98354 |  | 0.97736 |  | 0.99184 |  | #REF! | 0.96209 |  | #REF! |  | 0.95451 |  | 0.93392 |  | 0.99764 |  | 0.95932 |  | #REF! |  | #REF! | 0.0097258
15 | 0.99103 |  | 0.98455 |  | 0.97959 |  | 0.97756 |  | 0.9755 |  | 0.99152 |  | #REF! | 0.95954 |  | #REF! |  | 0.95403 |  | 0.93096 |  | 0.99764 |  | 0.95641 |  | #REF! |  | #REF! | 0.0097258
16 | 0.9906 |  | 0.98274 |  | 0.97959 |  | 0.97606 |  | 0.97443 |  | 0.99119 |  | #REF! | 0.95698 |  | #REF! |  | 0.95112 |  | 0.92209 |  | 0.99721 |  | 0.95351 |  | #REF! |  | #REF! | 0.0092139
17 | 0.99017 |  | 0.98001 |  | 0.97674 |  | 0.97407 |  | 0.97443 |  | 0.98825 |  | #REF! | 0.954 |  | #REF! |  | 0.94919 |  | 0.9211 |  | 0.99699 |  | 0.95157 |  | #REF! |  | #REF! | 0.0092139
18 | 0.99017 |  | 0.97956 |  | 0.97532 |  | 0.97058 |  | 0.97417 |  | 0.98499 |  | #REF! | 0.94974 |  | #REF! |  | 0.9487 |  | 0.9137 |  | 0.99656 |  | 0.95012 |  | #REF! |  | #REF! | 0.0081902
19 | 0.98889 |  | 0.97956 |  | 0.97484 |  | 0.96858 |  | 0.9723 |  | 0.98434 |  | #REF! | 0.94335 |  | #REF! |  | 0.94774 |  | 0.91272 |  | 0.9957 |  | 0.94964 |  | #REF! |  | #REF! | 0.0071664
20 | 0.98633 |  | 0.97819 |  | 0.97342 |  | 0.96759 |  | 0.97177 |  | 0.98401 |  | #REF! | 0.94207 |  | #REF! |  | 0.94628 |  | 0.90433 |  | 0.99549 |  | 0.94382 |  | #REF! |  | #REF! | 0.0071664
21 | 0.98633 |  | 0.97774 |  | 0.97294 |  | 0.9636 |  | 0.97124 |  | 0.97912 |  | #REF! | 0.93909 |  | #REF! |  | 0.94435 |  | 0.90039 |  | 0.99441 |  | 0.94382 |  | #REF! |  | #REF! | 0.0071664
22 | 0.98462 |  | 0.97638 |  | 0.97247 |  | 0.9601 |  | 0.97124 |  | 0.97814 |  | #REF! | 0.93696 |  | #REF! |  | 0.94193 |  | 0.89201 |  | 0.99441 |  | 0.94189 |  | #REF! |  | #REF! | 0.0066545
23 | 0.98248 |  | 0.97638 |  | 0.972 |  | 0.95761 |  | 0.96937 |  | 0.97748 |  | #REF! | 0.93313 |  | #REF! |  | 0.93999 |  | 0.88559 |  | 0.99398 |  | 0.94043 |  | #REF! |  | #REF! | 0.0066545
24 | 0.98034 |  | 0.97592 |  | 0.96915 |  | 0.95661 |  | 0.96751 |  | 0.97618 |  | #REF! | 0.93228 |  | #REF! |  | 0.93999 |  | 0.88116 |  | 0.99355 |  | 0.93559 |  | #REF! |  | #REF! | 0.0066545
25 | 0.97949 |  | 0.97547 |  | 0.9682 |  | 0.95462 |  | 0.96644 |  | 0.9739 |  | #REF! | 0.92887 |  | #REF! |  | 0.93709 |  | 0.88066 |  | 0.99291 |  | 0.93511 |  | #REF! |  | #REF! | 0.0066545
26 | 0.97693 |  | 0.97183 |  | 0.96677 |  | 0.95013 |  | 0.96618 |  | 0.97096 |  | #REF! | 0.92631 |  | #REF! |  | 0.93564 |  | 0.8708 |  | 0.99227 |  | 0.92591 |  | #REF! |  | #REF! | 0.0061426
27 | 0.97693 |  | 0.97092 |  | 0.96677 |  | 0.94913 |  | 0.96484 |  | 0.97063 |  | #REF! | 0.92333 |  | #REF! |  | 0.93322 |  | 0.87031 |  | 0.99205 |  | 0.92009 |  | #REF! |  | #REF! | 0.0061426
28 | 0.97308 |  | 0.97002 |  | 0.96582 |  | 0.94265 |  | 0.96431 |  | 0.96933 |  | #REF! | 0.92205 |  | #REF! |  | 0.93322 |  | 0.85897 |  | 0.99205 |  | 0.91477 |  | #REF! |  | #REF! | 0.0061426
29 | 0.97265 |  | 0.96956 |  | 0.96535 |  | 0.93716 |  | 0.96351 |  | 0.96933 |  | #REF! | 0.92078 |  | #REF! |  | 0.93273 |  | 0.85354 |  | 0.99184 |  | 0.91428 |  | #REF! |  | #REF! | 0.0056307
30 | 0.96795 | 0.96429 | 0.96911 | 0.96429 | 0.9644 |  | 0.93517 | 1 | 0.96085 | 0.96429 | 0.969 | 0.94872 | #REF! | 0.91865 |  | #REF! |  | 0.93225 |  | 0.85009 |  | 0.99162 |  | 0.91283 |  | #REF! |  | #REF! | 0.0056307
31 | 0.96411 |  | 0.96593 |  | 0.96298 |  | 0.93268 |  | 0.95952 |  | 0.96867 |  | #REF! | 0.91481 |  | #REF! |  | 0.93225 |  | 0.84368 |  | 0.99098 |  | 0.91235 |  | #REF! |  | #REF! | 0.0056307
32 | 0.96368 |  | 0.96456 |  | 0.96298 |  | 0.93168 |  | 0.95925 |  | 0.96867 |  | #REF! | 0.91183 |  | #REF! |  | 0.93032 |  | 0.83727 |  | 0.9899 |  | 0.90896 |  | #REF! |  | #REF! | 0.0056307
33 | 0.96325 |  | 0.96411 |  | 0.96298 |  | 0.93168 |  | 0.95819 |  | 0.96802 |  | #REF! | 0.90885 |  | #REF! |  | 0.92983 |  | 0.82839 |  | 0.98818 |  | 0.9046 |  | #REF! |  | #REF! | 0.0056307
34 | 0.95898 |  | 0.96184 |  | 0.96203 |  | 0.9252 |  | 0.95686 |  | 0.96476 |  | #REF! | 0.90672 |  | #REF! |  | 0.92886 |  | 0.82445 |  | 0.98732 |  | 0.90072 |  | #REF! |  | #REF! | 0.0051189
35 | 0.9577 |  | 0.96048 |  | 0.96013 |  | 0.9222 |  | 0.95499 |  | 0.96378 |  | #REF! | 0.90246 |  | #REF! |  | 0.92693 |  | 0.82247 |  | 0.98689 |  | 0.89782 |  | #REF! |  | #REF! | 0.0051189
36 | 0.9577 |  | 0.9573 |  | 0.95776 |  | 0.92021 |  | 0.95339 |  | 0.96378 |  | #REF! | 0.89224 |  | #REF! |  | 0.92499 |  | 0.82149 |  | 0.98646 |  | 0.89733 |  | #REF! |  | #REF! | 0.0051189
37 | 0.95599 |  | 0.9573 |  | 0.95633 |  | 0.91772 |  | 0.9518 |  | 0.96378 |  | #REF! | 0.88968 |  | #REF! |  | 0.92064 |  | 0.81656 |  | 0.98561 |  | 0.88813 |  | #REF! |  | #REF! | 0.0051189
38 | 0.95001 |  | 0.95684 |  | 0.95348 |  | 0.91173 |  | 0.9518 |  | 0.96247 |  | #REF! | 0.88628 |  | #REF! |  | 0.92064 |  | 0.81311 |  | 0.98539 |  | 0.87893 |  | #REF! |  | #REF! | 0.0051189
39 | 0.94958 |  | 0.95593 |  | 0.95301 |  | 0.90974 |  | 0.95073 |  | 0.96215 |  | #REF! | 0.88372 |  | #REF! |  | 0.91967 |  | 0.80719 |  | 0.98346 |  | 0.86924 |  | #REF! |  | #REF! | 0.0051189
40 | 0.94061 |  | 0.95502 |  | 0.95253 |  | 0.90774 |  | 0.9462 |  | 0.95954 |  | #REF! | 0.87989 |  | #REF! |  | 0.91531 |  | 0.7993 |  | 0.98303 |  | 0.85811 |  | #REF! |  | #REF! | 0.004607
41 | 0.92693 |  | 0.95457 |  | 0.95253 |  | 0.90625 |  | 0.94247 |  | 0.95693 |  | #REF! | 0.87903 |  | #REF! |  | 0.91386 |  | 0.79437 |  | 0.98238 |  | 0.85762 |  | #REF! |  | #REF! | 0.004607
42 | 0.92138 |  | 0.95412 |  | 0.95064 |  | 0.90425 |  | 0.94221 |  | 0.95595 |  | #REF! | 0.87477 |  | #REF! |  | 0.91386 |  | 0.79042 |  | 0.98217 |  | 0.85714 |  | #REF! |  | #REF! | 0.004607
43 | 0.92138 |  | 0.95139 |  | 0.95016 |  | 0.89727 |  | 0.94167 |  | 0.95497 |  | #REF! | 0.87265 |  | #REF! |  | 0.91338 |  | 0.77859 |  | 0.98174 |  | 0.85665 |  | #REF! |  | #REF! | 0.004607
44 | 0.91539 |  | 0.95139 |  | 0.94874 |  | 0.89577 |  | 0.93768 |  | 0.95464 |  | #REF! | 0.87009 |  | #REF! |  | 0.90322 |  | 0.77563 |  | 0.98088 |  | 0.85278 |  | #REF! |  | #REF! | 0.004607
45 | 0.90642 |  | 0.94367 |  | 0.94874 |  | 0.89328 |  | 0.93582 |  | 0.95366 |  | #REF! | 0.86881 |  | #REF! |  | 0.90273 |  | 0.76429 |  | 0.98045 |  | 0.84648 |  | #REF! |  | #REF! | 0.0040951
46 | 0.90514 |  | 0.94276 |  | 0.94826 |  | 0.88979 |  | 0.93475 |  | 0.95334 |  | #REF! | 0.86711 |  | #REF! |  | 0.89983 |  | 0.75837 |  | 0.97873 |  | 0.83099 |  | #REF! |  | #REF! | 0.0040951
47 | 0.903 |  | 0.9423 |  | 0.94779 |  | 0.88879 |  | 0.92916 |  | 0.95203 |  | #REF! | 0.86413 |  | #REF! |  | 0.89547 |  | 0.75393 |  | 0.97809 |  | 0.82469 |  | #REF! |  | #REF! | 0.0040951
48 | 0.8983 |  | 0.94003 |  | 0.94589 |  | 0.8843 |  | 0.92756 |  | 0.9504 |  | #REF! | 0.85987 |  | #REF! |  | 0.89015 |  | 0.74851 |  | 0.9768 |  | 0.81888 |  | #REF! |  | #REF! | 0.0040951
49 | 0.89104 |  | 0.94003 |  | 0.94399 |  | 0.88331 |  | 0.92596 |  | 0.94975 |  | #REF! | 0.85731 |  | #REF! |  | 0.88579 |  | 0.74012 |  | 0.97572 |  | 0.81743 |  | #REF! |  | #REF! | 0.0035832
50 | 0.8889 |  | 0.93912 |  | 0.94257 |  | 0.87882 |  | 0.9257 |  | 0.94779 |  | #REF! | 0.85433 |  | #REF! |  | 0.88434 |  | 0.73716 |  | 0.97572 |  | 0.81646 |  | #REF! |  | #REF! | 0.0035832
51 | 0.88335 |  | 0.93821 |  | 0.94209 |  | 0.87533 |  | 0.92516 |  | 0.94779 |  | #REF! | 0.8522 |  | #REF! |  | 0.88241 |  | 0.71793 |  | 0.97207 |  | 0.81113 |  | #REF! |  | #REF! | 0.0030713
52 | 0.88036 |  | 0.9364 |  | 0.94162 |  | 0.87383 |  | 0.92383 |  | 0.94746 |  | #REF! | 0.84922 |  | #REF! |  | 0.88047 |  | 0.71251 |  | 0.97121 |  | 0.80435 |  | #REF! |  | #REF! | 0.0030713
53 | 0.86925 |  | 0.93594 |  | 0.94114 |  | 0.87084 |  | 0.9225 |  | 0.94681 |  | #REF! | 0.839 |  | #REF! |  | 0.8795 |  | 0.70462 |  | 0.96885 |  | 0.79418 |  | #REF! |  | #REF! | 0.0030713
54 | 0.86198 |  | 0.93322 |  | 0.94114 |  | 0.86585 |  | 0.92117 |  | 0.94681 |  | #REF! | 0.83474 |  | #REF! |  | 0.87854 |  | 0.68982 |  | 0.96627 |  | 0.79176 |  | #REF! |  | #REF! | 0.0030713
55 | 0.85814 |  | 0.92913 |  | 0.94067 |  | 0.86535 |  | 0.91904 |  | 0.94518 |  | #REF! | 0.83218 |  | #REF! |  | 0.87273 |  | 0.68785 |  | 0.96584 |  | 0.77917 |  | #REF! |  | #REF! | 0.0030713
56 | 0.85514 |  | 0.92777 |  | 0.93877 |  | 0.85937 |  | 0.91717 |  | 0.94322 |  | #REF! | 0.82835 |  | #REF! |  | 0.87128 |  | 0.6844 |  | 0.96412 |  | 0.76706 |  | #REF! |  | #REF! | 0.0030713
57 | 0.85215 |  | 0.92777 |  | 0.93829 |  | 0.85688 |  | 0.91584 |  | 0.94224 |  | #REF! | 0.82707 |  | #REF! |  | 0.87031 |  | 0.67898 |  | 0.96154 |  | 0.76319 |  | #REF! |  | #REF! | 0.0030713
58 | 0.85044 |  | 0.92686 |  | 0.93782 |  | 0.85438 |  | 0.91451 |  | 0.94192 |  | #REF! | 0.82238 |  | #REF! |  | 0.86837 |  | 0.66813 |  | 0.95982 |  | 0.7627 |  | #REF! |  | #REF! | 0.0030713
59 | 0.84617 |  | 0.9264 |  | 0.9364 |  | 0.8494 |  | 0.91291 |  | 0.94159 |  | #REF! | 0.81855 |  | #REF! |  | 0.86595 |  | 0.66024 |  | 0.95682 |  | 0.76222 |  | #REF! |  | #REF! | 0.0025594
60 | 0.84019 | 0.92857 | 0.9264 | 0.92857 | 0.9364 |  | 0.84291 | 1 | 0.91158 | 0.92857 | 0.94159 | 0.89744 | #REF! | 0.81301 |  | #REF! |  | 0.86402 |  | 0.64594 |  | 0.95682 |  | 0.75592 |  | #REF! |  | #REF! | 0.0025594
61 | 0.83592 |  | 0.92368 |  | 0.9364 |  | 0.84241 |  | 0.90918 |  | 0.94159 |  | #REF! | 0.8062 |  | #REF! |  | 0.86402 |  | 0.63953 |  | 0.95381 |  | 0.74963 |  | #REF! |  | #REF! | 0.0025594
62 | 0.83463 |  | 0.92322 |  | 0.93497 |  | 0.83892 |  | 0.90572 |  | 0.94127 |  | #REF! | 0.80322 |  | #REF! |  | 0.86305 |  | 0.62966 |  | 0.95187 |  | 0.74721 |  | #REF! |  | #REF! | 0.0025594
63 | 0.8325 |  | 0.92231 |  | 0.93307 |  | 0.83294 |  | 0.90439 |  | 0.94029 |  | #REF! | 0.79981 |  | #REF! |  | 0.85966 |  | 0.6267 |  | 0.95144 |  | 0.73752 |  | #REF! |  | #REF! | 0.0025594
64 | 0.82395 |  | 0.9205 |  | 0.93117 |  | 0.83094 |  | 0.90359 |  | 0.93963 |  | #REF! | 0.7964 |  | #REF! |  | 0.85966 |  | 0.62029 |  | 0.94994 |  | 0.73268 |  | #REF! |  | #REF! | 0.0025594
65 | 0.80942 |  | 0.91868 |  | 0.92738 |  | 0.82646 |  | 0.90332 |  | 0.93963 |  | #REF! | 0.79342 |  | #REF! |  | 0.85966 |  | 0.60895 |  | 0.94586 |  | 0.73171 |  | #REF! |  | #REF! | 0.0025594
66 | 0.80942 |  | 0.91732 |  | 0.9269 |  | 0.82496 |  | 0.90066 |  | 0.93963 |  | #REF! | 0.78831 |  | #REF! |  | 0.8495 |  | 0.60895 |  | 0.945 |  | 0.73074 |  | #REF! |  | #REF! | 0.0020475
67 | 0.80558 |  | 0.9155 |  | 0.92595 |  | 0.82147 |  | 0.89826 |  | 0.93898 |  | #REF! | 0.7849 |  | #REF! |  | 0.84127 |  | 0.60649 |  | 0.94435 |  | 0.72687 |  | #REF! |  | #REF! | 0.0020475
68 | 0.80301 |  | 0.91505 |  | 0.92453 |  | 0.81798 |  | 0.89667 |  | 0.93898 |  | #REF! | 0.7717 |  | #REF! |  | 0.8374 |  | 0.58972 |  | 0.94307 |  | 0.72396 |  | #REF! |  | #REF! | 0.0020475
69 | 0.79874 |  | 0.91459 |  | 0.92405 |  | 0.81349 |  | 0.8948 |  | 0.93865 |  | #REF! | 0.76361 |  | #REF! |  | 0.83643 |  | 0.58972 |  | 0.93984 |  | 0.72396 |  | #REF! |  | #REF! | 0.0020475
70 | 0.79831 |  | 0.91414 |  | 0.92073 |  | 0.81299 |  | 0.894 |  | 0.938 |  | #REF! | 0.75849 |  | #REF! |  | 0.83353 |  | 0.58577 |  | 0.93898 |  | 0.71524 |  | #REF! |  | #REF! | 0.0020475
71 | 0.78763 |  | 0.91368 |  | 0.91646 |  | 0.8105 |  | 0.8932 |  | 0.93768 |  | #REF! | 0.75338 |  | #REF! |  | 0.83305 |  | 0.58232 |  | 0.93684 |  | 0.71524 |  | #REF! |  | #REF! | 0.0020475
72 | 0.77609 |  | 0.91368 |  | 0.91456 |  | 0.80601 |  | 0.8924 |  | 0.93768 |  | #REF! | 0.74742 |  | #REF! |  | 0.83256 |  | 0.58134 |  | 0.93404 |  | 0.71476 |  | #REF! |  | #REF! | 0.0020475
73 | 0.77396 |  | 0.91368 |  | 0.91361 |  | 0.80352 |  | 0.89027 |  | 0.93768 |  | #REF! | 0.73848 |  | #REF! |  | 0.8316 |  | 0.57838 |  | 0.93318 |  | 0.71476 |  | #REF! |  | #REF! | 0.0020475
74 | 0.76755 |  | 0.91323 |  | 0.91171 |  | 0.79953 |  | 0.89001 |  | 0.93768 |  | #REF! | 0.73592 |  | #REF! |  | 0.82918 |  | 0.57197 |  | 0.93018 |  | 0.71331 |  | #REF! |  | #REF! | 0.0020475
75 | 0.76541 |  | 0.90778 |  | 0.90934 |  | 0.79703 |  | 0.88841 |  | 0.93735 |  | #REF! | 0.72783 |  | #REF! |  | 0.82676 |  | 0.55569 |  | 0.9276 |  | 0.71234 |  | #REF! |  | #REF! | 0.0020475
76 | 0.76285 |  | 0.90687 |  | 0.90839 |  | 0.79504 |  | 0.88628 |  | 0.9367 |  | #REF! | 0.72485 |  | #REF! |  | 0.82385 |  | 0.54879 |  | 0.92609 |  | 0.70701 |  | #REF! |  | #REF! | 0.0020475
77 | 0.75687 |  | 0.90641 |  | 0.90649 |  | 0.79254 |  | 0.88601 |  | 0.93637 |  | #REF! | 0.7176 |  | #REF! |  | 0.8224 |  | 0.54632 |  | 0.92351 |  | 0.70314 |  | #REF! |  | #REF! | 0.0020475
78 | 0.75131 |  | 0.90641 |  | 0.90602 |  | 0.78806 |  | 0.88441 |  | 0.93604 |  | #REF! | 0.7142 |  | #REF! |  | 0.81901 |  | 0.53843 |  | 0.92201 |  | 0.70265 |  | #REF! |  | #REF! | 0.0020475
79 | 0.74234 |  | 0.90596 |  | 0.90459 |  | 0.78357 |  | 0.88282 |  | 0.93572 |  | #REF! | 0.70696 |  | #REF! |  | 0.81853 |  | 0.52857 |  | 0.92115 |  | 0.70217 |  | #REF! |  | #REF! | 0.0020475
80 | 0.74191 |  | 0.90596 |  | 0.89605 |  | 0.78058 |  | 0.87802 |  | 0.93507 |  | #REF! | 0.69886 |  | #REF! |  | 0.81805 |  | 0.52709 |  | 0.91664 |  | 0.70217 |  | #REF! |  | #REF! | 0.0020475
81 | 0.73636 |  | 0.9055 |  | 0.8951 |  | 0.77958 |  | 0.87589 |  | 0.93474 |  | #REF! | 0.69333 |  | #REF! |  | 0.81708 |  | 0.5266 |  | 0.91557 |  | 0.70168 |  | #REF! |  | #REF! | 0.0020475
82 | 0.73037 |  | 0.90505 |  | 0.88751 |  | 0.77659 |  | 0.87057 |  | 0.93441 |  | #REF! | 0.67714 |  | #REF! |  | 0.81708 |  | 0.51378 |  | 0.91277 |  | 0.70168 |  | #REF! |  | #REF! | 0.0020475
83 | 0.72781 |  | 0.9046 |  | 0.88656 |  | 0.77459 |  | 0.8679 |  | 0.93376 |  | #REF! | 0.67246 |  | #REF! |  | 0.81466 |  | 0.50194 |  | 0.90848 |  | 0.69926 |  | #REF! |  | #REF! | 0.0020475
84 | 0.7261 |  | 0.90369 |  | 0.88561 |  | 0.77459 |  | 0.86444 |  | 0.93278 |  | #REF! | 0.6567 |  | #REF! |  | 0.81369 |  | 0.49948 |  | 0.90525 |  | 0.69878 |  | #REF! |  | #REF! | 0.0015357
85 | 0.72439 |  | 0.90323 |  | 0.87849 |  | 0.7706 |  | 0.86417 |  | 0.93245 |  | #REF! | 0.65201 |  | #REF! |  | 0.81369 |  | 0.49898 |  | 0.90418 |  | 0.6949 |  | #REF! |  | #REF! | 0.0015357
86 | 0.72097 |  | 0.90232 |  | 0.87516 |  | 0.76911 |  | 0.85778 |  | 0.93213 |  | #REF! | 0.6371 |  | #REF! |  | 0.80885 |  | 0.49553 |  | 0.90246 |  | 0.68764 |  | #REF! |  | #REF! | 0.0015357
87 | 0.71414 |  | 0.90232 |  | 0.87232 |  | 0.76512 |  | 0.85618 |  | 0.93017 |  | #REF! | 0.63284 |  | #REF! |  | 0.80788 |  | 0.48912 |  | 0.89881 |  | 0.6857 |  | #REF! |  | #REF! | 0.0015357
88 | 0.71328 |  | 0.90142 |  | 0.87232 |  | 0.76163 |  | 0.85219 |  | 0.92919 |  | #REF! | 0.63199 |  | #REF! |  | 0.80788 |  | 0.48616 |  | 0.89752 |  | 0.68086 |  | #REF! |  | #REF! | 0.0015357
89 | 0.70858 |  | 0.89687 |  | 0.86805 |  | 0.75813 |  | 0.84873 |  | 0.92887 |  | #REF! | 0.62731 |  | #REF! |  | 0.80595 |  | 0.47975 |  | 0.89601 |  | 0.67747 |  | #REF! |  | #REF! | 0.0015357
90 | 0.70431 | 0.89286 | 0.89596 | 0.89286 | 0.8652 |  | 0.75564 | 1 | 0.84766 | 0.89286 | 0.92887 | 0.87179 | #REF! | 0.62603 |  | #REF! |  | 0.80595 |  | 0.47581 |  | 0.89365 |  | 0.66924 |  | #REF! |  | #REF! | 0.0015357
91 | 0.69875 |  | 0.8946 |  | 0.86045 |  | 0.75215 |  | 0.84633 |  | 0.92756 |  | #REF! | 0.62262 |  | #REF! |  | 0.80401 |  | 0.46594 |  | 0.8885 |  | 0.66682 |  | #REF! |  | #REF! | 0.0015357
92 | 0.69747 |  | 0.89369 |  | 0.85713 |  | 0.75165 |  | 0.84553 |  | 0.92723 |  | #REF! | 0.62092 |  | #REF! |  | 0.80208 |  | 0.46101 |  | 0.88699 |  | 0.66391 |  | #REF! |  | #REF! | 0.0015357
93 | 0.69448 |  | 0.88824 |  | 0.85333 |  | 0.75065 |  | 0.8426 |  | 0.92626 |  | #REF! | 0.62049 |  | #REF! |  | 0.80111 |  | 0.45953 |  | 0.88613 |  | 0.66391 |  | #REF! |  | #REF! | 0.0015357
94 | 0.69234 |  | 0.88461 |  | 0.85238 |  | 0.74716 |  | 0.84234 |  | 0.92593 |  | #REF! | 0.61794 |  | #REF! |  | 0.79966 |  | 0.45608 |  | 0.88312 |  | 0.66246 |  | #REF! |  | #REF! | 0.0015357
95 | 0.69192 |  | 0.88279 |  | 0.84716 |  | 0.74567 |  | 0.84047 |  | 0.92267 |  | #REF! | 0.6141 |  | #REF! |  | 0.79869 |  | 0.44326 |  | 0.88098 |  | 0.65955 |  | #REF! |  | #REF! | 0.0015357
96 | 0.68764 |  | 0.88097 |  | 0.84194 |  | 0.73968 |  | 0.83941 |  | 0.92234 |  | #REF! | 0.61325 |  | #REF! |  | 0.79869 |  | 0.4403 |  | 0.88055 |  | 0.65326 |  | #REF! |  | #REF! | 0.0015357
97 | 0.68636 |  | 0.88097 |  | 0.83814 |  | 0.73819 |  | 0.83887 |  | 0.92136 |  | #REF! | 0.61027 |  | #REF! |  | 0.79288 |  | 0.43981 |  | 0.87668 |  | 0.64551 |  | #REF! |  | #REF! | 0.0015357
98 | 0.6838 |  | 0.87916 |  | 0.83814 |  | 0.73719 |  | 0.83861 |  | 0.92103 |  | #REF! | 0.60814 |  | #REF! |  | 0.79288 |  | 0.43685 |  | 0.87453 |  | 0.6397 |  | #REF! |  | #REF! | 0.0015357
99 | 0.6791 |  | 0.87598 |  | 0.83814 |  | 0.73569 |  | 0.83781 |  | 0.92103 |  | #REF! | 0.60473 |  | #REF! |  | 0.79143 |  | 0.43586 |  | 0.87217 |  | 0.63728 |  | #REF! |  | #REF! | 0.0015357
100 | 0.67781 |  | 0.87461 |  | 0.83434 |  | 0.7327 |  | 0.83781 |  | 0.92103 |  | #REF! | 0.60303 |  | #REF! |  | 0.79046 |  | 0.42995 |  | 0.86529 |  | 0.615 |  | #REF! |  | #REF! | 0.0015357
101 | 0.67696 |  | 0.86507 |  | 0.8277 |  | 0.73071 |  | 0.83727 |  | 0.91908 |  | #REF! | 0.59877 |  | #REF! |  | 0.79046 |  | 0.42551 |  | 0.86422 |  | 0.6087 |  | #REF! |  | #REF! | 0.0015357
102 | 0.67269 |  | 0.86235 |  | 0.8239 |  | 0.72273 |  | 0.83701 |  | 0.91842 |  | #REF! | 0.59749 |  | #REF! |  | 0.78998 |  | 0.42502 |  | 0.86422 |  | 0.60773 |  | #REF! |  | #REF! | 0.0015357
103 | 0.66799 |  | 0.85326 |  | 0.822 |  | 0.71924 |  | 0.83701 |  | 0.91712 |  | #REF! | 0.59493 |  | #REF! |  | 0.78998 |  | 0.42452 |  | 0.86164 |  | 0.60773 |  | #REF! |  | #REF! | 0.0015357
104 | 0.66713 |  | 0.85326 |  | 0.8201 |  | 0.71824 |  | 0.83701 |  | 0.91483 |  | #REF! | 0.58642 |  | #REF! |  | 0.78901 |  | 0.41565 |  | 0.85906 |  | 0.6058 |  | #REF! |  | #REF! | 0.0015357
105 | 0.662 |  | 0.85053 |  | 0.81536 |  | 0.71525 |  | 0.83674 |  | 0.91386 |  | #REF! | 0.58429 |  | #REF! |  | 0.78804 |  | 0.4117 |  | 0.85498 |  | 0.5874 |  | #REF! |  | #REF! | 0.0015357
106 | 0.6603 |  | 0.83781 |  | 0.81014 |  | 0.71525 |  | 0.83621 |  | 0.91222 |  | #REF! | 0.58258 |  | #REF! |  | 0.78272 |  | 0.40973 |  | 0.8524 |  | 0.58304 |  | #REF! |  | #REF! | 0.0015357
107 | 0.65389 |  | 0.83736 |  | 0.80776 |  | 0.71525 |  | 0.83594 |  | 0.90863 |  | #REF! | 0.58045 |  | #REF! |  | 0.78224 |  | 0.40677 |  | 0.84982 |  | 0.5811 |  | #REF! |  | #REF! | 0.0015357
108 | 0.64876 |  | 0.8369 |  | 0.80586 |  | 0.70677 |  | 0.83594 |  | 0.90439 |  | #REF! | 0.5796 |  | #REF! |  | 0.77933 |  | 0.4043 |  | 0.84832 |  | 0.5627 |  | #REF! |  | #REF! | 0.0015357
109 | 0.6432 |  | 0.82827 |  | 0.80302 |  | 0.70577 |  | 0.83568 |  | 0.90439 |  | #REF! | 0.57918 |  | #REF! |  | 0.77691 |  | 0.39691 |  | 0.84767 |  | 0.54429 |  | #REF! |  | #REF! | 0.0015357
110 | 0.63808 |  | 0.82509 |  | 0.80207 |  | 0.70477 |  | 0.83568 |  | 0.90341 |  | #REF! | 0.57918 |  | #REF! |  | 0.77352 |  | 0.39641 |  | 0.84553 |  | 0.54236 |  | #REF! |  | #REF! | 0.0015357
111 | 0.63209 |  | 0.82146 |  | 0.79969 |  | 0.70128 |  | 0.83541 |  | 0.9008 |  | #REF! | 0.57832 |  | #REF! |  | 0.77207 |  | 0.38803 |  | 0.84402 |  | 0.53703 |  | #REF! |  | #REF! | 0.0015357
112 | 0.62996 |  | 0.8051 |  | 0.7959 |  | 0.70128 |  | 0.83514 |  | 0.9008 |  | #REF! | 0.5779 |  | #REF! |  | 0.77014 |  | 0.38655 |  | 0.84123 |  | 0.53655 |  | #REF! |  | #REF! | 0.0015357
113 | 0.6244 |  | 0.80283 |  | 0.79115 |  | 0.70128 |  | 0.83514 |  | 0.89982 |  | #REF! | 0.57705 |  | #REF! |  | 0.76723 |  | 0.37472 |  | 0.84101 |  | 0.53509 |  | #REF! |  | #REF! | 0.0015357
114 | 0.62141 |  | 0.80283 |  | 0.78878 |  | 0.69829 |  | 0.83461 |  | 0.89852 |  | #REF! | 0.57705 |  | #REF! |  | 0.76723 |  | 0.37176 |  | 0.83607 |  | 0.53364 |  | #REF! |  | #REF! | 0.0015357
115 | 0.61842 |  | 0.79965 |  | 0.76932 |  | 0.69829 |  | 0.83408 |  | 0.89754 |  | #REF! | 0.57662 |  | #REF! |  | 0.76675 |  | 0.37028 |  | 0.83586 |  | 0.53025 |  | #REF! |  | #REF! | 0.0015357
116 | 0.61628 |  | 0.79738 |  | 0.76932 |  | 0.69181 |  | 0.83381 |  | 0.89591 |  | #REF! | 0.57619 |  | #REF! |  | 0.7653 |  | 0.36239 |  | 0.83392 |  | 0.52928 |  | #REF! |  | #REF! | 0.0015357
117 | 0.615 |  | 0.79057 |  | 0.76552 |  | 0.68981 |  | 0.83355 |  | 0.89558 |  | #REF! | 0.57577 |  | #REF! |  | 0.7653 |  | 0.36091 |  | 0.83113 |  | 0.5288 |  | #REF! |  | #REF! | 0.0010238
118 | 0.61329 |  | 0.78557 |  | 0.76457 |  | 0.68882 |  | 0.83328 |  | 0.89297 |  | #REF! | 0.57534 |  | #REF! |  | 0.7653 |  | 0.36091 |  | 0.82855 |  | 0.52734 |  | #REF! |  | #REF! | 0.0010238
119 | 0.61329 |  | 0.78239 |  | 0.7622 |  | 0.68682 |  | 0.83301 |  | 0.89069 |  | #REF! | 0.57492 |  | #REF! |  | 0.76481 |  | 0.35992 |  | 0.82812 |  | 0.52589 |  | #REF! |  | #REF! | 0.0010238
120 | 0.61073 | 0.78571 | 0.77557 | 0.78571 | 0.75935 |  | 0.67984 | 1 | 0.83301 | 0.78571 | 0.87992 | 0.82051 | #REF! | 0.57449 |  | #REF! |  | 0.76385 |  | 0.35105 |  | 0.82533 |  | 0.52589 |  | #REF! |  | #REF! | 0.0010238
121 | 0.60945 |  | 0.77421 |  | 0.75603 |  | 0.67984 |  | 0.83301 |  | 0.87959 |  | #REF! | 0.57364 |  | #REF! |  | 0.76385 |  | 0.34759 |  | 0.8234 |  | 0.52395 |  | #REF! |  | #REF! | 0.0010238
122 | 0.60688 |  | 0.77058 |  | 0.75318 |  | 0.67834 |  | 0.83275 |  | 0.87731 |  | #REF! | 0.57108 |  | #REF! |  | 0.76239 |  | 0.34365 |  | 0.81953 |  | 0.52347 |  | #REF! |  | #REF! | 0.0010238
123 | 0.6009 |  | 0.7674 |  | 0.74701 |  | 0.67435 |  | 0.83275 |  | 0.87698 |  | #REF! | 0.56853 |  | #REF! |  | 0.76191 |  | 0.32935 |  | 0.81652 |  | 0.52202 |  | #REF! |  | #REF! | 0.0010238
124 | 0.6009 |  | 0.76694 |  | 0.74274 |  | 0.67086 |  | 0.83248 |  | 0.876 |  | #REF! | 0.56767 |  | #REF! |  | 0.76143 |  | 0.3254 |  | 0.81609 |  | 0.52153 |  | #REF! |  | #REF! | 0.0010238
125 | 0.59535 |  | 0.76376 |  | 0.73799 |  | 0.66887 |  | 0.83248 |  | 0.87241 |  | #REF! | 0.56469 |  | #REF! |  | 0.76046 |  | 0.32245 |  | 0.81437 |  | 0.52105 |  | #REF! |  | #REF! | 0.0010238
126 | 0.59321 |  | 0.76285 |  | 0.73609 |  | 0.66488 |  | 0.83248 |  | 0.87209 |  | #REF! | 0.56427 |  | #REF! |  | 0.75901 |  | 0.31998 |  | 0.81222 |  | 0.52056 |  | #REF! |  | #REF! | 0.0010238
127 | 0.59065 |  | 0.76194 |  | 0.73277 |  | 0.66388 |  | 0.83168 |  | 0.8685 |  | #REF! | 0.56427 |  | #REF! |  | 0.75804 |  | 0.31406 |  | 0.80986 |  | 0.5196 |  | #REF! |  | #REF! | 0.0010238
128 | 0.59065 |  | 0.7574 |  | 0.7266 |  | 0.6589 |  | 0.83168 |  | 0.84044 |  | #REF! | 0.56342 |  | #REF! |  | 0.75804 |  | 0.31258 |  | 0.80922 |  | 0.5196 |  | #REF! |  | #REF! | 0.0010238
129 | 0.58509 |  | 0.75468 |  | 0.72422 |  | 0.6569 |  | 0.83115 |  | 0.83391 |  | #REF! | 0.56171 |  | #REF! |  | 0.75465 |  | 0.31258 |  | 0.80621 |  | 0.51863 |  | #REF! |  | #REF! | 0.0010238
130 | 0.58338 |  | 0.75013 |  | 0.71948 |  | 0.65491 |  | 0.83088 |  | 0.82477 |  | #REF! | 0.56043 |  | #REF! |  | 0.7532 |  | 0.31012 |  | 0.80428 |  | 0.51717 |  | #REF! |  | #REF! | 0.0010238
131 | 0.57996 |  | 0.7465 |  | 0.71188 |  | 0.65441 |  | 0.83035 |  | 0.82216 |  | #REF! | 0.55703 |  | #REF! |  | 0.75272 |  | 0.30272 |  | 0.80256 |  | 0.51572 |  | #REF! |  | #REF! | 0.0010238
132 | 0.5774 |  | 0.74196 |  | 0.70809 |  | 0.65191 |  | 0.83008 |  | 0.81792 |  | #REF! | 0.5566 |  | #REF! |  | 0.75223 |  | 0.30075 |  | 0.80191 |  | 0.51233 |  | #REF! |  | #REF! | 0.0010238
133 | 0.57056 |  | 0.74196 |  | 0.70571 |  | 0.65191 |  | 0.83008 |  | 0.81662 |  | #REF! | 0.5549 |  | #REF! |  | 0.7503 |  | 0.29927 |  | 0.79998 |  | 0.50894 |  | #REF! |  | #REF! | 0.0010238
134 | 0.56885 |  | 0.74059 |  | 0.70097 |  | 0.65042 |  | 0.82929 |  | 0.81303 |  | #REF! | 0.55447 |  | #REF! |  | 0.74933 |  | 0.29286 |  | 0.79847 |  | 0.50797 |  | #REF! |  | #REF! | 0.0010238
135 | 0.56672 |  | 0.73787 |  | 0.69717 |  | 0.64693 |  | 0.82929 |  | 0.81074 |  | #REF! | 0.55319 |  | #REF! |  | 0.74401 |  | 0.29039 |  | 0.7959 |  | 0.50797 |  | #REF! |  | #REF! | 0.0010238
136 | 0.56629 |  | 0.7365 |  | 0.69337 |  | 0.64693 |  | 0.82902 |  | 0.80422 |  | #REF! | 0.55021 |  | #REF! |  | 0.74401 |  | 0.29039 |  | 0.79482 |  | 0.50749 |  | #REF! |  | #REF! | 0.0010238
137 | 0.55561 |  | 0.73242 |  | 0.68768 |  | 0.64593 |  | 0.82795 |  | 0.80259 |  | #REF! | 0.54936 |  | #REF! |  | 0.74304 |  | 0.28645 |  | 0.79138 |  | 0.50652 |  | #REF! |  | #REF! | 0.0010238
138 | 0.55176 |  | 0.73196 |  | 0.68198 |  | 0.64244 |  | 0.82476 |  | 0.79704 |  | #REF! | 0.5468 |  | #REF! |  | 0.74062 |  | 0.28595 |  | 0.78988 |  | 0.50555 |  | #REF! |  | #REF! | 0.0010238
139 | 0.54834 |  | 0.73014 |  | 0.67771 |  | 0.63645 |  | 0.82369 |  | 0.79084 |  | #REF! | 0.54638 |  | #REF! |  | 0.74013 |  | 0.28497 |  | 0.78881 |  | 0.50216 |  | #REF! |  | #REF! | 0.0010238
140 | 0.54792 |  | 0.72287 |  | 0.67723 |  | 0.63496 |  | 0.8213 |  | 0.78986 |  | #REF! | 0.54638 |  | #REF! |  | 0.73917 |  | 0.27412 |  | 0.78709 |  | 0.50216 |  | #REF! |  | #REF! | 0.0010238
141 | 0.54621 |  | 0.72197 |  | 0.67249 |  | 0.63296 |  | 0.8205 |  | 0.78301 |  | #REF! | 0.54595 |  | #REF! |  | 0.73771 |  | 0.27264 |  | 0.78322 |  | 0.50071 |  | #REF! |  | #REF! | 0.0010238
142 | 0.54535 |  | 0.7206 |  | 0.67154 |  | 0.62897 |  | 0.81783 |  | 0.77909 |  | #REF! | 0.54425 |  | #REF! |  | 0.73723 |  | 0.26968 |  | 0.78279 |  | 0.50023 |  | #REF! |  | #REF! | 0.0010238
143 | 0.54065 |  | 0.72015 |  | 0.66632 |  | 0.62698 |  | 0.81703 |  | 0.77518 |  | #REF! | 0.54127 |  | #REF! |  | 0.73626 |  | 0.26968 |  | 0.7815 |  | 0.4978 |  | #REF! |  | #REF! | 0.0010238
144 | 0.53937 |  | 0.71879 |  | 0.66014 |  | 0.62648 |  | 0.81464 |  | 0.76865 |  | #REF! | 0.53999 |  | #REF! |  | 0.73288 |  | 0.26869 |  | 0.78 |  | 0.49684 |  | #REF! |  | #REF! | 0.0010238
145 | 0.53168 |  | 0.71606 |  | 0.6573 |  | 0.62399 |  | 0.81224 |  | 0.76147 |  | #REF! | 0.53403 |  | #REF! |  | 0.73288 |  | 0.26475 |  | 0.77592 |  | 0.49635 |  | #REF! |  | #REF! | 0.0010238
146 | 0.52869 |  | 0.71288 |  | 0.65065 |  | 0.62349 |  | 0.81038 |  | 0.75723 |  | #REF! | 0.53275 |  | #REF! |  | 0.73288 |  | 0.26228 |  | 0.77549 |  | 0.49441 |  | #REF! |  | #REF! | 0.0010238
147 | 0.5257 |  | 0.70834 |  | 0.65065 |  | 0.62 |  | 0.81011 |  | 0.75495 |  | #REF! | 0.52806 |  | #REF! |  | 0.73239 |  | 0.25982 |  | 0.77312 |  | 0.49393 |  | #REF! |  | #REF! | 0.0010238
148 | 0.52356 |  | 0.70788 |  | 0.64448 |  | 0.6185 |  | 0.80478 |  | 0.7507 |  | #REF! | 0.52721 |  | #REF! |  | 0.73191 |  | 0.25735 |  | 0.7714 |  | 0.49199 |  | #REF! |  | #REF! | 0.0010238
149 | 0.52313 |  | 0.69834 |  | 0.64353 |  | 0.61351 |  | 0.80425 |  | 0.74842 |  | #REF! | 0.5238 |  | #REF! |  | 0.73142 |  | 0.25439 |  | 0.77033 |  | 0.49102 |  | #REF! |  | #REF! | 0.0010238
150 | 0.52014 | 0.71429 | 0.6938 | 0.71429 | 0.63926 |  | 0.61302 | 1 | 0.80372 | 0.71429 | 0.74516 | 0.79487 | #REF! | 0.51997 |  | #REF! |  | 0.73094 |  | 0.25341 |  | 0.76754 |  | 0.48909 |  | #REF! |  | #REF! | 0.0010238
151 | 0.51758 |  | 0.68108 |  | 0.63546 |  | 0.60952 |  | 0.80159 |  | 0.74059 |  | #REF! | 0.51912 |  | #REF! |  | 0.72997 |  | 0.25045 |  | 0.76539 |  | 0.48909 |  | #REF! |  | #REF! | 0.0010238
152 | 0.51672 |  | 0.67926 |  | 0.63024 |  | 0.60853 |  | 0.80052 |  | 0.73863 |  | #REF! | 0.51869 |  | #REF! |  | 0.729 |  | 0.24996 |  | 0.76345 |  | 0.48909 |  | #REF! |  | #REF! | 0.0010238
153 | 0.50689 |  | 0.67654 |  | 0.62977 |  | 0.60803 |  | 0.79813 |  | 0.73765 |  | #REF! | 0.51741 |  | #REF! |  | 0.72852 |  | 0.24946 |  | 0.76281 |  | 0.48909 |  | #REF! |  | #REF! | 0.0010238
154 | 0.50433 |  | 0.66518 |  | 0.62597 |  | 0.60254 |  | 0.7944 |  | 0.7321 |  | #REF! | 0.51401 |  | #REF! |  | 0.72852 |  | 0.24848 |  | 0.75851 |  | 0.48618 |  | #REF! |  | #REF! | 0.0010238
155 | 0.50348 |  | 0.66336 |  | 0.62075 |  | 0.60105 |  | 0.79173 |  | 0.7308 |  | #REF! | 0.51316 |  | #REF! |  | 0.72804 |  | 0.24848 |  | 0.75744 |  | 0.48085 |  | #REF! |  | #REF! | 0.0010238
156 | 0.50262 |  | 0.66291 |  | 0.61648 |  | 0.60105 |  | 0.79067 |  | 0.72656 |  | #REF! | 0.51273 |  | #REF! |  | 0.72804 |  | 0.24848 |  | 0.75615 |  | 0.47892 |  | #REF! |  | #REF! | 0.00051189
157 | 0.50219 |  | 0.66109 |  | 0.6122 |  | 0.60005 |  | 0.7896 |  | 0.72493 |  | #REF! | 0.5106 |  | #REF! |  | 0.72804 |  | 0.24798 |  | 0.75508 |  | 0.47746 |  | #REF! |  | #REF! | 0.00051189
158 | 0.48852 |  | 0.65927 |  | 0.60793 |  | 0.59905 |  | 0.78827 |  | 0.72166 |  | #REF! | 0.51017 |  | #REF! |  | 0.72707 |  | 0.2465 |  | 0.75379 |  | 0.47504 |  | #REF! |  | #REF! | 0.00051189
159 | 0.48681 |  | 0.657 |  | 0.60366 |  | 0.59756 |  | 0.78827 |  | 0.7197 |  | #REF! | 0.51017 |  | #REF! |  | 0.72658 |  | 0.24305 |  | 0.74885 |  | 0.47407 |  | #REF! |  | #REF! | 0.00051189
160 | 0.48596 |  | 0.65337 |  | 0.60176 |  | 0.59556 |  | 0.78827 |  | 0.71905 |  | #REF! | 0.50975 |  | #REF! |  | 0.7261 |  | 0.24305 |  | 0.74777 |  | 0.47262 |  | #REF! |  | #REF! | 0.00051189
161 | 0.48254 |  | 0.64701 |  | 0.59939 |  | 0.59506 |  | 0.78561 |  | 0.71611 |  | #REF! | 0.5089 |  | #REF! |  | 0.7261 |  | 0.24207 |  | 0.7467 |  | 0.46633 |  | #REF! |  | #REF! | 0.00051189
162 | 0.47741 |  | 0.63292 |  | 0.59891 |  | 0.59357 |  | 0.78108 |  | 0.71318 |  | #REF! | 0.50762 |  | #REF! |  | 0.72562 |  | 0.24157 |  | 0.74476 |  | 0.46633 |  | #REF! |  | #REF! | 0.00051189
163 | 0.47527 |  | 0.62565 |  | 0.59274 |  | 0.59357 |  | 0.78001 |  | 0.71318 |  | #REF! | 0.50123 |  | #REF! |  | 0.72368 |  | 0.24157 |  | 0.74047 |  | 0.46439 |  | #REF! |  | #REF! | 0.00051189
164 | 0.47357 |  | 0.62247 |  | 0.58895 |  | 0.59307 |  | 0.77948 |  | 0.71253 |  | #REF! | 0.49867 |  | #REF! |  | 0.71981 |  | 0.24059 |  | 0.74047 |  | 0.461 |  | #REF! |  | #REF! | 0.00051189
165 | 0.47228 |  | 0.62202 |  | 0.5861 |  | 0.59207 |  | 0.77788 |  | 0.71155 |  | #REF! | 0.49825 |  | #REF! |  | 0.71933 |  | 0.24009 |  | 0.73875 |  | 0.46051 |  | #REF! |  | #REF! | 0.00051189
166 | 0.46716 |  | 0.61929 |  | 0.58467 |  | 0.59207 |  | 0.77602 |  | 0.70665 |  | #REF! | 0.49612 |  | #REF! |  | 0.71787 |  | 0.24009 |  | 0.73681 |  | 0.45955 |  | #REF! |  | #REF! | 0.00051189
167 | 0.46288 |  | 0.61384 |  | 0.58183 |  | 0.59008 |  | 0.77309 |  | 0.70372 |  | #REF! | 0.49314 |  | #REF! |  | 0.71545 |  | 0.2396 |  | 0.73488 |  | 0.45955 |  | #REF! |  | #REF! | 0.00051189
168 | 0.45562 |  | 0.60657 |  | 0.5804 |  | 0.58958 |  | 0.77176 |  | 0.70241 |  | #REF! | 0.49186 |  | #REF! |  | 0.71207 |  | 0.23911 |  | 0.72843 |  | 0.45712 |  | #REF! |  | #REF! | 0.00051189
169 | 0.45263 |  | 0.60112 |  | 0.57945 |  | 0.58858 |  | 0.76803 |  | 0.7011 |  | #REF! | 0.49186 |  | #REF! |  | 0.70239 |  | 0.23911 |  | 0.72801 |  | 0.45567 |  | #REF! |  | #REF! | 0.00051189
170 | 0.45049 |  | 0.5993 |  | 0.57661 |  | 0.58758 |  | 0.7651 |  | 0.69882 |  | #REF! | 0.49058 |  | #REF! |  | 0.70142 |  | 0.23911 |  | 0.72629 |  | 0.45567 |  | #REF! |  | #REF! | 0.00051189
171 | 0.44665 |  | 0.58704 |  | 0.57281 |  | 0.58708 |  | 0.7627 |  | 0.69491 |  | #REF! | 0.48547 |  | #REF! |  | 0.699 |  | 0.23911 |  | 0.725 |  | 0.45373 |  | #REF! |  | #REF! | 0.00051189
172 | 0.44152 |  | 0.58477 |  | 0.56711 |  | 0.58459 |  | 0.75977 |  | 0.69262 |  | #REF! | 0.48547 |  | #REF! |  | 0.68981 |  | 0.23911 |  | 0.72199 |  | 0.4518 |  | #REF! |  | #REF! | 0.00051189
173 | 0.43767 |  | 0.58249 |  | 0.56521 |  | 0.58359 |  | 0.75898 |  | 0.69099 |  | #REF! | 0.48462 |  | #REF! |  | 0.68497 |  | 0.23911 |  | 0.71726 |  | 0.44744 |  | #REF! |  | #REF! | 0.00051189
174 | 0.43639 |  | 0.57931 |  | 0.56474 |  | 0.58359 |  | 0.75898 |  | 0.69066 |  | #REF! | 0.47865 |  | #REF! |  | 0.68255 |  | 0.23911 |  | 0.71619 |  | 0.44356 |  | #REF! |  | #REF! | 0.00051189
175 | 0.43468 |  | 0.57023 |  | 0.56331 |  | 0.5821 |  | 0.75471 |  | 0.68903 |  | #REF! | 0.47865 |  | #REF! |  | 0.68255 |  | 0.23911 |  | 0.71275 |  | 0.44163 |  | #REF! |  | #REF! | 0.00051189
176 | 0.43169 |  | 0.56977 |  | 0.56189 |  | 0.5821 |  | 0.75365 |  | 0.68577 |  | #REF! | 0.4761 |  | #REF! |  | 0.68013 |  | 0.23911 |  | 0.71168 |  | 0.44017 |  | #REF! |  | #REF! | 0.00051189
177 | 0.43041 |  | 0.56796 |  | 0.55904 |  | 0.5821 |  | 0.74992 |  | 0.68544 |  | #REF! | 0.47525 |  | #REF! |  | 0.67964 |  | 0.23861 |  | 0.70566 |  | 0.43872 |  | #REF! |  | #REF! | 0.00051189
178 | 0.4287 |  | 0.56614 |  | 0.55714 |  | 0.57811 |  | 0.74672 |  | 0.68512 |  | #REF! | 0.47397 |  | #REF! |  | 0.67916 |  | 0.23861 |  | 0.7048 |  | 0.43436 |  | #REF! |  | #REF! | 0.00051189
179 | 0.42699 |  | 0.55933 |  | 0.55192 |  | 0.57661 |  | 0.74353 |  | 0.68316 |  | #REF! | 0.46289 |  | #REF! |  | 0.67722 |  | 0.23861 |  | 0.70394 |  | 0.43436 |  | #REF! |  | #REF! | 0.00051189
180 | 0.42528 | 0.64286 | 0.55705 | 0.64286 | 0.5486 |  | 0.57611 | 1 | 0.74326 | 0.64286 | 0.68283 | 0.76923 | #REF! | 0.45864 |  | #REF! |  | 0.67529 |  | 0.23812 |  | 0.70008 |  | 0.43291 |  | #REF! |  | #REF! | 0.00051189
181 | 0.42272 |  | 0.55024 |  | 0.5467 |  | 0.57512 |  | 0.7414 |  | 0.68185 |  | #REF! | 0.45778 |  | #REF! |  | 0.67335 |  | 0.23664 |  | 0.69986 |  | 0.43291 |  | #REF! |  | #REF! | 0.00051189
182 | 0.42272 |  | 0.54797 |  | 0.54623 |  | 0.57212 |  | 0.73873 |  | 0.68087 |  | #REF! | 0.45139 |  | #REF! |  | 0.6719 |  | 0.23664 |  | 0.69642 |  | 0.43194 |  | #REF! |  | #REF! | 0.00051189
183 | 0.42229 |  | 0.54706 |  | 0.54385 |  | 0.57162 |  | 0.73474 |  | 0.6799 |  | #REF! | 0.45139 |  | #REF! |  | 0.67142 |  | 0.23664 |  | 0.69384 |  | 0.43097 |  | #REF! |  | #REF! | 0.00051189
184 | 0.41716 |  | 0.54615 |  | 0.54196 |  | 0.56913 |  | 0.73341 |  | 0.67826 |  | #REF! | 0.44799 |  | #REF! |  | 0.67045 |  | 0.23615 |  | 0.6917 |  | 0.43097 |  | #REF! |  | #REF! | 0.00051189
185 | 0.41502 |  | 0.53934 |  | 0.53721 |  | 0.56813 |  | 0.73021 |  | 0.67696 |  | #REF! | 0.44628 |  | #REF! |  | 0.66948 |  | 0.23615 |  | 0.68912 |  | 0.43049 |  | #REF! |  | #REF! | 0.00051189
186 | 0.41203 |  | 0.53116 |  | 0.53673 |  | 0.56813 |  | 0.72622 |  | 0.67631 |  | #REF! | 0.4416 |  | #REF! |  | 0.66609 |  | 0.23615 |  | 0.68847 |  | 0.42565 |  | #REF! |  | #REF! | 0.00051189
187 | 0.40819 |  | 0.52934 |  | 0.53389 |  | 0.56564 |  | 0.72595 |  | 0.675 |  | #REF! | 0.44075 |  | #REF! |  | 0.66609 |  | 0.23615 |  | 0.68504 |  | 0.42565 |  | #REF! |  | #REF! | 0.00051189
188 | 0.40733 |  | 0.52571 |  | 0.53341 |  | 0.56514 |  | 0.72169 |  | 0.67239 |  | #REF! | 0.4318 |  | #REF! |  | 0.66464 |  | 0.23565 |  | 0.6831 |  | 0.42516 |  | #REF! |  | #REF! | 0.00051189
189 | 0.40391 |  | 0.52525 |  | 0.53294 |  | 0.56215 |  | 0.71796 |  | 0.67239 |  | #REF! | 0.43138 |  | #REF! |  | 0.66416 |  | 0.23565 |  | 0.68117 |  | 0.42226 |  | #REF! |  | #REF! | 0.00051189
190 | 0.40221 |  | 0.52344 |  | 0.53199 |  | 0.56165 |  | 0.71769 |  | 0.66652 |  | #REF! | 0.42328 |  | #REF! |  | 0.66416 |  | 0.23565 |  | 0.67881 |  | 0.42032 |  | #REF! |  | #REF! | 0.00051189
191 | 0.39964 |  | 0.51889 |  | 0.52914 |  | 0.56115 |  | 0.7161 |  | 0.66456 |  | #REF! | 0.422 |  | #REF! |  | 0.66416 |  | 0.23516 |  | 0.67408 |  | 0.41984 |  | #REF! |  | #REF! | 0.00051189
192 | 0.39665 |  | 0.51662 |  | 0.52866 |  | 0.56065 |  | 0.71343 |  | 0.66097 |  | #REF! | 0.42073 |  | #REF! |  | 0.66319 |  | 0.23418 |  | 0.67193 |  | 0.41257 |  | #REF! |  | #REF! | 0.00051189
193 | 0.39024 |  | 0.51526 |  | 0.52439 |  | 0.56065 |  | 0.71024 |  | 0.65934 |  | #REF! | 0.41988 |  | #REF! |  | 0.66077 |  | 0.23368 |  | 0.67172 |  | 0.40967 |  | #REF! |  | #REF! | 0.00051189
194 | 0.38896 |  | 0.50072 |  | 0.52439 |  | 0.55866 |  | 0.70411 |  | 0.65803 |  | #REF! | 0.41902 |  | #REF! |  | 0.6598 |  | 0.23368 |  | 0.67021 |  | 0.40482 |  | #REF! |  | #REF! | 0.00051189
195 | 0.38426 |  | 0.49709 |  | 0.5206 |  | 0.55617 |  | 0.70358 |  | 0.6564 |  | #REF! | 0.41221 |  | #REF! |  | 0.6569 |  | 0.23368 |  | 0.66742 |  | 0.40337 |  | #REF! |  | #REF! | 0.00051189
196 | 0.3817 |  | 0.49436 |  | 0.51537 |  | 0.55467 |  | 0.69852 |  | 0.6564 |  | #REF! | 0.40667 |  | #REF! |  | 0.65642 |  | 0.23368 |  | 0.66506 |  | 0.40143 |  | #REF! |  | #REF! | 0.00051189
197 | 0.3817 |  | 0.49163 |  | 0.5149 |  | 0.55417 |  | 0.69612 |  | 0.65607 |  | #REF! | 0.40667 |  | #REF! |  | 0.65303 |  | 0.23319 |  | 0.6614 |  | 0.39998 |  | #REF! |  | #REF! | 0.00051189
198 | 0.37742 |  | 0.48982 |  | 0.51442 |  | 0.55317 |  | 0.69426 |  | 0.65575 |  | #REF! | 0.40199 |  | #REF! |  | 0.65206 |  | 0.2327 |  | 0.66076 |  | 0.39853 |  | #REF! |  | #REF! | 0.00051189
199 | 0.37699 |  | 0.48845 |  | 0.51395 |  | 0.55118 |  | 0.69213 |  | 0.64857 |  | #REF! | 0.39986 |  | #REF! |  | 0.65061 |  | 0.2327 |  | 0.65861 |  | 0.39562 |  | #REF! |  | #REF! | 0.00051189
200 | 0.37614 |  | 0.48845 |  | 0.50873 |  | 0.55118 |  | 0.69186 |  | 0.64824 |  | #REF! | 0.39602 |  | #REF! |  | 0.64867 |  | 0.2327 |  | 0.65582 |  | 0.39514 |  | #REF! |  | #REF! | 0.00051189
201 | 0.374 |  | 0.48119 |  | 0.50541 |  | 0.54968 |  | 0.68653 |  | 0.64661 |  | #REF! | 0.3858 |  | #REF! |  | 0.64819 |  | 0.2322 |  | 0.6541 |  | 0.39272 |  | #REF! |  | #REF! | 0.00051189
202 | 0.36973 |  | 0.48073 |  | 0.50446 |  | 0.54918 |  | 0.6836 |  | 0.64368 |  | #REF! | 0.38495 |  | #REF! |  | 0.64771 |  | 0.2322 |  | 0.65109 |  | 0.39175 |  | #REF! |  | #REF! | 0.00051189
203 | 0.36674 |  | 0.47346 |  | 0.50161 |  | 0.54868 |  | 0.68174 |  | 0.64139 |  | #REF! | 0.3841 |  | #REF! |  | 0.64771 |  | 0.2322 |  | 0.64894 |  | 0.39126 |  | #REF! |  | #REF! | 0.00051189
204 | 0.3646 |  | 0.47028 |  | 0.49544 |  | 0.54868 |  | 0.67881 |  | 0.63845 |  | #REF! | 0.38026 |  | #REF! |  | 0.64771 |  | 0.23171 |  | 0.64636 |  | 0.38981 |  | #REF! |  | #REF! | 0.00051189
205 | 0.36332 |  | 0.46438 |  | 0.49354 |  | 0.54819 |  | 0.67854 |  | 0.63617 |  | #REF! | 0.37813 |  | #REF! |  | 0.6419 |  | 0.23171 |  | 0.64464 |  | 0.38739 |  | #REF! |  | #REF! | 0.00051189
206 | 0.3599 |  | 0.46074 |  | 0.49022 |  | 0.54769 |  | 0.67375 |  | 0.63584 |  | #REF! | 0.37686 |  | #REF! |  | 0.64141 |  | 0.23171 |  | 0.64185 |  | 0.38594 |  | #REF! |  | #REF! | 0.00051189
207 | 0.35862 |  | 0.46029 |  | 0.49022 |  | 0.54769 |  | 0.67269 |  | 0.6316 |  | #REF! | 0.36621 |  | #REF! |  | 0.64093 |  | 0.23171 |  | 0.64013 |  | 0.38061 |  | #REF! |  | #REF! | 0.00051189
208 | 0.35648 |  | 0.45938 |  | 0.48642 |  | 0.54669 |  | 0.67242 |  | 0.6303 |  | #REF! | 0.36493 |  | #REF! |  | 0.63803 |  | 0.23072 |  | 0.63756 |  | 0.38012 |  | #REF! |  | #REF! | 0.00051189
209 | 0.35178 |  | 0.45438 |  | 0.48642 |  | 0.5447 |  | 0.67189 |  | 0.62867 |  | #REF! | 0.35939 |  | #REF! |  | 0.63609 |  | 0.23023 |  | 0.63734 |  | 0.37867 |  | #REF! |  | #REF! | 0.00051189
210 | 0.34965 | 0.57143 | 0.45393 | 0.57143 | 0.4831 |  | 0.5422 | 1 | 0.66816 | 0.57143 | 0.62181 | 0.71795 | #REF! | 0.35641 |  | #REF! |  | 0.63464 |  | 0.22924 |  | 0.63455 |  | 0.3777 |  | #REF! |  | #REF! | 0.00051189
211 | 0.34708 |  | 0.45211 |  | 0.48167 |  | 0.5412 |  | 0.66523 |  | 0.62083 |  | #REF! | 0.35385 |  | #REF! |  | 0.6327 |  | 0.22924 |  | 0.63089 |  | 0.37673 |  | #REF! |  | #REF! | 0.00051189
212 | 0.3458 |  | 0.44938 |  | 0.47645 |  | 0.54021 |  | 0.6607 |  | 0.62018 |  | #REF! | 0.3513 |  | #REF! |  | 0.62883 |  | 0.22875 |  | 0.62746 |  | 0.36947 |  | #REF! |  | #REF! | 0.00051189
213 | 0.34067 |  | 0.44575 |  | 0.47645 |  | 0.53921 |  | 0.6591 |  | 0.61104 |  | #REF! | 0.3513 |  | #REF! |  | 0.62883 |  | 0.22826 |  | 0.62638 |  | 0.3685 |  | #REF! |  | #REF! | 0.00051189
214 | 0.33939 |  | 0.44393 |  | 0.4755 |  | 0.53821 |  | 0.65378 |  | 0.60974 |  | #REF! | 0.34874 |  | #REF! |  | 0.62786 |  | 0.22776 |  | 0.6238 |  | 0.36753 |  | #REF! |  | #REF! | 0.00051189
215 | 0.33768 |  | 0.44302 |  | 0.47218 |  | 0.53821 |  | 0.65191 |  | 0.60746 |  | #REF! | 0.34704 |  | #REF! |  | 0.62786 |  | 0.22776 |  | 0.62209 |  | 0.36608 |  | #REF! |  | #REF! | 0.00051189
216 | 0.33597 |  | 0.44257 |  | 0.47028 |  | 0.53821 |  | 0.65085 |  | 0.6055 |  | #REF! | 0.34108 |  | #REF! |  | 0.62641 |  | 0.22776 |  | 0.61951 |  | 0.36366 |  | #REF! |  | #REF! | 0.00051189
217 | 0.32956 |  | 0.43303 |  | 0.46506 |  | 0.53821 |  | 0.64659 |  | 0.60452 |  | #REF! | 0.34065 |  | #REF! |  | 0.62593 |  | 0.22727 |  | 0.61951 |  | 0.36221 |  | #REF! |  | #REF! | 0.00051189
218 | 0.32956 |  | 0.42712 |  | 0.46506 |  | 0.53821 |  | 0.64525 |  | 0.60028 |  | #REF! | 0.33554 |  | #REF! |  | 0.62496 |  | 0.22727 |  | 0.61478 |  | 0.36075 |  | #REF! |  | #REF! | 0.00051189
219 | 0.32828 |  | 0.42712 |  | 0.46316 |  | 0.53821 |  | 0.64392 |  | 0.59832 |  | #REF! | 0.33341 |  | #REF! |  | 0.62448 |  | 0.22727 |  | 0.61392 |  | 0.35543 |  | #REF! |  | #REF! | 0.00051189
220 | 0.32828 |  | 0.42712 |  | 0.45984 |  | 0.53821 |  | 0.64232 |  | 0.59636 |  | #REF! | 0.32872 |  | #REF! |  | 0.62254 |  | 0.22727 |  | 0.61242 |  | 0.35204 |  | #REF! |  | #REF! | 0.00051189
221 | 0.32786 |  | 0.42621 |  | 0.45747 |  | 0.53821 |  | 0.64153 |  | 0.59506 |  | #REF! | 0.32574 |  | #REF! |  | 0.62157 |  | 0.2253 |  | 0.60898 |  | 0.35107 |  | #REF! |  | #REF! | 0.00051189
222 | 0.32572 |  | 0.42303 |  | 0.45557 |  | 0.53821 |  | 0.6386 |  | 0.5944 |  | #REF! | 0.32447 |  | #REF! |  | 0.62109 |  | 0.22431 |  | 0.60619 |  | 0.3501 |  | #REF! |  | #REF! | 0.00051189
223 | 0.32486 |  | 0.42031 |  | 0.45557 |  | 0.53821 |  | 0.63647 |  | 0.59245 |  | #REF! | 0.32191 |  | #REF! |  | 0.62061 |  | 0.22431 |  | 0.60361 |  | 0.34671 |  | #REF! |  | #REF! | 0.00051189
224 | 0.32401 |  | 0.41577 |  | 0.45224 |  | 0.53821 |  | 0.63567 |  | 0.59114 |  | #REF! | 0.32106 |  | #REF! |  | 0.62012 |  | 0.22382 |  | 0.6006 |  | 0.34283 |  | #REF! |  | #REF! | 0.00051189
225 | 0.32059 |  | 0.4144 |  | 0.45035 |  | 0.53821 |  | 0.63194 |  | 0.58559 |  | #REF! | 0.31808 |  | #REF! |  | 0.61819 |  | 0.22382 |  | 0.59888 |  | 0.34041 |  | #REF! |  | #REF! | 0.00051189
226 | 0.31675 |  | 0.41304 |  | 0.44797 |  | 0.53821 |  | 0.63114 |  | 0.58331 |  | #REF! | 0.31126 |  | #REF! |  | 0.61673 |  | 0.22283 |  | 0.59609 |  | 0.33993 |  | #REF! |  | #REF! | 0
227 | 0.31418 |  | 0.41077 |  | 0.4437 |  | 0.53821 |  | 0.62874 |  | 0.57874 |  | #REF! | 0.31041 |  | #REF! |  | 0.61673 |  | 0.22283 |  | 0.59351 |  | 0.33751 |  | #REF! |  | #REF! | 0
228 | 0.3129 |  | 0.41077 |  | 0.44228 |  | 0.53821 |  | 0.62848 |  | 0.57711 |  | #REF! | 0.30956 |  | #REF! |  | 0.61673 |  | 0.22185 |  | 0.59244 |  | 0.33654 |  | #REF! |  | #REF! | 0
229 | 0.31247 |  | 0.40759 |  | 0.44085 |  | 0.53821 |  | 0.62688 |  | 0.5745 |  | #REF! | 0.30828 |  | #REF! |  | 0.61673 |  | 0.22135 |  | 0.59029 |  | 0.33605 |  | #REF! |  | #REF! | 0
230 | 0.31162 |  | 0.40622 |  | 0.43658 |  | 0.53821 |  | 0.62634 |  | 0.57156 |  | #REF! | 0.30615 |  | #REF! |  | 0.61528 |  | 0.22086 |  | 0.58857 |  | 0.33509 |  | #REF! |  | #REF! | 0
231 | 0.30991 |  | 0.40532 |  | 0.43563 |  | 0.53821 |  | 0.62634 |  | 0.56667 |  | #REF! | 0.3053 |  | #REF! |  | 0.6148 |  | 0.22086 |  | 0.58513 |  | 0.33509 |  | #REF! |  | #REF! | 0
232 | 0.3082 |  | 0.40532 |  | 0.43278 |  | 0.53821 |  | 0.62182 |  | 0.56634 |  | #REF! | 0.30445 |  | #REF! |  | 0.61383 |  | 0.22086 |  | 0.58127 |  | 0.33267 |  | #REF! |  | #REF! | 0
233 | 0.30734 |  | 0.40486 |  | 0.43136 |  | 0.53821 |  | 0.61969 |  | 0.56471 |  | #REF! | 0.30317 |  | #REF! |  | 0.61383 |  | 0.21987 |  | 0.58084 |  | 0.33121 |  | #REF! |  | #REF! | 0
234 | 0.30435 |  | 0.40077 |  | 0.42994 |  | 0.53821 |  | 0.61836 |  | 0.56145 |  | #REF! | 0.30232 |  | #REF! |  | 0.61383 |  | 0.21987 |  | 0.57976 |  | 0.32685 |  | #REF! |  | #REF! | 0
235 | 0.30179 |  | 0.40032 |  | 0.42851 |  | 0.53821 |  | 0.61489 |  | 0.56047 |  | #REF! | 0.29806 |  | #REF! |  | 0.61335 |  | 0.21987 |  | 0.57675 |  | 0.31911 |  | #REF! |  | #REF! | 0
236 | 0.30179 |  | 0.39941 |  | 0.42756 |  | 0.53821 |  | 0.61303 |  | 0.55981 |  | #REF! | 0.29763 |  | #REF! |  | 0.61286 |  | 0.21938 |  | 0.57396 |  | 0.31911 |  | #REF! |  | #REF! | 0
237 | 0.29538 |  | 0.39714 |  | 0.42282 |  | 0.53821 |  | 0.61303 |  | 0.55851 |  | #REF! | 0.29678 |  | #REF! |  | 0.61238 |  | 0.21889 |  | 0.57052 |  | 0.31765 |  | #REF! |  | #REF! | 0
238 | 0.29538 |  | 0.3926 |  | 0.42234 |  | 0.53821 |  | 0.61223 |  | 0.55753 |  | #REF! | 0.29635 |  | #REF! |  | 0.61238 |  | 0.21889 |  | 0.56644 |  | 0.31717 |  | #REF! |  | #REF! | 0
239 | 0.29495 |  | 0.38942 |  | 0.42092 |  | 0.53821 |  | 0.61223 |  | 0.55688 |  | #REF! | 0.29465 |  | #REF! |  | 0.61189 |  | 0.2184 |  | 0.56623 |  | 0.31717 |  | #REF! |  | #REF! | 0
240 | 0.29453 | 0.53571 | 0.38714 | 0.53571 | 0.41949 |  | 0.53821 | 1 | 0.61223 | 0.53571 | 0.55655 | 0.69231 | #REF! | 0.29337 |  | #REF! |  | 0.61189 |  | 0.2179 |  | 0.56236 |  | 0.3162 |  | #REF! |  | #REF! | 0
241 | 0.29324 |  | 0.38578 |  | 0.41807 |  | 0.53821 |  | 0.61196 |  | 0.55623 |  | #REF! | 0.29337 |  | #REF! |  | 0.61189 |  | 0.2179 |  | 0.55892 |  | 0.31426 |  | #REF! |  | #REF! | 0
242 | 0.29282 |  | 0.38215 |  | 0.41617 |  | 0.53821 |  | 0.6117 |  | 0.55525 |  | #REF! | 0.28954 |  | #REF! |  | 0.61141 |  | 0.2179 |  | 0.55806 |  | 0.31378 |  | #REF! |  | #REF! | 0
243 | 0.29239 |  | 0.38078 |  | 0.41285 |  | 0.53821 |  | 0.61143 |  | 0.55492 |  | #REF! | 0.28656 |  | #REF! |  | 0.61044 |  | 0.2179 |  | 0.55591 |  | 0.31233 |  | #REF! |  | #REF! | 0
244 | 0.28983 |  | 0.37851 |  | 0.4119 |  | 0.53821 |  | 0.61037 |  | 0.55427 |  | #REF! | 0.28613 |  | #REF! |  | 0.60802 |  | 0.2179 |  | 0.55355 |  | 0.3099 |  | #REF! |  | #REF! | 0
245 | 0.2894 |  | 0.37351 |  | 0.4119 |  | 0.53821 |  | 0.6101 |  | 0.55296 |  | #REF! | 0.28613 |  | #REF! |  | 0.60657 |  | 0.21692 |  | 0.55119 |  | 0.30748 |  | #REF! |  | #REF! | 0
246 | 0.28897 |  | 0.37124 |  | 0.41142 |  | 0.53821 |  | 0.60957 |  | 0.55133 |  | #REF! | 0.28528 |  | #REF! |  | 0.60657 |  | 0.21692 |  | 0.54775 |  | 0.30361 |  | #REF! |  | #REF! | 0
247 | 0.28854 |  | 0.36852 |  | 0.41047 |  | 0.53821 |  | 0.60903 |  | 0.54872 |  | #REF! | 0.28272 |  | #REF! |  | 0.60415 |  | 0.21692 |  | 0.54732 |  | 0.29925 |  | #REF! |  | #REF! | 0
248 | 0.28854 |  | 0.36715 |  | 0.40763 |  | 0.53821 |  | 0.60823 |  | 0.54742 |  | #REF! | 0.28187 |  | #REF! |  | 0.60367 |  | 0.21692 |  | 0.54496 |  | 0.29877 |  | #REF! |  | #REF! | 0
249 | 0.28812 |  | 0.3617 |  | 0.40288 |  | 0.53821 |  | 0.60823 |  | 0.54644 |  | #REF! | 0.27932 |  | #REF! |  | 0.60318 |  | 0.21692 |  | 0.54195 |  | 0.29634 |  | #REF! |  | #REF! | 0
250 | 0.28812 |  | 0.36079 |  | 0.40241 |  | 0.53821 |  | 0.60797 |  | 0.54187 |  | #REF! | 0.27804 |  | #REF! |  | 0.6027 |  | 0.21642 |  | 0.54066 |  | 0.29441 |  | #REF! |  | #REF! | 0
251 | 0.28726 |  | 0.36034 |  | 0.40051 |  | 0.53821 |  | 0.60664 |  | 0.53926 |  | #REF! | 0.27378 |  | #REF! |  | 0.6027 |  | 0.21642 |  | 0.53765 |  | 0.29392 |  | #REF! |  | #REF! | 0
252 | 0.28683 |  | 0.35852 |  | 0.39813 |  | 0.53821 |  | 0.6061 |  | 0.53861 |  | #REF! | 0.2725 |  | #REF! |  | 0.6027 |  | 0.21593 |  | 0.53486 |  | 0.29005 |  | #REF! |  | #REF! | 0
253 | 0.28598 |  | 0.35671 |  | 0.39718 |  | 0.53821 |  | 0.60451 |  | 0.53861 |  | #REF! | 0.2708 |  | #REF! |  | 0.6027 |  | 0.21544 |  | 0.53293 |  | 0.28714 |  | #REF! |  | #REF! | 0
254 | 0.28256 |  | 0.34989 |  | 0.39386 |  | 0.53821 |  | 0.60424 |  | 0.53404 |  | #REF! | 0.26867 |  | #REF! |  | 0.60222 |  | 0.21544 |  | 0.52949 |  | 0.28472 |  | #REF! |  | #REF! | 0
255 | 0.28213 |  | 0.34989 |  | 0.38959 |  | 0.53821 |  | 0.60238 |  | 0.53077 |  | #REF! | 0.26824 |  | #REF! |  | 0.60125 |  | 0.21544 |  | 0.52562 |  | 0.28375 |  | #REF! |  | #REF! | 0
256 | 0.28213 |  | 0.34853 |  | 0.38817 |  | 0.53821 |  | 0.60238 |  | 0.53045 |  | #REF! | 0.26782 |  | #REF! |  | 0.60125 |  | 0.21494 |  | 0.52347 |  | 0.28327 |  | #REF! |  | #REF! | 0
257 | 0.28085 |  | 0.34853 |  | 0.38769 |  | 0.53821 |  | 0.60238 |  | 0.5236 |  | #REF! | 0.26441 |  | #REF! |  | 0.60076 |  | 0.21445 |  | 0.52347 |  | 0.28327 |  | #REF! |  | #REF! | 0
258 | 0.27872 |  | 0.34807 |  | 0.38674 |  | 0.53821 |  | 0.60158 |  | 0.5236 |  | #REF! | 0.26143 |  | #REF! |  | 0.5998 |  | 0.21445 |  | 0.51875 |  | 0.28278 |  | #REF! |  | #REF! | 0
259 | 0.27658 |  | 0.3458 |  | 0.38627 |  | 0.53821 |  | 0.60131 |  | 0.52327 |  | #REF! | 0.26057 |  | #REF! |  | 0.59931 |  | 0.21396 |  | 0.51789 |  | 0.27794 |  | #REF! |  | #REF! | 0
260 | 0.27102 |  | 0.34489 |  | 0.38437 |  | 0.53821 |  | 0.60051 |  | 0.52164 |  | #REF! | 0.26015 |  | #REF! |  | 0.59883 |  | 0.21297 |  | 0.51423 |  | 0.27649 |  | #REF! |  | #REF! | 0
261 | 0.27017 |  | 0.34399 |  | 0.38389 |  | 0.53821 |  | 0.60025 |  | 0.52001 |  | #REF! | 0.25802 |  | #REF! |  | 0.59738 |  | 0.21198 |  | 0.51251 |  | 0.27649 |  | #REF! |  | #REF! | 0
262 | 0.26803 |  | 0.34035 |  | 0.38247 |  | 0.53821 |  | 0.59891 |  | 0.51968 |  | #REF! | 0.25589 |  | #REF! |  | 0.59689 |  | 0.21149 |  | 0.5108 |  | 0.27213 |  | #REF! |  | #REF! | 0
263 | 0.26761 |  | 0.33626 |  | 0.38057 |  | 0.53821 |  | 0.59705 |  | 0.51707 |  | #REF! | 0.25291 |  | #REF! |  | 0.59641 |  | 0.21149 |  | 0.51058 |  | 0.26583 |  | #REF! |  | #REF! | 0
264 | 0.26718 |  | 0.33354 |  | 0.3801 |  | 0.53821 |  | 0.59705 |  | 0.51674 |  | #REF! | 0.24993 |  | #REF! |  | 0.59641 |  | 0.211 |  | 0.50757 |  | 0.26487 |  | #REF! |  | #REF! | 0
265 | 0.26376 |  | 0.33217 |  | 0.37867 |  | 0.53821 |  | 0.59678 |  | 0.51478 |  | #REF! | 0.2478 |  | #REF! |  | 0.59593 |  | 0.211 |  | 0.50564 |  | 0.25905 |  | #REF! |  | #REF! | 0
266 | 0.26333 |  | 0.33172 |  | 0.37867 |  | 0.53821 |  | 0.59678 |  | 0.51283 |  | #REF! | 0.24737 |  | #REF! |  | 0.59593 |  | 0.211 |  | 0.50242 |  | 0.25712 |  | #REF! |  | #REF! | 0
267 | 0.26162 |  | 0.33081 |  | 0.3782 |  | 0.53821 |  | 0.59598 |  | 0.5112 |  | #REF! | 0.24737 |  | #REF! |  | 0.59544 |  | 0.21051 |  | 0.50027 |  | 0.2484 |  | #REF! |  | #REF! | 0
268 | 0.26077 |  | 0.32899 |  | 0.37772 |  | 0.53821 |  | 0.59572 |  | 0.50924 |  | #REF! | 0.24694 |  | #REF! |  | 0.59399 |  | 0.20903 |  | 0.49705 |  | 0.24453 |  | #REF! |  | #REF! | 0
269 | 0.26077 |  | 0.32718 |  | 0.37725 |  | 0.53821 |  | 0.59518 |  | 0.50793 |  | #REF! | 0.24141 |  | #REF! |  | 0.59399 |  | 0.20853 |  | 0.4949 |  | 0.24307 |  | #REF! |  | #REF! | 0
270 | 0.26034 | 0.53571 | 0.32627 | 0.53571 | 0.37725 |  | 0.53821 | 0.96296 | 0.59439 | 0.53571 | 0.50663 | 0.66667 | #REF! | 0.24013 |  | #REF! |  | 0.59254 |  | 0.20755 |  | 0.49468 |  | 0.24259 |  | #REF! |  | #REF! | 0
271 | 0.25906 |  | 0.32309 |  | 0.3763 |  | 0.53821 |  | 0.59412 |  | 0.505 |  | #REF! | 0.23928 |  | #REF! |  | 0.59157 |  | 0.20755 |  | 0.49017 |  | 0.24065 |  | #REF! |  | #REF! | 0
272 | 0.25692 |  | 0.32036 |  | 0.3763 |  | 0.53821 |  | 0.59385 |  | 0.50304 |  | #REF! | 0.238 |  | #REF! |  | 0.59012 |  | 0.20705 |  | 0.48759 |  | 0.23968 |  | #REF! |  | #REF! | 0
273 | 0.2565 |  | 0.32036 |  | 0.37582 |  | 0.53821 |  | 0.59199 |  | 0.50141 |  | #REF! | 0.238 |  | #REF! |  | 0.58818 |  | 0.20705 |  | 0.48759 |  | 0.23968 |  | #REF! |  | #REF! | 0
274 | 0.25436 |  | 0.31355 |  | 0.37582 |  | 0.53821 |  | 0.59199 |  | 0.50075 |  | #REF! | 0.238 |  | #REF! |  | 0.5877 |  | 0.20656 |  | 0.48458 |  | 0.23823 |  | #REF! |  | #REF! | 0
275 | 0.25265 |  | 0.31355 |  | 0.3744 |  | 0.53821 |  | 0.59146 |  | 0.5001 |  | #REF! | 0.23715 |  | #REF! |  | 0.5877 |  | 0.20656 |  | 0.48351 |  | 0.23678 |  | #REF! |  | #REF! | 0
276 | 0.2518 |  | 0.31309 |  | 0.37393 |  | 0.53821 |  | 0.58826 |  | 0.49912 |  | #REF! | 0.23715 |  | #REF! |  | 0.58673 |  | 0.20656 |  | 0.48158 |  | 0.23581 |  | #REF! |  | #REF! | 0
277 | 0.24838 |  | 0.31264 |  | 0.37393 |  | 0.53821 |  | 0.58799 |  | 0.49651 |  | #REF! | 0.2363 |  | #REF! |  | 0.58625 |  | 0.20656 |  | 0.47814 |  | 0.23533 |  | #REF! |  | #REF! | 0
278 | 0.2471 |  | 0.31128 |  | 0.37393 |  | 0.53821 |  | 0.58666 |  | 0.49227 |  | #REF! | 0.23544 |  | #REF! |  | 0.58625 |  | 0.20607 |  | 0.47707 |  | 0.23533 |  | #REF! |  | #REF! | 0
279 | 0.24453 |  | 0.31082 |  | 0.37393 |  | 0.53821 |  | 0.5856 |  | 0.48999 |  | #REF! | 0.23417 |  | #REF! |  | 0.58625 |  | 0.20607 |  | 0.47535 |  | 0.23145 |  | #REF! |  | #REF! | 0
280 | 0.24282 |  | 0.31037 |  | 0.37298 |  | 0.53821 |  | 0.58427 |  | 0.48901 |  | #REF! | 0.23374 |  | #REF! |  | 0.58576 |  | 0.20557 |  | 0.47513 |  | 0.23097 |  | #REF! |  | #REF! | 0
281 | 0.2424 |  | 0.30764 |  | 0.3725 |  | 0.53821 |  | 0.58427 |  | 0.48868 |  | #REF! | 0.23374 |  | #REF! |  | 0.58431 |  | 0.20557 |  | 0.47298 |  | 0.23097 |  | #REF! |  | #REF! | 0
282 | 0.24197 |  | 0.30719 |  | 0.37155 |  | 0.53821 |  | 0.58347 |  | 0.48803 |  | #REF! | 0.23204 |  | #REF! |  | 0.58334 |  | 0.20557 |  | 0.47255 |  | 0.23097 |  | #REF! |  | #REF! | 0
283 | 0.24069 |  | 0.30673 |  | 0.37155 |  | 0.53821 |  | 0.58293 |  | 0.48574 |  | #REF! | 0.23119 |  | #REF! |  | 0.58334 |  | 0.20557 |  | 0.46933 |  | 0.23048 |  | #REF! |  | #REF! | 0
284 | 0.24069 |  | 0.30628 |  | 0.37155 |  | 0.53821 |  | 0.58267 |  | 0.48574 |  | #REF! | 0.23119 |  | #REF! |  | 0.58238 |  | 0.20557 |  | 0.46804 |  | 0.23 |  | #REF! |  | #REF! | 0
285 | 0.23769 |  | 0.30628 |  | 0.37108 |  | 0.53821 |  | 0.58267 |  | 0.48183 |  | #REF! | 0.23033 |  | #REF! |  | 0.58238 |  | 0.20557 |  | 0.4674 |  | 0.22855 |  | #REF! |  | #REF! | 0
286 | 0.23641 |  | 0.30582 |  | 0.37108 |  | 0.53821 |  | 0.58267 |  | 0.48052 |  | #REF! | 0.22991 |  | #REF! |  | 0.58189 |  | 0.20508 |  | 0.46632 |  | 0.22806 |  | #REF! |  | #REF! | 0
287 | 0.2347 |  | 0.30582 |  | 0.37108 |  | 0.53821 |  | 0.5824 |  | 0.47954 |  | #REF! | 0.22948 |  | #REF! |  | 0.58092 |  | 0.20508 |  | 0.46611 |  | 0.22806 |  | #REF! |  | #REF! | 0
288 | 0.23086 |  | 0.30492 |  | 0.37013 |  | 0.53821 |  | 0.58187 |  | 0.47693 |  | #REF! | 0.22863 |  | #REF! |  | 0.57996 |  | 0.20508 |  | 0.46267 |  | 0.22516 |  | #REF! |  | #REF! | 0
289 | 0.23 |  | 0.30446 |  | 0.36823 |  | 0.53821 |  | 0.58187 |  | 0.47563 |  | #REF! | 0.2265 |  | #REF! |  | 0.57947 |  | 0.20409 |  | 0.46246 |  | 0.22419 |  | #REF! |  | #REF! | 0
290 | 0.22787 |  | 0.30355 |  |  |  | 0.53821 |  | 0.58187 |  | 0.47465 |  | #REF! | 0.22607 |  | #REF! |  | 0.5785 |  | 0.20409 |  | 0.46031 |  | 0.22225 |  | #REF! |  | #REF! | 0
291 | 0.22658 |  | 0.29992 |  |  |  | 0.53821 |  | 0.58213 |  | 0.47302 |  | #REF! | 0.22607 |  | #REF! |  | 0.57754 |  | 0.2036 |  | 0.45902 |  | 0.22177 |  | #REF! |  | #REF! | 0
292 | 0.22616 |  | 0.29946 |  |  |  | 0.53821 |  | 0.5824 |  | 0.46845 |  | #REF! | 0.22607 |  | #REF! |  | 0.57608 |  | 0.2036 |  | 0.45773 |  | 0.22031 |  | #REF! |  | #REF! | 0
293 | 0.22573 |  | 0.29946 |  |  |  | 0.53821 |  | 0.5824 |  | 0.46453 |  | #REF! | 0.2248 |  | #REF! |  | 0.57512 |  | 0.2036 |  | 0.45708 |  | 0.21983 |  | #REF! |  | #REF! | 0
294 | 0.22359 |  | 0.2981 |  |  |  | 0.53821 |  | 0.58213 |  | 0.4616 |  | #REF! | 0.22437 |  | #REF! |  | 0.57463 |  | 0.2036 |  | 0.45494 |  | 0.21983 |  | #REF! |  | #REF! | 0
295 | 0.22317 |  | 0.29583 |  |  |  | 0.53821 |  |  |  | 0.45899 |  | #REF! | 0.22394 |  | #REF! |  | 0.57463 |  | 0.20262 |  | 0.45193 |  | 0.21934 |  | #REF! |  | #REF! | 0
296 | 0.22274 | 0.53571 | 0.29356 | 0.53571 |  |  | 0.53821 |  |  | 0.53571 | 0.4554 |  | #REF! | 0.22352 |  | #REF! |  | 0.57318 |  | 0.20262 |  | 0.45085 |  | 0.21789 |  | #REF! |  | #REF! | 0
297 | 0.22231 |  | 0.28765 |  |  |  | 0.53821 |  |  |  | 0.45474 |  | #REF! | 0.22309 |  | #REF! |  | 0.57318 |  | 0.20262 |  | 0.44956 |  | 0.21692 |  | #REF! |  | #REF! | 0
298 | 0.22188 |  | 0.28674 |  |  |  | 0.53821 |  |  |  | 0.45246 |  | #REF! | 0.22139 |  | #REF! |  | 0.57318 |  | 0.20262 |  | 0.44763 |  | 0.21644 |  | #REF! |  | #REF! | 0
299 | 0.22103 |  | 0.28447 |  |  |  | 0.53821 |  |  |  | 0.45116 |  | #REF! | 0.22096 |  | #REF! |  | 0.5727 |  | 0.20212 |  | 0.44591 |  | 0.20917 |  | #REF! |  | #REF! | 0
300 | 0.21975 |  | 0.28402 |  |  |  | 0.53821 | 0.96296 |  |  | 0.44789 | 0.61538 | #REF! | 0.22054 |  | #REF! |  | 0.56931 |  | 0.20212 |  | 0.44484 |  | 0.20917 |  | #REF! |  | #REF! | 0
301 | 0.21975 |  | 0.28356 |  |  |  | 0.53821 |  |  |  | 0.44757 |  | #REF! | 0.21798 |  | #REF! |  | 0.56689 |  | 0.20212 |  | 0.44355 |  | 0.20724 |  | #REF! |  | #REF! | 0
302 | 0.21975 |  | 0.27993 | [7 empty] | 0.44724 |  |  | 0.21713 |  | #REF! |  |  |  | 0.20212 |  | 0.44333 |  | 0.20578 |  | #REF! |  | #REF! | 0
303 | 0.21975 |  | 0.27947 | [7 empty] | 0.44659 |  |  | 0.21713 |  | #REF! |  |  |  | 0.20212 |  | 0.44312 |  | 0.20385 |  | #REF! |  | #REF! | 0
304 | 0.21932 |  | 0.27766 | [7 empty] | 0.44528 |  |  | 0.21713 |  | #REF! |  |  |  | 0.20212 |  | 0.44054 |  | 0.20191 |  | #REF! |  | #REF! | 0
305 | 0.21932 |  | 0.27675 | [7 empty] | 0.44267 |  |  | 0.2167 |  | #REF! |  |  |  | 0.20064 |  | 0.44033 |  | 0.20191 |  | #REF! |  | #REF! | 0
306 | 0.21932 |  | 0.27675 | [7 empty] | 0.44267 |  |  | 0.21543 | [5 empty] | 0.20064 |  | 0.43968 |  | 0.20046 |  | #REF! |  | #REF! | 0
307 | 0.21932 | 0.53571 | 0.27629 | [7 empty] | 0.43908 |  |  | 0.215 | [5 empty] | 0.20064 |  | 0.43968 |  | 0.199 |  | #REF! |  | #REF! | 0
308 | 0.21932 |  | 0.27493 | [6 empty] | 0.53571 | 0.43908 |  |  | 0.215 | [5 empty] | 0.20064 |  | 0.43882 |  | 0.19658 |  | #REF! |  | #REF! | 0
309 | 0.21889 |  | 0.27266 | [7 empty] | 0.43778 |  |  | 0.21457 | [5 empty] | 0.20064 |  | 0.43689 |  | 0.19416 |  | #REF! |  | #REF! | 0
310 | 0.21889 |  | 0.27221 | [7 empty] | 0.43778 |  |  | 0.21457 | [5 empty] | 0.20064 |  | 0.43689 |  | 0.19368 |  | #REF! |  | #REF! | 0
311 | 0.21889 |  | 0.26993 | [7 empty] | 0.4368 |  |  | 0.21415 | [5 empty] | 0.20064 |  |  |  | 0.19319 |  | #REF! |  | #REF! | 0
312 | 0.21889 |  | 0.26812 | [7 empty] | 0.43549 |  |  | 0.2133 | [5 empty] | 0.19966 |  |  |  | 0.19271 |  | #REF! |  | #REF! | 0
313 | 0.21847 |  | 0.26721 | 0.53571 | [6 empty] | 0.43549 |  |  | 0.2133 | [5 empty] | 0.19867 | [5 empty] | #REF! |  | #REF! | 0
314 | 0.21804 |  | 0.26357 | [7 empty] | 0.43517 |  |  | 0.2133 | [5 empty] | 0.19867 | [5 empty] | #REF! |  | #REF! | 0
315 | 0.21676 |  | 0.26221 | [7 empty] | 0.43256 |  |  | 0.21287 | [5 empty] | 0.19867 | [5 empty] | #REF! |  | #REF! | 0
316 | 0.21676 |  | 0.25948 | [7 empty] | 0.43223 |  |  | 0.21244 | [5 empty] | 0.19374 | [5 empty] | #REF! |  | #REF! | 0
317 | 0.21676 |  | 0.25767 | [7 empty] | 0.43223 |  |  | 0.21244 | [5 empty] | 0.19374 | [5 empty] | #REF! |  | #REF! | 0
318 | 0.21633 |  | 0.25721 | [7 empty] | 0.42701 |  |  | 0.21159 | [5 empty] | 0.19374 | [5 empty] | #REF! |  | #REF! | 0
319 | 0.21548 |  | 0.25676 | [7 empty] | 0.42342 |  |  | 0.20904 | [5 empty] | 0.19374 | [5 empty] | #REF! |  | #REF! | 0
320 | 0.21548 |  | 0.2554 | [7 empty] | 0.42309 |  |  | 0.20904 | [5 empty] | 0.19325 | [5 empty] | #REF! |  | #REF! | 0
321 | 0.21505 |  | 0.2554 | [7 empty] | 0.42211 |  |  | 0.20861 | [5 empty] | 0.19325 | [5 empty] | #REF! |  | #REF! | 0
322 | 0.21505 |  | 0.25222 | [7 empty] | 0.42146 |  |  | 0.20861 | [5 empty] | 0.19325 | [5 empty] | #REF!
323 | 0.21334 |  | 0.25085 | [7 empty] | 0.42114 |  |  | 0.20818 | [5 empty] | 0.19275
324 | 0.21334 |  | 0.24904 | [7 empty] | 0.42081 |  |  | 0.20776 | [5 empty] | 0.19275
325 | 0.21248 |  | 0.24495 | [7 empty] | 0.42081 |  |  | 0.20691 | [5 empty] | 0.19177
326 | 0.21163 |  | 0.24404 | [7 empty] | 0.42048 |  |  | 0.20563 | [5 empty] | 0.19177
327 | 0.20949 |  | 0.24177 | [7 empty] | 0.41494 |  |  | 0.20478
|  |  | 0.24131 | [7 empty] | 0.41428 |  |  | 0.20393
|  |  | 0.2404 | [7 empty] | 0.41363 |  |  | 0.20393
|  |  | 0.23995 | [7 empty] | 0.41298 | 0.5641 |  | 0.2035
|  |  | 0.2395 | [7 empty] | 0.41298 |  |  | 0.2035
|  |  | 0.23813 | [7 empty] | 0.41298 |  |  | 0.20307
|  |  | 0.23722 | [7 empty] | 0.41233 |  |  | 0.20307
|  |  | 0.23677 | [7 empty] | 0.41135 |  |  | 0.20307
|  |  | 0.23632 | [7 empty] | 0.41102 |  |  | 0.19967
|  |  | 0.23586 | [7 empty] | 0.40971 |  |  | 0.19967
|  |  | 0.23541 | [7 empty] | 0.40939 |  |  | 0.19967
|  |  | 0.2345 | [7 empty] | 0.40906 |  |  | 0.19711
|  |  | 0.23404 | [7 empty] | 0.40776 |  |  | 0.19711
|  |  | 0.23314 | [7 empty] | 0.40678 |  |  | 0.19157
|  |  | 0.23314 | [7 empty] | 0.40678
|  |  | 0.23314 | [7 empty] | 0.40645
|  |  | 0.23314 | [7 empty] | 0.40547
|  |  | 0.23268 | [7 empty] | 0.40449
|  |  | 0.23268 | [7 empty] | 0.40417
|  |  | 0.23268 | [7 empty] | 0.40351
|  |  | 0.23268 | [7 empty] | 0.40221
|  |  | 0.23268 | [7 empty] | 0.40156
|  |  | 0.23223 | [7 empty] | 0.4009
|  |  | 0.23223 | [7 empty] | 0.39536
|  |  | 0.23223 | [7 empty] | 0.3934
|  |  | 0.23223 | [7 empty] | 0.39144
|  |  | 0.23177 | [7 empty] | 0.39112
|  |  | 0.23132 | [7 empty] | 0.38981
|  |  | 0.22995 | [7 empty] | 0.3885
|  |  | 0.22995 | [7 empty] | 0.38818
|  |  | 0.22995 | [7 empty] | 0.38818
|  |  | 0.2295 | [7 empty] | 0.38785
|  |  | 0.22859 | [7 empty] | 0.38753
|  |  | 0.22859 | [7 empty] | 0.38753 | 0.53846
|  |  | 0.22814 | [7 empty] | 0.38753
|  |  | 0.22814 | [7 empty] | 0.38753
|  |  | 0.22632 | [7 empty] | 0.38753
|  |  | 0.22632 | [7 empty] | 0.3872
|  |  | 0.22541 | [7 empty] | 0.3872
|  |  | 0.2245 | [7 empty] | 0.3872
|  |  | 0.22223 | [7 empty] | 0.38687
|  |  | 0.21814 | [7 empty] | 0.38687
0.38687
0.38655
0.38655
0.38622
0.38655
0.38622
0.38655
0.38589
0.53846

## Density and Shrinkage (hidden)
Experiment | Date | Sample ( A/B) | Diameter of Petri-dish (m) | Initial height of sample (m) | Initial volume of sample (m3) | Initial mass of sample (kg) | Initial density (kg/m3) | Final height of sample (m) | Final volume of sample (m3) | Final mass of sample (kg) | Final density (kg/m3) | Shrinkage (%) | Key | Density average |  | Shrinkage
Overcast | 2017-10-02 | A | 0.07 | 0.005 | 1.9242e-05 | 0.02128 | 1105.8865 | 0.002 | 7.6969e-06 | 0.0077002 | 1000.4261 | 40 | Replaced | Pre | Post | Sunny | Sunny | 30
|  | B | 0.07 | 0.005 | 1.9242e-05 | 0.02071 | 1076.2747 | 0.0035 | 1.347e-05 | 0.0098187 | 728.9521 | 70 |  | 1103.76 | 937.62 |  | Control | 70
Sunny | 2017-10-03 | A | 0.07 | 0.005 | 1.9242e-05 | 0.023374 | 1214.7093 | 0.0015 | 5.7727e-06 | 0.0048838 | 846.0181 | 30 |  |  |  | Cloudy | Cloudy | 40
|  | B | 0.07 | 0.005 | 1.9242e-05 | 0.022067 | 1146.7808 | 0.0035 | 1.347e-05 | 0.0090191 | 669.5888 | 70 |  |  |  |  | Control | 70
Sunny | 2017-10-04 | A | 0.07 | 0.005 | 1.9242e-05 | 0.020653 | 1073.2865 | 0.0015 | 5.7727e-06 | 0.0042912 | 743.3623 | 30 |  |  |  | Overcast | Overcast | 60
|  | B | 0.07 | 0.005 | 1.9242e-05 | 0.021523 | 1118.5097 | 0.0035 | 1.347e-05 | 0.0090619 | 672.7663 | 70 |  |  |  |  | Control | 100
Cloudy-Overcast | 2017-10-06 | A | 0.07 | 0.005 | 1.9242e-05 | 0.021659 | 1125.5827 | 0.002 | 7.6969e-06 | 0.0079582 | 1033.946 | 40 |  |  |  | Thickness | 10mm | 35
|  | B | 0.07 | 0.005 | 1.9242e-05 | 0.020907 | 1086.5021 | 0.003 | 1.1545e-05 | 0.012776 | 1106.6158 | 60 |  |  |  |  | Control | 60
Overcast | 2017-10-09 | A | 0.07 | 0.005 | 1.9242e-05 | 0.021095 | 1096.2671 | 0.003 | 1.1545e-05 | 0.010093 | 874.2025 | 60
|  | B | 0.07 | 0.005 | 1.9242e-05 | 0.021433 | 1113.8377 | 0.005 | 1.9242e-05 | 0.019267 | 1001.2784 | 100
10mm thick | 2017-10-16 | A | 0.064 | 0.01 | 3.217e-05 | 0.036319 | 1128.9872 | 0.004 | 1.2868e-05 | 0.022808 | 1772.4442 | 40
|  | B | 0.064 | 0.01 | 3.217e-05 | 0.036472 | 1133.7214 | 0.006 | 1.9302e-05 | 0.024948 | 1292.5092 | 60
10mm thick | 2017-10-18 | A | 0.064 | 0.01 | 3.217e-05 | 0.032221 | 1001.592 | 0.0035 | 1.1259e-05 | 0.012633 | 1121.9687 | 35 |  |  |  | atual | 70 | 40 | 60
|  | B | 0.064 | 0.01 | 3.217e-05 | 0.033076 | 1028.1696 | 0.006 | 1.9302e-05 | 0.015793 | 818.211 | 60 |  |  |  | control | 40 | 0 | 20
Cloudy | 2017-10-23 | A | 0.07 | 0.005 | 1.9242e-05 | 0.018683 | 1096.2671 | 0.0015 | 5.7727e-06 | 0.0043103 | 746.671 | 30
|  | B | 0.07 | 0.005 | 1.9242e-05 | 0.018754 | 1113.8377 | 0.003 | 1.1545e-05 | 0.0066159 | 573.0344 | 60
0m/s | 2018-11-01 | A | 0.07 | 0.005 | 1.9242e-05 |  | 0 | 0.002 | 7.6969e-06 |  | 0 | 40
|  | B | 0.07 | 0.005 | 1.9242e-05 |  | 0 | 0.003 | 1.1545e-05 |  | 0 | 60
1m/s | 2018-11-02 | A | 0.07 | 0.005 | 1.9242e-05 |  | 0 | 0.0015 | 5.7727e-06 |  | 0 | 30
|  | B | 0.07 | 0.005 | 1.9242e-05 |  | 0 | 0.003 | 1.1545e-05 |  | 0 | 60
1m/s | 2018-11-14 | A | 0.07 | 0.005 | 1.9242e-05 |  | 0 | 0.0015 | 5.7727e-06 |  | 0 | 30
|  | B | 0.07 | 0.005 | 1.9242e-05 |  | 0 | 0.0025 | 9.6212e-06 |  | 0 | 50
30deg | 2018-11-17 | A | 0.07 | 0.005 | 1.9242e-05 |  | 0 | 0.0015 | 5.7727e-06 |  | 0 | 30
|  | B | 0.07 | 0.005 | 1.9242e-05 |  | 0 | 0.003 | 1.1545e-05 |  | 0 | 60
wide tray | 2018-11-19 | A | 0.07 | 0.005 | 1.9242e-05 |  | 0 |  |  |  | #DIV/0!
|  | B | 0.07 | 0.005 | 1.9242e-05 |  | 0 |  |  |  | #DIV/0!
30deg | 2018-11-20 | A | 0.07 | 0.005 | 1.9242e-05 |  | 0 |  |  |  | #DIV/0!
|  | B | 0.07 | 0.005 | 1.9242e-05 |  | 0 |  |  |  | #DIV/0!
60deg | 2018-11-21 | A | 0.07 | 0.005 | 1.9242e-05 |  | 0 |  |  |  | #DIV/0!
|  | B | 0.07 | 0.005 | 1.9242e-05 |  | 0 |  |  |  | #DIV/0!
| SAMPLE NUMBER | SHRINKAGE(%) | DENSITY (kg/m3) | MOISURE CONTENT (%)
| 1 | 30 | 1033 | 45
| 2 | 40 | 1160 | 55
| 3 | 0 | 1100 | 77
| 4 | 60 | 850 | 30
| 5 | 70 | 850 | 30
| 6 | 60 | 900 | 27
| 7 | 70 | 800 | 28
| 8 | 40 | 1000 | 50
| 9 | 65 | 750 | 40
| 10 | 75 | 700 | 25
| 11 | 50 | 1000 | 60
| 12 | 70 | 850 | 40
| 13 |  | 1100 | 80
Note on M1: Windows User: final volume percentage compared to initial volume
Note on H2: Windows User: Compare with density of common substances
Note on H3: Windows User: Compare with density of common substances
Note on H4: Windows User: Compare with density of common substances
Note on H5: Windows User: Compare with density of common substances
Note on H6: Windows User: Compare with density of common substances
Note on H7: Windows User: Compare with density of common substances
Note on H8: Windows User: Compare with density of common substances
Note on H9: Windows User: Compare with density of common substances
Note on H10: Windows User: Compare with density of common substances
Note on H11: Windows User: Compare with density of common substances
Note on H12: Windows User: Compare with density of common substances
Note on H13: Windows User: Compare with density of common substances
Note on H14: Windows User: Compare with density of common substances
Note on H15: Windows User: Compare with density of common substances
Note on H16: Windows User: Compare with density of common substances
Note on H17: Windows User: Compare with density of common substances
Note on H18: Windows User: Compare with density of common substances
Note on H19: Windows User: Compare with density of common substances
Note on H20: Windows User: Compare with density of common substances
Note on H21: Windows User: Compare with density of common substances
Note on H22: Windows User: Compare with density of common substances
Note on H23: Windows User: Compare with density of common substances
Note on H24: Windows User: Compare with density of common substances
Note on H25: Windows User: Compare with density of common substances
Note on H26: Windows User: Compare with density of common substances
Note on H27: Windows User: Compare with density of common substances
Note on H28: Windows User: Compare with density of common substances
Note on H29: Windows User: Compare with density of common substances
Note on H30: Windows User: Compare with density of common substances
Note on H31: Windows User: Compare with density of common substances

## 0.5ms-S-0°C-5mm-1
Time | Mass (g) | Heated Air Temp (Deg) | Heated Air Humidity (%) | Exhaust Air Temp (Deg) | Exhaust Air Humidity (%) | Enclosure Temp (Deg) | T1 | T2 | T3 | Solar Radiation (W/m2) |  | Drying Rate | Sample mass(g) | Mass Ratio | Time (Mins) | Moisture (WB) | Moisture (DB) | Energy
10:30 | 29.66 | 27.98 | 10 | 29.89 | 54.5 | 23.71 | 31.1 | 24.77 | 24.1 | 1192.5 | 634.83 | 14.967 | 23.4027 | 1 | 1 | 80 | 4 | Avarage(W/s*m2) | 977.67
10:31 | 29.62 | 28.19 | 10 | 29.35 | 54.7 | 26.9 | 23.25 | 24.71 | 24.74 | 1225.31 | 0 | 0 | 23.3627 | 0.99829 | 2 | 79.9658 | 3.9915 | Area(m2) | 0.0028274
10:32 | 29.62 | 28.43 | 10 | 29.43 | 49.75 | 29.93 | 21.35 | 24.33 | 24.12 | 1223.95 | 29.39 | 11.2253 | 23.3627 | 0.99829 | 3 | 79.9658 | 3.9915 | time (hrs) | 5h30min
10:33 | 29.59 | 28.64 | 10 | 29.7 | 51.73 | 28.84 | 24.22 | 24.26 | 23.5 | 714.01 | 31.28 | 3.7418 | 23.3327 | 0.99701 | 4 | 79.94 | 3.985 | time (s) | 330
10:34 | 29.58 | 28.81 | 10 | 29.79 | 51.93 | 28.99 | 23.87 | 21.02 | 23.8 | 1211.64 | 31.35 | 7.4835 | 23.3227 | 0.99658 | 5 | 79.9314 | 3.9829 | Total Energy (W) | 912.2179
10:35 | 29.56 | 29.01 | 10 | 30.05 | 10.61 | 29.43 | 23.96 | 19.81 | 24.03 | 1055.79 | 26.78 | 14.967 | 23.3027 | 0.99573 | 6 | 79.9142 | 3.9786 | Moisure Lost (g) | 18.49
10:36 | 29.52 | 29.18 | 10 | 29.71 | 10 | 29.78 | 23.9 | 19.43 | 24.66 | 1223.95 | 29.45 | 7.4835 | 23.2627 | 0.99402 | 7 | 79.8796 | 3.9701 | Potential water lost at energy received, Tin=RTP | 23.389
10:37 | 29.5 | 29.42 | 10 | 29.54 | 10 | 29.87 | 23.74 | 19.49 | 24.34 | 1234.88 | 29.9 | 0 | 23.2427 | 0.99316 | 8 | 79.8623 | 3.9658 | Efficiency | 79.0542
10:38 | 29.5 | 29.63 | 10 | 29.41 | 12.11 | 29.85 | 23.57 | 19.56 | 23.96 | 1233.52 | 29.62 | 0 | 23.2427 | 0.99316 | 9 | 79.8623 | 3.9658 |  |  |  | 14.13
10:39 | 29.5 | 29.78 | 10 | 29.33 | 10 | 29.75 | 23.44 | 19.48 | 23.98 | 1229.41 | 29.44 | 3.7418 | 23.2427 | 0.99316 | 10 | 79.8623 | 3.9658 |  |  | 6.0775 | 13.184
10:40 | 29.49 | 29.93 | 10 | 29.17 | 13.6 | 29.56 | 23.34 | 20.01 | 23.02 | 1237.62 | 29.43 | 0 | 23.2327 | 0.99274 | 11 | 79.8537 | 3.9637 |  |  | 17.1837
10:41 | 29.49 | 29.99 | 10 | 29.04 | 10 | 29.63 | 23.3 | 19.56 | 23.76 | 1228.05 | 29.56 | 11.2253 | 23.2327 | 0.99274 | 12 | 79.8537 | 3.9637
10:42 | 29.46 | 30.02 | 10 | 28.89 | 47.58 | 29.37 | 23.03 | 19.84 | 23.25 | 1193.87 | 29.66 | 3.7418 | 23.2027 | 0.99145 | 13 | 79.8276 | 3.9573
10:43 | 29.45 | 30.07 | 10 | 28.68 | 10 | 29.65 | 23 | 22.86 | 24.14 | 1233.52 | 29.5 | 0 | 23.1927 | 0.99103 | 14 | 79.8189 | 3.9551 | 4.6805
10:44 | 29.45 | 30.19 | 10 | 28.73 | 10 | 30.21 | 22.92 | 22.58 | 24.33 | 1226.68 | 29.34 | 0 | 23.1927 | 0.99103 | 15 | 79.8189 | 3.9551
10:45 | 29.45 | 30.33 | 10 | 28.8 | 10 | 29.47 | 22.85 | 22.44 | 24.03 | 1240.35 | 28.5 | 3.7418 | 23.1927 | 0.99103 | 16 | 79.8189 | 3.9551
10:46 | 29.44 | 30.46 | 10 | 28.84 | 10 | 29.84 | 22.83 | 22.39 | 24.01 | 1240.35 | 28.49 | 3.7418 | 23.1827 | 0.9906 | 17 | 79.8102 | 3.953
10:47 | 29.43 | 30.54 | 10 | 28.8 | 10.12 | 29.73 | 22.84 | 22.37 | 23.87 | 1241.72 | 28.5 | 0 | 23.1727 | 0.99017 | 18 | 79.8015 | 3.9509
10:48 | 29.43 | 30.7 | 10 | 28.84 | 10 | 30.11 | 22.84 | 22.28 | 24.4 | 1244.45 | 28.58 | 11.2253 | 23.1727 | 0.99017 | 19 | 79.8015 | 3.9509
10:49 | 29.4 | 30.81 | 10 | 28.87 | 10 | 29.41 | 22.9 | 22.34 | 24.05 | 1248.55 | 28.46 | 22.4505 | 23.1427 | 0.98889 | 20 | 79.7753 | 3.9445
10:50 | 29.34 | 30.88 | 10 | 28.85 | 10.45 | 29.22 | 22.91 | 22.43 | 23.8 | 1247.19 | 28.43 | 0 | 23.0827 | 0.98633 | 21 | 79.7227 | 3.9316
10:51 | 29.34 | 30.91 | 10 | 28.79 | 10 | 29.15 | 22.82 | 22.23 | 23.53 | 955.99 | 28.4 | 14.967 | 23.0827 | 0.98633 | 22 | 79.7227 | 3.9316
10:52 | 29.3 | 30.96 | 10 | 28.8 | 10 | 30.15 | 22.82 | 22.26 | 24.3 | 1245.82 | 28.45 | 18.7088 | 23.0427 | 0.98462 | 23 | 79.6875 | 3.9231
10:53 | 29.25 | 31.06 | 10 | 28.81 | 12.11 | 29.8 | 22.83 | 22.26 | 23.68 | 1244.45 | 28.34 | 18.7088 | 22.9927 | 0.98248 | 24 | 79.6434 | 3.9124
10:54 | 29.2 | 31.12 | 10 | 28.8 | 11.11 | 29.58 | 22.95 | 22.4 | 23.96 | 1256.76 | 28.3 | 7.4835 | 22.9427 | 0.98034 | 25 | 79.599 | 3.9017
10:55 | 29.18 | 31.15 | 10 | 28.78 | 10.28 | 29.66 | 22.97 | 22.41 | 23.86 | 1248.55 | 28.03 | 22.4505 | 22.9227 | 0.97949 | 26 | 79.5812 | 3.8974
10:56 | 29.12 | 31.22 | 10 | 28.78 | 10 | 29.97 | 22.98 | 22.49 | 24.33 | 1248.55 | 28.25 | 0 | 22.8627 | 0.97693 | 27 | 79.5276 | 3.8846
10:57 | 29.12 | 31.27 | 10 | 28.75 | 11.28 | 29.88 | 23.02 | 22.57 | 23.85 | 1254.02 | 28.18 | 33.6758 | 22.8627 | 0.97693 | 28 | 79.5276 | 3.8846
10:58 | 29.03 | 31.28 | 10 | 28.72 | 14.43 | 29.24 | 23.1 | 22.63 | 23.55 | 1258.12 | 28.12 | 3.7418 | 22.7727 | 0.97308 | 29 | 79.4467 | 3.8654
10:59 | 29.02 | 31.27 | 10 | 28.71 | 10 | 29.77 | 23.13 | 22.7 | 24.14 | 1255.39 | 28.2 | 41.1593 | 22.7627 | 0.97265 | 30 | 79.4377 | 3.8633
11:00 | 28.91 | 31.31 | 10 | 28.69 | 10 | 30.03 | 23.16 | 22.68 | 24.04 | 1252.66 | 28.02 | 33.6758 | 22.6527 | 0.96795 | 31 | 79.3378 | 3.8398
11:01 | 28.82 | 31.31 | 10 | 28.65 | 10.78 | 29.61 | 23.22 | 22.78 | 23.9 | 1256.76 | 27.8 | 3.7418 | 22.5627 | 0.96411 | 32 | 79.2554 | 3.8205
11:02 | 28.81 | 31.3 | 10 | 28.64 | 10 | 30.07 | 23.26 | 22.83 | 24.54 | 1254.02 | 27.91 | 3.7418 | 22.5527 | 0.96368 | 33 | 79.2462 | 3.8184
11:03 | 28.8 | 31.35 | 10 | 28.64 | 10 | 29.65 | 23.27 | 22.88 | 24.53 | 1256.76 | 28.12 | 37.4176 | 22.5427 | 0.96325 | 34 | 79.237 | 3.8163
11:04 | 28.7 | 31.38 | 10 | 28.66 | 10 | 29.64 | 23.33 | 22.94 | 23.87 | 1256.76 | 27.82 | 11.2253 | 22.4427 | 0.95898 | 35 | 79.1445 | 3.7949
11:05 | 28.67 | 31.37 | 10 | 28.64 | 10 | 29.64 | 23.36 | 23.02 | 24.15 | 1255.39 | 27.81 | 0 | 22.4127 | 0.9577 | 36 | 79.1166 | 3.7885
11:06 | 28.67 | 31.38 | 10 | 28.66 | 12.11 | 29.97 | 23.39 | 23.04 | 24.49 | 1255.39 | 27.67 | 14.967 | 22.4127 | 0.9577 | 37 | 79.1166 | 3.7885
11:07 | 28.63 | 31.42 | 10 | 28.69 | 10 | 30.24 | 23.42 | 23.04 | 24.3 | 1258.12 | 27.63 | 52.3846 | 22.3727 | 0.95599 | 38 | 79.0792 | 3.7799
11:08 | 28.49 | 31.44 | 10 | 28.68 | 12.27 | 29.69 | 23.49 | 23.16 | 23.91 | 1243.09 | 27.7 | 3.7418 | 22.2327 | 0.95001 | 39 | 78.9475 | 3.75
11:09 | 28.48 | 31.44 | 10 | 28.69 | 11.28 | 29.75 | 23.54 | 23.27 | 24.25 | 1259.49 | 27.49 | 78.5769 | 22.2227 | 0.94958 | 40 | 78.938 | 3.7479
11:10 | 28.27 | 31.46 | 10 | 28.68 | 10 | 30.5 | 23.83 | 23.15 | 25.65 | 973.76 | 27.67 | 119.7362 | 22.0127 | 0.94061 | 41 | 78.7371 | 3.703
11:11 | 27.95 | 31.5 | 10 | 28.71 | 10 | 31.07 | 23.87 | 23.15 | 25.57 | 1259.49 | 27.48 | 48.6428 | 21.6927 | 0.92693 | 42 | 78.4234 | 3.6347
11:12 | 27.82 | 31.62 | 10 | 28.77 | 10 | 30.37 | 23.83 | 23.1 | 25.45 | 1206.17 | 28.27 | 0 | 21.5627 | 0.92138 | 43 | 78.2933 | 3.6069
11:13 | 27.82 | 31.66 | 10 | 28.86 | 10 | 30.77 | 23.85 | 23.2 | 25.72 | 1106.37 | 27.82 | 52.3846 | 21.5627 | 0.92138 | 44 | 78.2933 | 3.6069
11:14 | 27.68 | 31.75 | 10 | 28.97 | 10 | 31.35 | 23.9 | 23.23 | 25.91 | 1252.66 | 27.95 | 78.5769 | 21.4227 | 0.91539 | 45 | 78.1515 | 3.577
11:15 | 27.47 | 31.87 | 10 | 29.1 | 10 | 31.88 | 23.89 | 23.22 | 26.11 | 1254.02 | 27.82 | 11.2253 | 21.2127 | 0.90642 | 46 | 77.9352 | 3.5321
11:16 | 27.44 | 31.98 | 10 | 29.27 | 10 | 31.33 | 23.92 | 23.32 | 25.68 | 1254.02 | 27.68 | 18.7088 | 21.1827 | 0.90514 | 47 | 77.9039 | 3.5257
11:17 | 27.39 | 32.1 | 10 | 29.4 | 10 | 31.91 | 23.91 | 23.32 | 26.16 | 1210.28 | 27.44 | 41.1593 | 21.1327 | 0.903 | 48 | 77.8517 | 3.515
11:18 | 27.28 | 32.19 | 10 | 29.53 | 10 | 31.76 | 23.98 | 23.34 | 25.62 | 1266.33 | 27.47 | 63.6099 | 21.0227 | 0.8983 | 49 | 77.7358 | 3.4915
11:19 | 27.11 | 32.24 | 10 | 29.64 | 10 | 31.62 | 24.09 | 23.47 | 25.51 | 1241.72 | 27.28 | 18.7088 | 20.8527 | 0.89104 | 50 | 77.5543 | 3.4552
11:20 | 27.06 | 32.26 | 10 | 29.7 | 10 | 31.6 | 24.21 | 23.64 | 25.67 | 1267.69 | 27.39 | 48.6428 | 20.8027 | 0.8889 | 51 | 77.5003 | 3.4445
11:21 | 26.93 | 32.24 | 10 | 29.72 | 10 | 31.89 | 24.34 | 23.69 | 25.39 | 1266.33 | 27.06 | 26.1923 | 20.6727 | 0.88335 | 52 | 77.3588 | 3.4167
11:22 | 26.86 | 32.26 | 10 | 29.71 | 10 | 31.9 | 24.45 | 23.78 | 25.9 | 1266.33 | 27.11 | 97.2857 | 20.6027 | 0.88036 | 53 | 77.2819 | 3.4018
11:23 | 26.6 | 32.29 | 10 | 29.68 | 13.6 | 31.5 | 24.58 | 23.92 | 24.88 | 1260.86 | 26.93 | 63.6099 | 20.3427 | 0.86925 | 54 | 76.9915 | 3.3462
11:24 | 26.43 | 32.35 | 10 | 29.66 | 10 | 32.39 | 24.65 | 23.96 | 25.73 | 1262.23 | 26.86 | 33.6758 | 20.1727 | 0.86198 | 55 | 76.7977 | 3.3099
11:25 | 26.34 | 32.34 | 10 | 29.66 | 10 | 31.59 | 24.77 | 24.04 | 25.59 | 1266.33 | 26.06 | 26.1923 | 20.0827 | 0.85814 | 56 | 76.6937 | 3.2907
11:26 | 26.27 | 32.4 | 10 | 29.7 | 10 | 32.59 | 24.77 | 24.07 | 26.27 | 1278.63 | 26.6 | 26.1923 | 20.0127 | 0.85514 | 57 | 76.6122 | 3.2757
11:27 | 26.2 | 32.53 | 10 | 29.77 | 10 | 32.81 | 24.85 | 24.14 | 26.1 | 1264.96 | 26.34 | 14.967 | 19.9427 | 0.85215 | 58 | 76.5301 | 3.2608
11:28 | 26.16 | 32.62 | 10 | 29.81 | 10.28 | 31.62 | 24.94 | 24.23 | 25.4 | 1255.39 | 26.43 | 37.4176 | 19.9027 | 0.85044 | 59 | 76.4829 | 3.2522
11:29 | 26.06 | 32.64 | 10 | 29.84 | 10 | 31.74 | 25.01 | 24.3 | 25.63 | 1270.43 | 26.2 | 52.3846 | 19.8027 | 0.84617 | 60 | 76.3641 | 3.2309
11:30 | 25.92 | 32.71 | 10 | 29.83 | 10.45 | 31.82 | 25.04 | 24.33 | 25.81 | 1252.66 | 26.27 | 37.4176 | 19.6627 | 0.84019 | 61 | 76.1958 | 3.2009
11:31 | 25.82 | 32.76 | 10 | 29.82 | 10 | 32.47 | 25.18 | 24.45 | 26.27 | 1256.76 | 26.16 | 11.2253 | 19.5627 | 0.83592 | 62 | 76.0742 | 3.1796
11:32 | 25.79 | 32.85 | 10 | 29.85 | 10 | 32.09 | 25.24 | 24.53 | 25.66 | 1273.16 | 25.92 | 18.7088 | 19.5327 | 0.83463 | 63 | 76.0374 | 3.1732
11:33 | 25.74 | 32.84 | 10 | 29.81 | 11.61 | 31.42 | 25.38 | 24.71 | 25.34 | 1278.63 | 25.82 | 74.8351 | 19.4827 | 0.8325 | 64 | 75.9759 | 3.1625
11:34 | 25.54 | 32.8 | 10 | 29.78 | 10 | 31.97 | 25.49 | 24.78 | 26.12 | 1267.69 | 25.79 | 127.2197 | 19.2827 | 0.82395 | 65 | 75.7267 | 3.1198
11:35 | 25.2 | 32.81 | 10 | 29.77 | 10.12 | 31.86 | 25.54 | 24.75 | 25.49 | 1259.49 | 25.74 | 0 | 18.9427 | 0.80942 | 66 | 75.2911 | 3.0471
11:36 | 25.2 | 32.81 | 10 | 29.74 | 11.78 | 31.5 | 25.6 | 24.83 | 25.36 | 1263.59 | 25.54 | 33.6758 | 18.9427 | 0.80942 | 67 | 75.2911 | 3.0471
11:37 | 25.11 | 32.8 | 10 | 29.74 | 10.12 | 31.74 | 25.69 | 24.9 | 25.39 | 1260.86 | 25.2 | 22.4505 | 18.8527 | 0.80558 | 68 | 75.1731 | 3.0279
11:38 | 25.05 | 32.7 | 10 | 29.63 | 14.26 | 31.08 | 25.85 | 25.02 | 24.94 | 1270.43 | 25.11 | 37.4176 | 18.7927 | 0.80301 | 69 | 75.0938 | 3.0151
11:39 | 24.95 | 32.6 | 10 | 29.56 | 10 | 31.3 | 26.01 | 25.15 | 25.48 | 1251.29 | 25.2 | 3.7418 | 18.6927 | 0.79874 | 70 | 74.9606 | 2.9937
11:40 | 24.94 | 32.57 | 10 | 29.51 | 10 | 31.83 | 25.96 | 25.06 | 26.16 | 1243.09 | 24.94 | 93.5439 | 18.6827 | 0.79831 | 71 | 74.9472 | 2.9916
11:41 | 24.69 | 32.54 | 10 | 29.45 | 16.12 | 30.84 | 26.01 | 25.11 | 25.09 | 1106.37 | 25.05 | 101.0274 | 18.4327 | 0.78763 | 72 | 74.6074 | 2.9382
11:42 | 24.42 | 32.51 | 10 | 29.45 | 10 | 31.36 | 26.04 | 25.09 | 25.38 | 1256.76 | 24.95 | 18.7088 | 18.1627 | 0.77609 | 73 | 74.2299 | 2.8805
11:43 | 24.37 | 32.56 | 10 | 29.49 | 10 | 31.85 | 26.05 | 25.01 | 26 | 1258.12 | 24.37 | 56.1263 | 18.1127 | 0.77396 | 74 | 74.1588 | 2.8698
11:44 | 24.22 | 32.63 | 10 | 29.57 | 10 | 32.47 | 26.12 | 25.02 | 26.17 | 1254.02 | 24.69 | 18.7088 | 17.9627 | 0.76755 | 75 | 73.943 | 2.8377
11:45 | 24.17 | 32.63 | 10 | 29.57 | 13.43 | 31.06 | 26.28 | 25.15 | 25.33 | 1262.23 | 24.42 | 22.4505 | 17.9127 | 0.76541 | 76 | 73.8703 | 2.8271
11:46 | 24.11 | 32.64 | 10 | 29.62 | 10 | 32.29 | 26.32 | 25.12 | 26.32 | 1254.02 | 24.17 | 52.3846 | 17.8527 | 0.76285 | 77 | 73.7825 | 2.8142
11:47 | 23.97 | 32.72 | 10 | 29.68 | 10 | 32.16 | 26.4 | 25.14 | 26.29 | 1248.55 | 24.22 | 48.6428 | 17.7127 | 0.75687 | 78 | 73.5752 | 2.7843
11:48 | 23.84 | 32.84 | 10 | 29.78 | 10 | 32.52 | 26.44 | 25.16 | 26.26 | 1258.12 | 24.11 | 78.5769 | 17.5827 | 0.75131 | 79 | 73.3799 | 2.7566
11:49 | 23.63 | 32.95 | 10 | 29.88 | 11.44 | 32.26 | 26.53 | 25.16 | 25.96 | 1254.02 | 23.97 | 3.7418 | 17.3727 | 0.74234 | 80 | 73.0581 | 2.7117
11:50 | 23.62 | 33.05 | 10 | 29.98 | 10 | 31.84 | 26.67 | 25.24 | 26.07 | 1252.66 | 23.84 | 48.6428 | 17.3627 | 0.74191 | 81 | 73.0426 | 2.7096
11:51 | 23.49 | 33.06 | 10 | 29.99 | 10.28 | 32.02 | 26.8 | 25.33 | 25.86 | 1254.02 | 23.62 | 52.3846 | 17.2327 | 0.73636 | 82 | 72.8392 | 2.6818
11:52 | 23.35 | 33.11 | 10 | 30.05 | 10 | 32.15 | 26.92 | 25.42 | 26.11 | 1252.66 | 23.63 | 22.4505 | 17.0927 | 0.73037 | 83 | 72.6167 | 2.6519
11:53 | 23.29 | 33.19 | 10 | 30.11 | 10 | 32.32 | 27.05 | 25.42 | 26.38 | 1248.55 | 23.49 | 14.967 | 17.0327 | 0.72781 | 84 | 72.5203 | 2.639
11:54 | 23.25 | 33.29 | 10 | 30.19 | 10 | 32.97 | 27.09 | 25.41 | 26.29 | 1251.29 | 23.13 | 14.967 | 16.9927 | 0.7261 | 85 | 72.4556 | 2.6305
11:55 | 23.21 | 33.38 | 10 | 30.28 | 10 | 32.84 | 27.24 | 25.44 | 26.56 | 1249.92 | 23.35 | 29.9341 | 16.9527 | 0.72439 | 86 | 72.3906 | 2.622
11:56 | 23.13 | 33.48 | 10 | 30.4 | 10 | 32.73 | 27.29 | 25.53 | 26.09 | 1252.66 | 23.25 | 59.8681 | 16.8727 | 0.72097 | 87 | 72.2597 | 2.6049
11:57 | 22.97 | 33.55 | 10 | 30.48 | 11.28 | 32.37 | 27.49 | 25.62 | 25.95 | 1248.55 | 23.29 | 7.4835 | 16.7127 | 0.71414 | 88 | 71.9941 | 2.5707
11:58 | 22.95 | 33.63 | 10 | 30.54 | 10 | 33.55 | 27.58 | 25.66 | 26.87 | 1243.09 | 22.97 | 41.1593 | 16.6927 | 0.71328 | 89 | 71.9606 | 2.5664
11:59 | 22.84 | 33.72 | 10 | 30.63 | 10 | 33.59 | 27.7 | 25.74 | 26.68 | 1249.92 | 23.21 | 37.4176 | 16.5827 | 0.70858 | 90 | 71.7746 | 2.5429
12:00 | 22.74 | 33.9 | 10 | 30.72 | 10 | 33.16 | 27.85 | 25.83 | 26.7 | 1252.66 | 22.95 | 48.6428 | 16.4827 | 0.70431 | 91 | 71.6033 | 2.5215
12:01 | 22.61 | 33.99 | 10 | 30.81 | 10 | 33.14 | 28 | 25.94 | 26.31 | 1255.39 | 22.84 | 11.2253 | 16.3527 | 0.69875 | 92 | 71.3776 | 2.4938
12:02 | 22.58 | 34.07 | 10 | 30.88 | 10 | 32.79 | 28.12 | 26.03 | 25.83 | 1254.02 | 22.74 | 26.1923 | 16.3227 | 0.69747 | 93 | 71.325 | 2.4874
12:03 | 22.51 | 34.02 | 10 | 30.81 | 13.6 | 32.01 | 28.35 | 26.33 | 25.47 | 1249.92 | 22.51 | 18.7088 | 16.2527 | 0.69448 | 94 | 71.2015 | 2.4724
12:04 | 22.46 | 33.98 | 10 | 30.76 | 10 | 33.55 | 28.46 | 26.38 | 26.51 | 1251.29 | 22.46 | 3.7418 | 16.2027 | 0.69234 | 95 | 71.1126 | 2.4617
12:05 | 22.45 | 33.98 | 10 | 30.76 | 10 | 33.54 | 28.58 | 26.36 | 26.65 | 1249.92 | 22.61 | 37.4176 | 16.1927 | 0.69192 | 96 | 71.0948 | 2.4596
12:06 | 22.35 | 34.03 | 10 | 30.79 | 10 | 33.29 | 28.67 | 26.42 | 26.59 | 1248.55 | 22.58 | 11.2253 | 16.0927 | 0.68764 | 97 | 70.9151 | 2.4382
12:07 | 22.32 | 34.09 | 10 | 30.85 | 10 | 33.32 | 28.77 | 26.48 | 26.27 | 1247.19 | 22.45 | 22.4505 | 16.0627 | 0.68636 | 98 | 70.8608 | 2.4318
12:08 | 22.26 | 34.04 | 10 | 30.89 | 10 | 33.14 | 28.93 | 26.6 | 26.1 | 1248.55 | 22.35 | 41.1593 | 16.0027 | 0.6838 | 99 | 70.7516 | 2.419
12:09 | 22.15 | 34 | 10 | 30.87 | 10 | 33.14 | 29.05 | 26.71 | 26.31 | 1252.66 | 22.32 | 11.2253 | 15.8927 | 0.6791 | 100 | 70.5491 | 2.3955
12:10 | 22.12 | 34.03 | 10 | 30.84 | 13.27 | 32.53 | 29.21 | 26.91 | 25.56 | 1249.92 | 22.26 | 7.4835 | 15.8627 | 0.67781 | 101 | 70.4934 | 2.3891
12:11 | 22.1 | 33.95 | 10 | 30.76 | 10 | 32.82 | 29.34 | 27.06 | 26.07 | 1254.02 | 22.1 | 37.4176 | 15.8427 | 0.67696 | 102 | 70.4562 | 2.3848
12:12 | 22 | 33.85 | 10 | 30.69 | 10.12 | 32.16 | 29.49 | 27.21 | 25.94 | 1252.66 | 21.87 | 41.1593 | 15.7427 | 0.67269 | 103 | 70.2685 | 2.3634
12:13 | 21.89 | 33.74 | 10 | 30.64 | 10 | 32.65 | 29.59 | 27.25 | 25.62 | 1262.23 | 22.12 | 7.4835 | 15.6327 | 0.66799 | 104 | 70.0593 | 2.3399
12:14 | 21.87 | 33.68 | 10 | 30.59 | 10 | 32.99 | 29.67 | 27.31 | 26.31 | 1256.76 | 22.15 | 44.9011 | 15.6127 | 0.66713 | 105 | 70.0209 | 2.3357
12:15 | 21.75 | 33.64 | 10 | 30.56 | 10 | 32.76 | 29.76 | 27.42 | 26.28 | 1244.45 | 22 | 14.967 | 15.4927 | 0.662 | 106 | 69.7887 | 2.31
12:16 | 21.71 | 33.65 | 10 | 30.56 | 10 | 33.05 | 29.87 | 27.55 | 26.35 | 1232.15 | 21.89 | 56.1263 | 15.4527 | 0.6603 | 107 | 69.7105 | 2.3015
12:17 | 21.56 | 33.61 | 10 | 30.52 | 13.93 | 32.35 | 29.97 | 27.67 | 25.57 | 1248.55 | 21.75 | 44.9011 | 15.3027 | 0.65389 | 108 | 69.4136 | 2.2694
12:18 | 21.44 | 33.55 | 10 | 30.5 | 10 | 33.64 | 29.99 | 27.71 | 26.85 | 1251.29 | 21.71 | 48.6428 | 15.1827 | 0.64876 | 109 | 69.1719 | 2.2438
12:19 | 21.31 | 33.68 | 10 | 30.54 | 10 | 33.67 | 30.1 | 27.83 | 26.5 | 1230.78 | 21.56 | 44.9011 | 15.0527 | 0.6432 | 110 | 68.9056 | 2.216
12:20 | 21.19 | 33.73 | 10 | 30.61 | 10 | 33.08 | 30.2 | 27.99 | 26.41 | 1251.29 | 21.44 | 52.3846 | 14.9327 | 0.63808 | 111 | 68.6558 | 2.1904
12:21 | 21.05 | 33.67 | 10 | 30.61 | 10 | 32.63 | 30.33 | 28.14 | 26.07 | 1252.66 | 21.31 | 18.7088 | 14.7927 | 0.63209 | 112 | 68.3591 | 2.1605
12:22 | 21 | 33.64 | 10 | 30.61 | 10 | 33.33 | 30.44 | 28.24 | 26.6 | 1252.66 | 21.19 | 48.6428 | 14.7427 | 0.62996 | 113 | 68.2518 | 2.1498
12:23 | 20.87 | 33.68 | 10 | 30.63 | 10 | 33.25 | 30.5 | 28.31 | 26.98 | 1260.86 | 21.05 | 26.1923 | 14.6127 | 0.6244 | 114 | 67.9694 | 2.122
12:24 | 20.8 | 33.71 | 10 | 30.64 | 10 | 33.15 | 30.61 | 28.44 | 26.49 | 1266.33 | 21 | 26.1923 | 14.5427 | 0.62141 | 115 | 67.8152 | 2.1071
12:25 | 20.73 | 33.77 | 10 | 30.71 | 11.11 | 33.37 | 30.7 | 28.63 | 26.77 | 1267.69 | 20.87 | 18.7088 | 14.4727 | 0.61842 | 116 | 67.6595 | 2.0921
12:26 | 20.68 | 33.86 | 10 | 30.79 | 10 | 33.92 | 30.79 | 28.73 | 26.53 | 1278.63 | 20.61 | 11.2253 | 14.4227 | 0.61628 | 117 | 67.5474 | 2.0814
12:27 | 20.65 | 33.96 | 10 | 30.91 | 10 | 33.93 | 30.87 | 28.84 | 26.76 | 1285.47 | 20.65 | 14.967 | 14.3927 | 0.615 | 118 | 67.4798 | 2.075
12:28 | 20.61 | 33.96 | 10 | 30.93 | 10 | 33.06 | 30.96 | 29.03 | 26.45 | 1289.57 | 20.52 | 0 | 14.3527 | 0.61329 | 119 | 67.3891 | 2.0665
12:29 | 20.61 | 34.01 | 10 | 30.98 | 10 | 34.02 | 31.01 | 29.21 | 26.84 | 1297.77 | 20.68 | 22.4505 | 14.3527 | 0.61329 | 120 | 67.3891 | 2.0665
12:30 | 20.55 | 34.05 | 10 | 31.03 | 10 | 34.11 | 31.1 | 29.31 | 27.42 | 1311.44 | 20.73 | 11.2253 | 14.2927 | 0.61073 | 121 | 67.2522 | 2.0536
12:31 | 20.52 | 34.14 | 10 | 31.13 | 10 | 33.5 | 31.26 | 29.48 | 26.75 | 1314.18 | 20.8 | 22.4505 | 14.2627 | 0.60945 | 122 | 67.1834 | 2.0472
12:32 | 20.46 | 34.24 | 10 | 31.26 | 10 | 34.26 | 31.38 | 29.63 | 27.3 | 1321.01 | 20.61 | 52.3846 | 14.2027 | 0.60688 | 123 | 67.0447 | 2.0344
12:33 | 20.32 | 34.34 | 10 | 31.38 | 10 | 34.29 | 31.47 | 29.78 | 27.55 | 1325.11 | 20.55 | 0 | 14.0627 | 0.6009 | 124 | 66.7166 | 2.0045
12:34 | 20.32 | 34.52 | 10 | 31.53 | 10 | 34.54 | 31.57 | 29.96 | 27.42 | 1338.78 | 20.46 | 48.6428 | 14.0627 | 0.6009 | 125 | 66.7166 | 2.0045
12:35 | 20.19 | 34.55 | 10 | 31.59 | 12.11 | 32.83 | 31.76 | 30.27 | 26.07 | 1349.72 | 20.19 | 18.7088 | 13.9327 | 0.59535 | 126 | 66.4061 | 1.9767
12:36 | 20.14 | 34.5 | 10 | 31.61 | 10 | 34.02 | 31.89 | 30.36 | 27.07 | 1363.39 | 20.32 | 22.4505 | 13.8827 | 0.59321 | 127 | 66.2851 | 1.966
12:37 | 20.08 | 34.45 | 10 | 31.55 | 10 | 33.62 | 32.03 | 30.63 | 26.65 | 1375.7 | 19.83 | 0 | 13.8227 | 0.59065 | 128 | 66.1387 | 1.9532
12:38 | 20.08 | 34.39 | 10 | 31.49 | 14.93 | 33.23 | 32.17 | 30.74 | 25.77 | 1381.16 | 20.32 | 48.6428 | 13.8227 | 0.59065 | 129 | 66.1387 | 1.9532
12:39 | 19.95 | 34.17 | 10 | 31.37 | 10 | 33.67 | 32.27 | 30.9 | 26.88 | 1393.47 | 20.08 | 14.967 | 13.6927 | 0.58509 | 130 | 65.8173 | 1.9255
12:40 | 19.91 | 34.16 | 10 | 31.33 | 10 | 34.01 | 32.34 | 30.93 | 27.13 | 1379.8 | 20.08 | 29.9341 | 13.6527 | 0.58338 | 131 | 65.7171 | 1.9169
12:41 | 19.83 | 34.17 | 10 | 31.36 | 10 | 33.56 | 32.45 | 31.03 | 26.71 | 1389.37 | 20.14 | 22.4505 | 13.5727 | 0.57996 | 132 | 65.515 | 1.8998
12:42 | 19.77 | 34.17 | 10 | 31.4 | 10 | 33.64 | 32.51 | 31.23 | 26.63 | 1385.27 | 19.57 | 59.8681 | 13.5127 | 0.5774 | 133 | 65.3619 | 1.887
12:43 | 19.61 | 34.17 | 10 | 31.45 | 10 | 34.12 | 32.56 | 31.31 | 27.05 | 1388 | 19.95 | 14.967 | 13.3527 | 0.57056 | 134 | 64.9469 | 1.8528
12:44 | 19.57 | 34.13 | 10 | 31.43 | 10 | 33.68 | 32.67 | 31.46 | 26.74 | 1388 | 19.91 | 18.7088 | 13.3127 | 0.56885 | 135 | 64.8415 | 1.8443
12:45 | 19.52 | 34.02 | 10 | 31.37 | 10 | 33.49 | 32.74 | 31.68 | 26.23 | 1383.9 | 19.77 | 3.7418 | 13.2627 | 0.56672 | 136 | 64.709 | 1.8336
12:46 | 19.51 | 33.96 | 10 | 31.32 | 10 | 33.81 | 32.79 | 31.78 | 26.82 | 1377.06 | 19.61 | 93.5439 | 13.2527 | 0.56629 | 137 | 64.6824 | 1.8314
12:47 | 19.26 | 33.99 | 10 | 31.31 | 10 | 34.5 | 32.83 | 31.76 | 27.34 | 1370.23 | 19.51 | 33.6758 | 13.0027 | 0.55561 | 138 | 64.0033 | 1.778
12:48 | 19.17 | 34.05 | 10 | 31.35 | 10 | 34.81 | 32.9 | 31.94 | 27.56 | 1352.46 | 19.52 | 29.9341 | 12.9127 | 0.55176 | 139 | 63.7524 | 1.7588
12:49 | 19.09 | 34.13 | 10 | 31.45 | 10 | 34.36 | 32.95 | 32.1 | 27.11 | 1362.03 | 19.26 | 3.7418 | 12.8327 | 0.54834 | 140 | 63.5265 | 1.7417
12:50 | 19.08 | 34.21 | 10 | 31.54 | 10 | 34.76 | 33.01 | 32.19 | 27.57 | 1341.52 | 19.09 | 14.967 | 12.8227 | 0.54792 | 141 | 63.498 | 1.7396
12:51 | 19.04 | 34.25 | 10 | 31.59 | 10 | 33.97 | 33.1 | 32.45 | 26.8 | 1352.46 | 19.17 | 7.4835 | 12.7827 | 0.54621 | 142 | 63.3838 | 1.731
12:52 | 19.02 | 34.11 | 10 | 31.56 | 10 | 33.39 | 33.17 | 32.6 | 26.56 | 1349.72 | 19.08 | 41.1593 | 12.7627 | 0.54535 | 143 | 63.3264 | 1.7268
12:53 | 18.91 | 34.09 | 10 | 31.55 | 10 | 33.58 | 33.25 | 32.68 | 26.43 | 1360.66 | 19.02 | 11.2253 | 12.6527 | 0.54065 | 144 | 63.0076 | 1.7033
12:54 | 18.88 | 34.07 | 10 | 31.52 | 10 | 34.17 | 33.31 | 32.78 | 27.01 | 1344.25 | 19.04 | 67.3516 | 12.6227 | 0.53937 | 145 | 62.9197 | 1.6968
12:55 | 18.7 | 34 | 10 | 31.45 | 14.26 | 33.02 | 33.37 | 32.94 | 25.99 | 1341.52 | 18.91 | 26.1923 | 12.4427 | 0.53168 | 146 | 62.3832 | 1.6584
12:56 | 18.63 | 33.88 | 10 | 31.39 | 10 | 33.28 | 33.41 | 32.99 | 26.45 | 1330.58 | 18.88 | 26.1923 | 12.3727 | 0.52869 | 147 | 62.1704 | 1.6434
12:57 | 18.56 | 33.74 | 10 | 31.3 | 10 | 33.7 | 33.42 | 33.09 | 26.29 | 1329.21 | 18.7 | 18.7088 | 12.3027 | 0.5257 | 148 | 61.9552 | 1.6285
12:58 | 18.51 | 33.58 | 10 | 31.21 | 10 | 33.29 | 33.5 | 33.24 | 26.17 | 1318.28 | 18.56 | 3.7418 | 12.2527 | 0.52356 | 149 | 61.7999 | 1.6178
12:59 | 18.5 | 33.56 | 10 | 31.17 | 10 | 33.45 | 33.45 | 33.16 | 26.65 | 1307.34 | 18.51 | 26.1923 | 12.2427 | 0.52313 | 150 | 61.7687 | 1.6157
13:00 | 18.43 | 33.54 | 10 | 31.15 | 10 | 34.09 | 33.45 | 33.22 | 26.84 | 1308.71 | 18.63 | 22.4505 | 12.1727 | 0.52014 | 151 | 61.5489 | 1.6007
13:01 | 18.37 | 33.43 | 10 | 31.08 | 10 | 32.91 | 33.46 | 33.41 | 26.17 | 1305.97 | 18.5 | 7.4835 | 12.1127 | 0.51758 | 152 | 61.3584 | 1.5879
13:02 | 18.35 | 33.36 | 10 | 31.08 | 10 | 33.81 | 33.44 | 33.48 | 26.96 | 1303.24 | 18.37 | 86.0604 | 12.0927 | 0.51672 | 153 | 61.2945 | 1.5836
13:03 | 18.12 | 33.4 | 10 | 31.14 | 10 | 33.61 | 33.47 | 33.58 | 26.9 | 1288.2 | 18.43 | 22.4505 | 11.8627 | 0.50689 | 154 | 60.5441 | 1.5345
13:04 | 18.06 | 33.44 | 10 | 31.19 | 10 | 33.49 | 33.48 | 33.7 | 27 | 1284.1 | 18.35 | 7.4835 | 11.8027 | 0.50433 | 155 | 60.3435 | 1.5217
13:05 | 18.04 | 33.46 | 10 | 31.22 | 10.12 | 33 | 33.5 | 33.8 | 26.23 | 1264.96 | 18.12 | 7.4835 | 11.7827 | 0.50348 | 156 | 60.2762 | 1.5174
13:06 | 18.02 | 33.44 | 10 | 31.25 | 10.95 | 33.24 | 33.51 | 33.85 | 26.32 | 1269.06 | 18.06 | 3.7418 | 11.7627 | 0.50262 | 157 | 60.2086 | 1.5131
13:07 | 18.01 | 33.34 | 10 | 31.17 | 10.78 | 32.98 | 33.54 | 33.95 | 25.97 | 1260.86 | 18.01 | 119.7362 | 11.7527 | 0.50219 | 158 | 60.1748 | 1.511
13:08 | 17.69 | 33.29 | 10 | 31.18 | 10.78 | 33.41 | 33.56 | 34.02 | 26.24 | 1254.02 | 18.04 | 14.967 | 11.4327 | 0.48852 | 159 | 59.0601 | 1.4426
13:09 | 17.65 | 33.2 | 10 | 31.14 | 10 | 32.82 | 33.59 | 34.12 | 26.21 | 1240.35 | 18.02 | 7.4835 | 11.3927 | 0.48681 | 160 | 58.9163 | 1.4341
13:10 | 17.63 | 33.11 | 10 | 31.09 | 10.95 | 32.89 | 33.62 | 34.2 | 26.09 | 1222.58 | 17.69 | 29.9341 | 11.3727 | 0.48596 | 161 | 58.8441 | 1.4298
13:11 | 17.55 | 33.11 | 10 | 31.11 | 10 | 33.82 | 33.6 | 34.2 | 26.97 | 1217.11 | 17.63 | 44.9011 | 11.2927 | 0.48254 | 162 | 58.5525 | 1.4127
13:12 | 17.43 | 33.17 | 10 | 31.16 | 10 | 33.51 | 33.58 | 34.21 | 26.34 | 1211.64 | 17.65 | 18.7088 | 11.1727 | 0.47741 | 163 | 58.1074 | 1.3871
13:13 | 17.38 | 33.16 | 10 | 31.17 | 13.27 | 32.57 | 33.56 | 34.41 | 26.2 | 1206.17 | 17.55 | 14.967 | 11.1227 | 0.47527 | 164 | 57.919 | 1.3764
13:14 | 17.34 | 33.14 | 10 | 31.18 | 10 | 33.51 | 33.61 | 34.48 | 27.27 | 1204.81 | 17.43 | 11.2253 | 11.0827 | 0.47357 | 165 | 57.7672 | 1.3678
13:15 | 17.31 | 33.09 | 10 | 31.12 | 10.12 | 32.62 | 33.66 | 34.6 | 26.15 | 1195.24 | 17.38 | 44.9011 | 11.0527 | 0.47228 | 166 | 57.6525 | 1.3614
13:16 | 17.19 | 33.01 | 10 | 31.13 | 10 | 32.95 | 33.69 | 34.75 | 26.65 | 1185.67 | 17.31 | 37.4176 | 10.9327 | 0.46716 | 167 | 57.1877 | 1.3358
13:17 | 17.09 | 33.03 | 10 | 31.16 | 10 | 33.16 | 33.65 | 34.73 | 26.38 | 1178.83 | 17.19 | 63.6099 | 10.8327 | 0.46288 | 168 | 56.7925 | 1.3144
13:18 | 16.92 | 33 | 10 | 31.17 | 10 | 32.87 | 33.65 | 34.81 | 26.71 | 1166.53 | 17.34 | 26.1923 | 10.6627 | 0.45562 | 169 | 56.1036 | 1.2781
13:19 | 16.85 | 33 | 10 | 31.2 | 10 | 33.32 | 33.64 | 34.86 | 26.81 | 1155.59 | 16.92 | 18.7088 | 10.5927 | 0.45263 | 170 | 55.8135 | 1.2631
13:20 | 16.8 | 33.06 | 10 | 31.28 | 10 | 33.9 | 33.61 | 34.96 | 27.17 | 1161.06 | 17.09 | 33.6758 | 10.5427 | 0.45049 | 171 | 55.604 | 1.2525
13:21 | 16.71 | 33.2 | 10 | 31.38 | 10 | 33.81 | 33.6 | 35.07 | 27.12 | 1129.62 | 16.85 | 44.9011 | 10.4527 | 0.44665 | 172 | 55.2217 | 1.2332
13:22 | 16.59 | 33.27 | 10 | 31.47 | 10 | 33.83 | 33.6 | 35.17 | 26.95 | 1140.55 | 16.8 | 33.6758 | 10.3327 | 0.44152 | 173 | 54.7017 | 1.2076
13:23 | 16.5 | 33.41 | 10 | 31.56 | 10 | 34.29 | 33.6 | 35.21 | 27.84 | 1122.78 | 16.71 | 11.2253 | 10.2427 | 0.43767 | 174 | 54.3037 | 1.1884
13:24 | 16.47 | 33.63 | 10 | 31.7 | 10 | 34.9 | 33.58 | 35.33 | 27.79 | 1124.15 | 16.43 | 14.967 | 10.2127 | 0.43639 | 175 | 54.1694 | 1.1819
13:25 | 16.43 | 33.9 | 10 | 31.89 | 10 | 34.27 | 33.6 | 35.38 | 27.3 | 1114.58 | 16.59 | 26.1923 | 10.1727 | 0.43468 | 176 | 53.9892 | 1.1734
13:26 | 16.36 | 34.2 | 10 | 32.14 | 10 | 34.55 | 33.58 | 35.52 | 27.73 | 1109.11 | 16.47 | 11.2253 | 10.1027 | 0.43169 | 177 | 53.6704 | 1.1584
13:27 | 16.33 | 34.5 | 10 | 32.39 | 10 | 34.98 | 33.64 | 35.69 | 27.58 | 1107.74 | 16.5 | 14.967 | 10.0727 | 0.43041 | 178 | 53.5324 | 1.152
13:28 | 16.29 | 34.76 | 10 | 32.61 | 10 | 35.05 | 33.7 | 35.86 | 27.83 | 1098.17 | 16.36 | 14.967 | 10.0327 | 0.4287 | 179 | 53.3472 | 1.1435
13:29 | 16.25 | 35.01 | 10 | 32.83 | 10 | 35.02 | 33.77 | 35.93 | 27.96 | 1091.34 | 16.33 | 14.967 | 9.9927 | 0.42699 | 180 | 53.1604 | 1.1349
13:30 | 16.21 | 35.13 | 10 | 32.97 | 10 | 34.48 | 33.83 | 36.04 | 27.3 | 1091.34 | 16.29 | 22.4505 | 9.9527 | 0.42528 | 181 | 52.9722 | 1.1264
13:31 | 16.15 | 35.14 | 10 | 33.04 | 10 | 34.39 | 33.92 | 36.19 | 26.84 | 1083.13 | 16.21 | 0 | 9.8927 | 0.42272 | 182 | 52.6869 | 1.1136
13:32 | 16.15 | 35.08 | 10 | 33 | 10 | 34.21 | 34 | 36.3 | 26.7 | 1074.93 | 16.14 | 3.7418 | 9.8927 | 0.42272 | 183 | 52.6869 | 1.1136
13:33 | 16.14 | 35 | 10 | 32.95 | 10 | 34.02 | 34.04 | 36.26 | 26.78 | 1072.2 | 16.25 | 44.9011 | 9.8827 | 0.42229 | 184 | 52.6391 | 1.1114
13:34 | 16.02 | 34.88 | 10 | 32.85 | 10 | 33.65 | 34.1 | 36.46 | 26.37 | 1066.73 | 16.15 | 18.7088 | 9.7627 | 0.41716 | 185 | 52.0569 | 1.0858
13:35 | 15.97 | 34.79 | 10 | 32.82 | 10 | 34.76 | 34.11 | 36.43 | 27.29 | 1055.79 | 15.9 | 26.1923 | 9.7127 | 0.41502 | 186 | 51.8101 | 1.0751
13:36 | 15.9 | 34.71 | 10 | 32.73 | 10 | 33.67 | 34.13 | 36.52 | 26.35 | 1055.79 | 16.15 | 33.6758 | 9.6427 | 0.41203 | 187 | 51.4603 | 1.0602
13:37 | 15.81 | 34.54 | 10 | 32.63 | 10 | 33.85 | 34.15 | 36.52 | 26.52 | 1055.79 | 15.97 | 7.4835 | 9.5527 | 0.40819 | 188 | 51.003 | 1.0409
13:38 | 15.79 | 34.38 | 10 | 32.53 | 11.61 | 33.44 | 34.2 | 36.66 | 26.27 | 1050.32 | 16.02 | 29.9341 | 9.5327 | 0.40733 | 189 | 50.9002 | 1.0367
13:39 | 15.71 | 34.14 | 10 | 32.39 | 10 | 34.13 | 34.16 | 36.64 | 27.41 | 1021.61 | 15.81 | 14.967 | 9.4527 | 0.40391 | 190 | 50.4846 | 1.0196
13:40 | 15.67 | 34.03 | 10 | 32.28 | 10 | 33.4 | 34.16 | 36.75 | 26.54 | 1039.39 | 15.71 | 22.4505 | 9.4127 | 0.40221 | 191 | 50.2742 | 1.011
13:41 | 15.61 | 33.96 | 10 | 32.31 | 10 | 34.02 | 34.15 | 36.73 | 26.91 | 1038.02 | 15.79 | 26.1923 | 9.3527 | 0.39964 | 192 | 49.9552 | 0.99821
13:42 | 15.54 | 33.91 | 10 | 32.28 | 10 | 34.13 | 34.1 | 36.76 | 27.19 | 1027.08 | 15.61 | 56.1263 | 9.2827 | 0.39665 | 193 | 49.5778 | 0.98325
13:43 | 15.39 | 33.95 | 10 | 32.33 | 10 | 34.43 | 34.09 | 36.83 | 26.83 | 1022.98 | 15.67 | 11.2253 | 9.1327 | 0.39024 | 194 | 48.7497 | 0.95121
13:44 | 15.36 | 33.85 | 10 | 32.25 | 10.45 | 33.19 | 34.07 | 36.92 | 26.46 | 983.33 | 15.54 | 41.1593 | 9.1027 | 0.38896 | 195 | 48.5808 | 0.9448
13:45 | 15.25 | 33.83 | 10 | 32.28 | 10 | 34 | 34.02 | 36.87 | 27.07 | 1016.14 | 15.39 | 22.4505 | 8.9927 | 0.38426 | 196 | 47.9518 | 0.9213
13:46 | 15.19 | 33.74 | 10 | 32.24 | 10 | 34.08 | 33.95 | 36.97 | 26.71 | 1027.08 | 15.25 | 0 | 8.9327 | 0.3817 | 197 | 47.6022 | 0.90848
13:47 | 15.19 | 33.73 | 10 | 32.18 | 10 | 33.71 | 33.81 | 36.74 | 26.79 | 973.76 | 15.36 | 37.4176 | 8.9327 | 0.3817 | 198 | 47.6022 | 0.90848
13:48 | 15.09 | 33.71 | 10 | 32.19 | 10 | 33.93 | 33.72 | 36.86 | 27.18 | 1002.47 | 15.19 | 3.7418 | 8.8327 | 0.37742 | 199 | 47.009 | 0.88711
13:49 | 15.08 | 33.73 | 10 | 32.17 | 10 | 32.89 | 33.64 | 36.77 | 26.43 | 686.67 | 15.06 | 7.4835 | 8.8227 | 0.37699 | 200 | 46.9489 | 0.88497
13:50 | 15.06 | 33.71 | 10 | 32.15 | 10 | 33.67 | 33.52 | 36.8 | 26.84 | 968.3 | 15.19 | 18.7088 | 8.8027 | 0.37614 | 201 | 46.8284 | 0.8807
13:51 | 15.01 | 33.74 | 10 | 32.24 | 10 | 33.52 | 33.52 | 37.09 | 26.77 | 992.9 | 15.08 | 37.4176 | 8.7527 | 0.374 | 202 | 46.5246 | 0.87002
13:52 | 14.91 | 33.78 | 10 | 32.32 | 10 | 34.01 | 33.55 | 37.23 | 27.01 | 984.7 | 15.09 | 26.1923 | 8.6527 | 0.36973 | 203 | 45.9066 | 0.84865
13:53 | 14.84 | 33.8 | 10 | 32.31 | 10.28 | 33.3 | 33.53 | 37.29 | 26.38 | 943.69 | 15.01 | 18.7088 | 8.5827 | 0.36674 | 204 | 45.4654 | 0.8337
13:54 | 14.79 | 33.71 | 10 | 32.28 | 10 | 34.02 | 33.49 | 37.4 | 26.81 | 966.93 | 14.91 | 11.2253 | 8.5327 | 0.3646 | 205 | 45.1459 | 0.82302
13:55 | 14.76 | 33.71 | 10 | 32.29 | 10 | 34.24 | 33.52 | 37.5 | 27.79 | 973.76 | 14.68 | 29.9341 | 8.5027 | 0.36332 | 206 | 44.9523 | 0.81661
13:56 | 14.68 | 33.73 | 10 | 32.33 | 10 | 34.15 | 33.51 | 37.74 | 27.03 | 973.76 | 14.79 | 11.2253 | 8.4227 | 0.3599 | 207 | 44.4295 | 0.79951
13:57 | 14.65 | 33.81 | 10 | 32.45 | 10 | 34.29 | 33.48 | 37.79 | 27.62 | 955.99 | 14.84 | 18.7088 | 8.3927 | 0.35862 | 208 | 44.2308 | 0.79311
13:58 | 14.6 | 33.79 | 10 | 32.47 | 10 | 33.76 | 33.51 | 37.96 | 26.79 | 981.97 | 14.76 | 41.1593 | 8.3427 | 0.35648 | 209 | 43.8966 | 0.78242
13:59 | 14.49 | 33.78 | 10 | 32.48 | 10 | 33.8 | 33.52 | 38.07 | 27.1 | 965.56 | 14.65 | 18.7088 | 8.2327 | 0.35178 | 210 | 43.147 | 0.75892
14:00 | 14.44 | 33.77 | 10 | 32.53 | 10 | 33.8 | 33.58 | 38.23 | 27.08 | 998.37 | 14.6 | 22.4505 | 8.1827 | 0.34965 | 211 | 42.7996 | 0.74824
14:01 | 14.38 | 33.77 | 10 | 32.48 | 10 | 33.33 | 33.55 | 38.1 | 26.72 | 905.41 | 14.49 | 11.2253 | 8.1227 | 0.34708 | 212 | 42.377 | 0.73542
14:02 | 14.35 | 33.78 | 10 | 32.57 | 10 | 34.05 | 33.53 | 38.28 | 26.88 | 971.03 | 14.44 | 44.9011 | 8.0927 | 0.3458 | 213 | 42.1634 | 0.72901
14:03 | 14.23 | 33.81 | 10 | 32.61 | 10 | 34.45 | 33.56 | 38.45 | 27.72 | 953.26 | 14.38 | 11.2253 | 7.9727 | 0.34067 | 214 | 41.2929 | 0.70337
14:04 | 14.2 | 33.83 | 10 | 32.59 | 10 | 33.33 | 33.54 | 38.16 | 27.12 | 843.89 | 14.35 | 14.967 | 7.9427 | 0.33939 | 215 | 41.0712 | 0.69696
14:05 | 14.16 | 33.9 | 10 | 32.67 | 10 | 34.2 | 33.5 | 38.4 | 27.65 | 925.91 | 14.2 | 14.967 | 7.9027 | 0.33768 | 216 | 40.7729 | 0.68842
14:06 | 14.12 | 34.01 | 10 | 32.74 | 10 | 34.45 | 33.48 | 38.44 | 28.21 | 919.08 | 14.23 | 56.1263 | 7.8627 | 0.33597 | 217 | 40.4716 | 0.67987
14:07 | 13.97 | 34.13 | 10 | 32.84 | 10 | 33.95 | 33.41 | 38.11 | 27.21 | 891.74 | 14.16 | 0 | 7.7127 | 0.32956 | 218 | 39.3139 | 0.64782
14:08 | 13.97 | 34.21 | 10 | 32.83 | 10 | 33.94 | 33.29 | 37.77 | 26.82 | 935.48 | 14.12 | 11.2253 | 7.7127 | 0.32956 | 219 | 39.3139 | 0.64782
14:09 | 13.94 | 34.18 | 10 | 32.82 | 10 | 33.82 | 33.24 | 38.04 | 26.93 | 912.24 | 13.97 | 0 | 7.6827 | 0.32828 | 220 | 39.0769 | 0.64141
14:10 | 13.94 | 34.19 | 10 | 32.87 | 10 | 34.24 | 33.2 | 38.03 | 27.42 | 891.74 | 13.94 | 3.7418 | 7.6827 | 0.32828 | 221 | 39.0769 | 0.64141
14:11 | 13.93 | 34.15 | 10 | 32.85 | 10 | 33.2 | 33.2 | 37.84 | 26.88 | 498.01 | 13.93 | 18.7088 | 7.6727 | 0.32786 | 222 | 38.9975 | 0.63928
14:12 | 13.88 | 34.07 | 10 | 32.8 | 10 | 34.1 | 33.06 | 37.8 | 26.72 | 898.57 | 13.97 | 7.4835 | 7.6227 | 0.32572 | 223 | 38.5973 | 0.62859
14:13 | 13.86 | 34 | 10 | 32.78 | 10 | 34.35 | 33.17 | 38.08 | 27.22 | 909.51 | 13.94 | 7.4835 | 7.6027 | 0.32486 | 224 | 38.4358 | 0.62432
14:14 | 13.84 | 33.96 | 10 | 32.75 | 10 | 34.11 | 33.12 | 38.07 | 26.91 | 893.1 | 13.86 | 29.9341 | 7.5827 | 0.32401 | 225 | 38.2734 | 0.62005
14:15 | 13.76 | 34.01 | 10 | 32.78 | 10 | 33.83 | 33.22 | 38.24 | 26.75 | 858.93 | 13.88 | 33.6758 | 7.5027 | 0.32059 | 226 | 37.6153 | 0.60296
14:16 | 13.67 | 33.96 | 10 | 32.59 | 10 | 33.11 | 32.88 | 36.57 | 27.11 | 627.88 | 13.84 | 22.4505 | 7.4127 | 0.31675 | 227 | 36.8578 | 0.58373
14:17 | 13.61 | 33.92 | 10 | 32.62 | 10 | 34.23 | 32.9 | 37.66 | 27.64 | 864.39 | 13.76 | 11.2253 | 7.3527 | 0.31418 | 228 | 36.3426 | 0.57091
14:18 | 13.58 | 33.99 | 10 | 32.71 | 10 | 34.58 | 32.98 | 37.97 | 28.15 | 883.53 | 13.61 | 3.7418 | 7.3227 | 0.3129 | 229 | 36.0818 | 0.5645
14:19 | 13.57 | 34.1 | 10 | 32.83 | 10 | 34.24 | 33.06 | 38.14 | 28.04 | 688.04 | 13.67 | 7.4835 | 7.3127 | 0.31247 | 230 | 35.9944 | 0.56236
14:20 | 13.55 | 34.16 | 10 | 32.89 | 10 | 34.25 | 33.1 | 38.13 | 27.42 | 846.62 | 13.55 | 14.967 | 7.2927 | 0.31162 | 231 | 35.8188 | 0.55809
14:21 | 13.51 | 34.07 | 10 | 32.87 | 10 | 33.6 | 33.15 | 38.23 | 27.05 | 868.5 | 13.57 | 14.967 | 7.2527 | 0.30991 | 232 | 35.4649 | 0.54954
14:22 | 13.47 | 34.02 | 10 | 32.74 | 10 | 32.79 | 33.08 | 37.67 | 26.52 | 726.32 | 13.58 | 7.4835 | 7.2127 | 0.3082 | 233 | 35.107 | 0.541
14:23 | 13.45 | 33.8 | 10 | 32.4 | 10 | 33.04 | 32.82 | 37.4 | 26.91 | 861.66 | 13.32 | 26.1923 | 7.1927 | 0.30734 | 234 | 34.9265 | 0.53672
14:24 | 13.38 | 33.72 | 10 | 32.46 | 10 | 33.83 | 32.84 | 37.87 | 27.64 | 861.66 | 13.38 | 22.4505 | 7.1227 | 0.30435 | 235 | 34.287 | 0.52177
14:25 | 13.32 | 33.64 | 10 | 32.25 | 13.27 | 32.47 | 32.74 | 37.73 | 26.53 | 858.93 | 13.51 | 0 | 7.0627 | 0.30179 | 236 | 33.7287 | 0.50895
14:26 | 13.32 | 33.45 | 10 | 32.25 | 10 | 32.89 | 32.76 | 38.03 | 27.08 | 817.91 | 12.97 | 56.1263 | 7.0627 | 0.30179 | 237 | 33.7287 | 0.50895
14:27 | 13.17 | 33.38 | 10 | 32.25 | 10 | 33.84 | 32.79 | 38.19 | 27.89 | 817.91 | 13.47 | 0 | 6.9127 | 0.29538 | 238 | 32.2907 | 0.4769
14:28 | 13.17 | 33.46 | 10 | 32.24 | 10 | 33.95 | 32.74 | 38.18 | 28.09 | 846.62 | 13.45 | 3.7418 | 6.9127 | 0.29538 | 239 | 32.2907 | 0.4769
14:29 | 13.16 | 33.56 | 10 | 32.41 | 10 | 33.92 | 32.76 | 38.51 | 28.57 | 850.72 | 13.32 | 3.7418 | 6.9027 | 0.29495 | 240 | 32.1926 | 0.47477
14:30 | 13.15 | 33.75 | 10 | 32.53 | 10 | 34.12 | 32.82 | 38.97 | 28.38 | 823.38 | 13.17 | 11.2253 | 6.8927 | 0.29453 | 241 | 32.0942 | 0.47263
14:31 | 13.12 | 33.83 | 10 | 32.61 | 10 | 33.75 | 32.74 | 38.78 | 27.76 | 819.28 | 13.17 | 3.7418 | 6.8627 | 0.29324 | 242 | 31.7974 | 0.46622
14:32 | 13.11 | 33.8 | 10 | 32.64 | 10 | 33.34 | 32.73 | 38.87 | 28.05 | 770.06 | 13.12 | 3.7418 | 6.8527 | 0.29282 | 243 | 31.6979 | 0.46408
14:33 | 13.1 | 33.77 | 10 | 32.71 | 10 | 34.12 | 32.71 | 39.01 | 28.25 | 820.65 | 13.15 | 22.4505 | 6.8427 | 0.29239 | 244 | 31.5981 | 0.46195
14:34 | 13.04 | 33.82 | 10 | 32.74 | 10 | 34.56 | 32.66 | 39.15 | 29.22 | 787.84 | 13.11 | 3.7418 | 6.7827 | 0.28983 | 245 | 30.993 | 0.44913
14:35 | 13.03 | 33.87 | 10 | 32.74 | 10 | 33.49 | 32.64 | 38.92 | 28.7 | 489.8 | 13.04 | 3.7418 | 6.7727 | 0.2894 | 246 | 30.8911 | 0.44699
14:36 | 13.02 | 33.91 | 10 | 32.56 | 10 | 32.72 | 32.42 | 38.09 | 27.36 | 600.54 | 12.98 | 3.7418 | 6.7627 | 0.28897 | 247 | 30.7889 | 0.44485
14:37 | 13.01 | 33.76 | 10 | 32.4 | 10 | 32.13 | 32.3 | 37.98 | 27.36 | 698.97 | 13.01 | 0 | 6.7527 | 0.28854 | 248 | 30.6864 | 0.44272
14:38 | 13.01 | 33.4 | 10 | 32.11 | 10 | 31.37 | 32.3 | 38.02 | 26.42 | 405.04 | 12.78 | 3.7418 | 6.7527 | 0.28854 | 249 | 30.6864 | 0.44272
14:39 | 13 | 33.11 | 10 | 31.97 | 10 | 32.48 | 32.24 | 38.31 | 27.86 | 774.16 | 13 | 0 | 6.7427 | 0.28812 | 250 | 30.5836 | 0.44058
14:40 | 13 | 32.86 | 10 | 31.83 | 10 | 32.41 | 32.24 | 38.1 | 27.39 | 757.76 | 13.1 | 7.4835 | 6.7427 | 0.28812 | 251 | 30.5836 | 0.44058
14:41 | 12.98 | 32.57 | 10 | 31.65 | 10 | 32.5 | 32.17 | 38.27 | 27.83 | 827.48 | 13.01 | 3.7418 | 6.7227 | 0.28726 | 252 | 30.3771 | 0.43631
14:42 | 12.97 | 32.38 | 10 | 31.51 | 10 | 31.91 | 32.18 | 38.17 | 27.37 | 647.02 | 13.16 | 7.4835 | 6.7127 | 0.28683 | 253 | 30.2734 | 0.43417
14:43 | 12.95 | 32.3 | 10 | 31.37 | 10 | 31.08 | 32.09 | 37.55 | 26.96 | 254.66 | 13.02 | 29.9341 | 6.6927 | 0.28598 | 254 | 30.065 | 0.4299
14:44 | 12.87 | 32.22 | 10 | 31.21 | 10 | 31.38 | 31.88 | 36.92 | 26.82 | 489.8 | 13 | 3.7418 | 6.6127 | 0.28256 | 255 | 29.2189 | 0.41281
14:45 | 12.86 | 32.11 | 10 | 30.96 | 11.78 | 31.22 | 31.56 | 36.35 | 27.05 | 759.13 | 12.95 | 0 | 6.6027 | 0.28213 | 256 | 29.1117 | 0.41067
14:46 | 12.86 | 31.99 | 10 | 30.96 | 10 | 31.98 | 31.4 | 36.71 | 27.22 | 700.34 | 12.87 | 11.2253 | 6.6027 | 0.28213 | 257 | 29.1117 | 0.41067
14:47 | 12.83 | 31.76 | 10 | 30.44 | 10 | 30.78 | 30.88 | 35.16 | 27.31 | 659.33 | 13.03 | 18.7088 | 6.5727 | 0.28085 | 258 | 28.7882 | 0.40426
14:48 | 12.78 | 31.64 | 10 | 30.37 | 10 | 31.16 | 30.73 | 35.43 | 27.63 | 697.61 | 12.86 | 18.7088 | 6.5227 | 0.27872 | 259 | 28.2423 | 0.39358
14:49 | 12.73 | 31.59 | 10 | 30.53 | 10 | 31.81 | 30.86 | 36.44 | 27.78 | 683.93 | 12.86 | 48.6428 | 6.4727 | 0.27658 | 260 | 27.688 | 0.3829
14:50 | 12.6 | 31.6 | 10 | 30.42 | 10 | 31.97 | 30.59 | 35.31 | 28.21 | 745.46 | 12.83 | 7.4835 | 6.3427 | 0.27102 | 261 | 26.2059 | 0.35512
14:51 | 12.58 | 31.63 | 10 | 30.6 | 10 | 31.74 | 30.73 | 36.22 | 27.48 | 455.63 | 12.6 | 18.7088 | 6.3227 | 0.27017 | 262 | 25.9724 | 0.35085
14:52 | 12.53 | 31.65 | 10 | 30.61 | 10.78 | 31.95 | 30.74 | 36.38 | 27.58 | 778.27 | 12.73 | 3.7418 | 6.2727 | 0.26803 | 263 | 25.3824 | 0.34017
14:53 | 12.52 | 31.57 | 10 | 30.26 | 10.45 | 30.39 | 30.48 | 35.05 | 27.04 | 608.74 | 12.52 | 3.7418 | 6.2627 | 0.26761 | 264 | 25.2632 | 0.33803
14:54 | 12.51 | 31.48 | 10 | 30.41 | 10 | 31.32 | 30.67 | 36.36 | 27.1 | 775.53 | 11.75 | 29.9341 | 6.2527 | 0.26718 | 265 | 25.1437 | 0.33589
14:55 | 12.43 | 31.5 | 10 | 30.56 | 11.28 | 31.11 | 30.89 | 36.57 | 26.94 | 580.03 | 12.58 | 3.7418 | 6.1727 | 0.26376 | 266 | 24.1735 | 0.3188
14:56 | 12.42 | 31.44 | 10 | 30.44 | 11.11 | 30.82 | 30.79 | 36.21 | 27.06 | 590.97 | 12.51 | 14.967 | 6.1627 | 0.26333 | 267 | 24.0505 | 0.31666
14:57 | 12.38 | 31.41 | 10 | 30.28 | 11.11 | 30.34 | 30.54 | 35.65 | 26.6 | 343.52 | 12.53 | 7.4835 | 6.1227 | 0.26162 | 268 | 23.5543 | 0.30812
14:58 | 12.36 | 31.24 | 10 | 30.13 | 10 | 31.2 | 30.38 | 35.63 | 27.82 | 731.78 | 12.42 | 0 | 6.1027 | 0.26077 | 269 | 23.3038 | 0.30385
14:59 | 12.36 | 31.09 | 10 | 29.9 | 10 | 29.77 | 30.15 | 34.99 | 26.75 | 312.08 | 12.36 | 3.7418 | 6.1027 | 0.26077 | 270 | 23.3038 | 0.30385
15:00 | 12.35 | 31.06 | 10 | 29.85 | 12.11 | 31 | 30.02 | 35.49 | 27.26 | 690.77 | 12.38 | 11.2253 | 6.0927 | 0.26034 | 271 | 23.1779 | 0.30171
15:01 | 12.32 | 30.85 | 10 | 29.76 | 16.64 | 29.83 | 29.99 | 35.47 | 26.14 | 406.41 | 12.35 | 18.7088 | 6.0627 | 0.25906 | 272 | 22.7978 | 0.2953
15:02 | 12.27 | 30.66 | 10 | 29.63 | 10 | 30.2 | 29.83 | 35.29 | 27.43 | 653.86 | 12.15 | 3.7418 | 6.0127 | 0.25692 | 273 | 22.1558 | 0.28462
15:03 | 12.26 | 30.67 | 10 | 29.73 | 10 | 31.1 | 29.79 | 35.87 | 27.78 | 696.24 | 12.36 | 18.7088 | 6.0027 | 0.2565 | 274 | 22.0261 | 0.28248
15:04 | 12.21 | 30.69 | 10 | 29.75 | 10 | 31.15 | 29.71 | 35.98 | 27.76 | 696.24 | 12.43 | 14.967 | 5.9527 | 0.25436 | 275 | 21.3711 | 0.2718
15:05 | 12.17 | 30.74 | 10 | 29.75 | 10 | 31.32 | 29.47 | 35.59 | 27.66 | 670.26 | 12.27 | 7.4835 | 5.9127 | 0.25265 | 276 | 20.8392 | 0.26325
15:06 | 12.15 | 30.8 | 10 | 29.82 | 10 | 30.7 | 29.35 | 35.08 | 27.92 | 498.01 | 12.32 | 29.9341 | 5.8927 | 0.2518 | 277 | 20.5705 | 0.25898
15:07 | 12.07 | 30.89 | 10 | 29.84 | 11.94 | 31.02 | 29.18 | 35.37 | 27.48 | 606.01 | 12.26 | 11.2253 | 5.8127 | 0.24838 | 278 | 19.4774 | 0.24189
15:08 | 12.04 | 30.83 | 10 | 30.03 | 10.78 | 31.07 | 29.3 | 36.21 | 27.57 | 660.69 | 12.21 | 22.4505 | 5.7827 | 0.2471 | 279 | 19.0596 | 0.23548
15:09 | 11.98 | 30.87 | 10 | 30.16 | 10 | 30.8 | 29.36 | 36 | 27.78 | 551.32 | 12.17 | 14.967 | 5.7227 | 0.24453 | 280 | 18.211 | 0.22266
15:10 | 11.94 | 30.92 | 10 | 30.28 | 10 | 31.29 | 29.32 | 35.86 | 28.24 | 629.25 | 12.04 | 3.7418 | 5.6827 | 0.24282 | 281 | 17.6353 | 0.21411
15:11 | 11.93 | 30.81 | 10 | 30.2 | 10 | 30.47 | 29.31 | 35.44 | 26.97 | 400.94 | 12.07 | 3.7418 | 5.6727 | 0.2424 | 282 | 17.4901 | 0.21198
15:12 | 11.92 | 30.86 | 10 | 30.22 | 10.45 | 30.81 | 29.18 | 35.2 | 26.94 | 608.74 | 11.94 | 11.2253 | 5.6627 | 0.24197 | 283 | 17.3444 | 0.20984
15:13 | 11.89 | 30.81 | 10 | 30.24 | 10 | 30.45 | 29.17 | 35.09 | 27.08 | 565 | 11.93 | 0 | 5.6327 | 0.24069 | 284 | 16.9041 | 0.20343
15:14 | 11.89 | 30.8 | 10 | 30.04 | 12.77 | 29.37 | 29.01 | 33.99 | 25.84 | 184.94 | 11.54 | 26.1923 | 5.6327 | 0.24069 | 285 | 16.9041 | 0.20343
15:15 | 11.82 | 30.71 | 10 | 29.93 | 13.1 | 30.5 | 28.84 | 33.87 | 26.85 | 584.14 | 11.92 | 11.2253 | 5.5627 | 0.23769 | 286 | 15.8585 | 0.18847
15:16 | 11.79 | 30.5 | 10 | 29.96 | 10 | 30.57 | 28.79 | 33.95 | 27.51 | 608.74 | 11.98 | 14.967 | 5.5327 | 0.23641 | 287 | 15.4022 | 0.18206
15:17 | 11.75 | 30.49 | 10 | 30.03 | 10 | 30.57 | 28.77 | 33.84 | 27.39 | 589.6 | 11.82 | 33.6758 | 5.4927 | 0.2347 | 288 | 14.7862 | 0.17352
15:18 | 11.66 | 30.43 | 10 | 29.97 | 10.28 | 29.87 | 28.71 | 33.52 | 26.52 | 364.03 | 11.89 | 7.4835 | 5.4027 | 0.23086 | 289 | 13.3667 | 0.15429
15:19 | 11.64 | 30.49 | 10 | 29.95 | 10 | 31 | 28.54 | 33.2 | 27.11 | 582.77 | 11.79 | 18.7088 | 5.3827 | 0.23 | 290 | 13.0448 | 0.15002
15:20 | 11.59 | 30.44 | 10 | 29.91 | 11.44 | 30.31 | 28.5 | 33.12 | 26.79 | 570.46 | 11.89 | 11.2253 | 5.3327 | 0.22787 | 291 | 12.2295 | 0.13933
15:21 | 11.56 | 30.45 | 10 | 30.02 | 10 | 30.58 | 28.45 | 33.15 | 27.1 | 586.87 | 11.55 | 3.7418 | 5.3027 | 0.22658 | 292 | 11.7329 | 0.13292
15:22 | 11.55 | 30.38 | 10 | 29.99 | 12.44 | 30.09 | 28.45 | 33.14 | 26.96 | 570.46 | 11.66 | 3.7418 | 5.2927 | 0.22616 | 293 | 11.5661 | 0.13079
15:23 | 11.54 | 30.24 | 10 | 29.8 | 14.93 | 29.38 | 28.42 | 32.63 | 26.28 | 448.79 | 11.38 | 18.7088 | 5.2827 | 0.22573 | 294 | 11.3987 | 0.12865
15:24 | 11.49 | 30.2 | 10 | 29.83 | 10 | 30.61 | 28.32 | 32.63 | 28.47 | 563.63 | 11.56 | 3.7418 | 5.2327 | 0.22359 | 295 | 10.5521 | 0.11797
15:25 | 11.48 | 30.36 | 10 | 29.97 | 10 | 31.2 | 28.23 | 32.53 | 28.22 | 528.08 | 11.59 | 3.7418 | 5.2227 | 0.22317 | 296 | 10.3808 | 0.11583
15:26 | 11.47 | 30.4 | 10 | 30.03 | 11.94 | 30.26 | 28.2 | 32.67 | 26.93 | 503.48 | 11.64 | 3.7418 | 5.2127 | 0.22274 | 297 | 10.2089 | 0.1137
15:27 | 11.46 | 30.4 | 10 | 30.06 | 10.12 | 30.29 | 28.23 | 32.6 | 26.94 | 458.36 | 11.47 | 3.7418 | 5.2027 | 0.22231 | 298 | 10.0363 | 0.11156
15:28 | 11.45 | 30.29 | 10 | 29.97 | 11.11 | 29.6 | 28.25 | 32.61 | 26.61 | 439.22 | 11.45 | 7.4835 | 5.1927 | 0.22188 | 299 | 9.8631 | 0.10942
15:29 | 11.43 | 30.19 | 10 | 29.96 | 10 | 30.37 | 28.22 | 32.36 | 27.25 | 348.99 | 11.39 | 11.2253 | 5.1727 | 0.22103 | 300 | 9.5146 | 0.10515
15:30 | 11.4 | 30.12 | 10 | 29.85 | 10.12 | 29.86 | 28.21 | 32.37 | 26.82 | 364.03 | 11.49 | 6.6467e-13 | 5.1427 | 0.21975 | 301 | 8.9867 | 0.098741
15:31 | 11.4 | 30.08 | 10 | 29.81 | 10 | 30.1 | 28.21 | 32.36 | 27.58 | 316.18 | 11.38 | 0 | 5.1427 | 0.21975 | 302 | 8.9867 | 0.098741
15:32 | 11.4 | 30.12 | 10 | 29.87 | 10 | 30.18 | 28.18 | 32.35 | 26.68 | 286.1 | 11.33 | 0 | 5.1427 | 0.21975 | 303 | 8.9867 | 0.098741
15:33 | 11.4 | 29.96 | 10 | 29.78 | 10 | 29.71 | 28.21 | 32.45 | 27.04 | 264.23 | 11.3 | 3.7418 | 5.1427 | 0.21975 | 304 | 8.9867 | 0.098741
15:34 | 11.39 | 30 | 10 | 29.85 | 10 | 30.31 | 28.16 | 32.43 | 27.45 | 217.75 | 11.39 | 0 | 5.1327 | 0.21932 | 305 | 8.8094 | 0.096604
15:35 | 11.39 | 30.02 | 10 | 29.79 | 10 | 30.02 | 28.12 | 32.34 | 27.01 | 184.94 | 11.4 | 6.6467e-13 | 5.1327 | 0.21932 | 306 | 8.8094 | 0.096604
15:36 | 11.39 | 30.05 | 10 | 29.82 | 11.11 | 30.34 | 28.04 | 32.2 | 26.75 | 167.16 | 11.33 | 0 | 5.1327 | 0.21932 | 307 | 8.8094 | 0.096604
15:37 | 11.39 | 30.01 | 10 | 29.62 | 10 | 29.79 | 28 | 32.11 | 26.77 | 142.56 | 11.23 | 0 | 5.1327 | 0.21932 | 308 | 8.8094 | 0.096604
15:38 | 11.39 | 30.05 | 10 | 28.87 | 50.55 | 24.38 | 27.9 | 31.56 | 25.29 | 138.45 | 11.05 | 3.7418 | 5.1327 | 0.21932 | 309 | 8.8094 | 0.096604
15:39 | 11.38 | 30.03 | 10 | 27.41 | 53.71 | 23.67 | 27.77 | 30.9 | 24.52 | 126.15 | 11.16 | 0 | 5.1227 | 0.21889 | 310 | 8.6314 | 0.094468
15:40 | 11.38 | 29.9 | 10 | 26.44 | 56.74 | 24.03 | 27.66 | 31.34 | 24.51 | 119.32 | 0 | 0 | 5.1227 | 0.21889 | 311 | 8.6314 | 0.094468
15:41 | 11.38 | 29.8 | 10 | 26.07 | 56.95 | 24.7 | 22.36 | 30.3 | 25.54 | 112.48 | 634.39 | 0 | 5.1227 | 0.21889 | 312 | 8.6314 | 0.094468
15:42 | 11.38 | 29.76 | 10 | 25.85 | 57.77 | 25.14 | 22.85 | 31.85 | 26.11 | 119.32 | 0.39 | 3.7418 | 5.1227 | 0.21889 | 313 | 8.6314 | 0.094468
15:43 | 11.37 | 29.79 | 10 | 25.9 | 57.15 | 25.36 | 23.56 | 32.3 | 26.43 | 112.48 | 0.01 | 3.7418 | 5.1127 | 0.21847 | 314 | 8.4527 | 0.092331
15:44 | 11.36 | 29.92 | 10 | 26.15 | 55.3 | 25.77 | 24.51 | 33.03 | 27.07 | 112.48 | 0.11 | 11.2253 | 5.1027 | 0.21804 | 315 | 8.2733 | 0.090195
15:45 | 11.33 | 30.07 | 10 | 26.38 | 54.89 | 25.16 | 24.82 | 32.24 | 26.3 | 109.75 | 0.17 | 0 | 5.0727 | 0.21676 | 316 | 7.7308 | 0.083785
15:46 | 11.33 | 30.2 | 10 | 26.5 | 54.7 | 24.78 | 24.8 | 31.94 | 25.79 | 109.75 | 0.1 | 0 | 5.0727 | 0.21676 | 317 | 7.7308 | 0.083785
15:47 | 11.33 | 30.17 | 10 | 26.18 | 56.95 | 24.71 | 24.95 | 31 | 25.65 | 108.38 | 0.11 | 3.7418 | 5.0727 | 0.21676 | 318 | 7.7308 | 0.083785
15:48 | 11.32 | 30.13 | 10 | 26.06 | 57.77 | 24.63 | 25.06 | 31.62 | 25.57 | 113.85 | 0.1 | 7.4835 | 5.0627 | 0.21633 | 319 | 7.5485 | 0.081649
15:49 | 11.3 | 30.14 | 10 | 26.1 | 56.53 | 24.8 | 25.22 | 31.99 | 25.83 | 107.01 | 0.11 | 6.6467e-13 | 5.0427 | 0.21548 | 320 | 7.1819 | 0.077376
15:50 | 11.3 | 30.11 | 10 | 26 | 57.56 | 24.87 | 25.32 | 31.44 | 26 | 104.28 | 0.08 | 3.7418 | 5.0427 | 0.21548 | 321 | 7.1819 | 0.077376
15:51 | 11.29 | 30.1 | 10 | 26.01 | 57.56 | 24.89 | 25.49 | 31.72 | 25.87 | 104.28 | 0.67 | 0 | 5.0327 | 0.21505 | 322 | 6.9974 | 0.075239
15:52 | 11.29 | 30 | 10 | 25.78 | 58.18 | 24.33 | 24.94 | 30.57 | 25.13 | 105.64 | 0.19 | 14.967 | 5.0327 | 0.21505 | 323 | 6.9974 | 0.075239
15:53 | 11.25 | 29.9 | 10 | 25.67 | 57.97 | 24.84 | 25.69 | 31.63 | 25.75 | 102.91 | 0.1 | 0 | 4.9927 | 0.21334 | 324 | 6.2523 | 0.066693
15:54 | 11.25 | 29.84 | 10 | 25.52 | 59.21 | 24.16 | 25.39 | 30.84 | 25.1 | 101.54 | 0.64 | 7.4835 | 4.9927 | 0.21334 | 325 | 6.2523 | 0.066693
15:55 | 11.23 | 29.76 | 10 | 25.39 | 60.03 | 18.51 | 23.48 | 20.13 | 20.97 | 90.61 | 0.24 | 7.4835 | 4.9727 | 0.21248 | 326 | 5.8753 | 0.06242
15:56 | 11.21 | 29.74 | 10 | 25.44 | 59.41 | 22 | 21.48 | 22.28 | 23.56 | 97.44 | 0.53 | 18.7088 | 4.9527 | 0.21163 | 327 | 5.4952 | 0.058147
15:57 | 11.16 | 29.65 | 10 | 25.33 | 59.82 | 22.83 | 22.77 | 23.16 | 23.89 | 97.44 | 0.61 | -4.3646 | 4.9027 | 0.20949 | 328 | 4.5314 | 0.047465
0.32
0.36

## 2017-10-04 (hidden)
Time | Mass (g) | Heated Air Temp (Deg) | Heated Air Humidity (%) | Exhaust Air Temp (Deg) | Exhaust Air Humidity (%) | Enclosure Temp (Deg) | T1 | T2 | T3 | Solar Radiation (W/m2)
9:50 | 28.05 | 30.48 | 10 | 30.7 | 46.99 | 25.63 | 26.67 | 26.16 | 25.56 | 714.01
9:51 | 28.08 | 30.58 | 10 | 31.05 | 46 | 25.64 | 27.87 | 25.78 | 25.63 | 828.85
9:52 | 28.14 | 30.68 | 10 | 30.86 | 10.78 | 29.13 | 26.47 | 26.24 | 26.25 | 441.95
9:53 | 28.28 | 30.8 | 10 | 30.36 | 10 | 29.53 | 24.57 | 24.54 | 25.53 | 448.79
9:54 | 28.22 | 30.93 | 10 | 30.18 | 10 | 30.08 | 22.97 | 23.35 | 25.96 | 909.51
9:55 | 28.22 | 31.06 | 10 | 30.21 | 10 | 30.64 | 22.18 | 22.78 | 26.44 | 1182.93
9:56 | 28.23 | 31.31 | 10 | 30.36 | 10 | 31.01 | 21.75 | 22.51 | 27.06 | 1256.76
9:57 | 28.05 | 31.62 | 10 | 30.6 | 10 | 31.11 | 21.47 | 22.39 | 26.45 | 1083.13
9:58 | 27.99 | 31.92 | 10 | 30.82 | 10 | 31.41 | 21.14 | 22.22 | 26.28 | 1244.45
9:59 | 28.07 | 32.22 | 10 | 31.09 | 10 | 31.74 | 21.1 | 22.2 | 27.15 | 1300.5
10:00 | 28.14 | 32.59 | 10 | 31.38 | 10 | 31.96 | 21.15 | 22.31 | 27.9 | 1297.77
10:01 | 28.03 | 32.94 | 10 | 31.68 | 10 | 32.23 | 21.23 | 22.41 | 27.75 | 1286.83
10:02 | 28.07 | 33.32 | 10 | 31.96 | 10 | 32.42 | 21.26 | 22.52 | 26.97 | 1271.8
10:03 | 27.94 | 33.65 | 10 | 32.22 | 10 | 32.55 | 21.35 | 22.62 | 26.66 | 1267.69
10:04 | 28 | 33.97 | 10 | 32.41 | 10 | 32.71 | 21.43 | 22.73 | 27.59 | 1258.12
10:05 | 27.76 | 34.29 | 10 | 32.34 | 40.46 | 36.18 | 21.83 | 23.41 | 27.21 | 1249.92
10:06 | 27.76 | 34.61 | 10 | 32.15 | 43.03 | 36.61 | 23.92 | 25.72 | 27.53 | 1241.72
10:07 | 27.95 | 34.9 | 10 | 32.15 | 44.81 | 36.5 | 26.11 | 27.73 | 27.52 | 1236.25
10:08 | 27.79 | 35.18 | 10 | 32.13 | 44.02 | 36.67 | 28.13 | 29.52 | 27.31 | 1232.15
10:09 | 27.62 | 35.43 | 10 | 32.19 | 44.61 | 37.2 | 29.94 | 31.21 | 27.55 | 1226.68
10:10 | 27.75 | 35.71 | 10 | 32.34 | 45.01 | 37.95 | 31.64 | 32.83 | 28.27 | 1230.78
10:11 | 27.8 | 35.99 | 10 | 32.47 | 43.82 | 37.7 | 33.08 | 34.12 | 27.96 | 1214.38
10:12 | 27.9 | 36.22 | 10 | 32.46 | 45.41 | 38.19 | 34.37 | 35.27 | 27.52 | 1211.64
10:13 | 27.84 | 36.45 | 10 | 32.79 | 44.42 | 38.49 | 35.46 | 36.37 | 28.2 | 1202.07
10:14 | 27.83 | 36.68 | 10 | 32.91 | 43.43 | 38.59 | 36.48 | 37.31 | 28.15 | 1196.6
10:15 | 27.83 | 36.86 | 10 | 33.03 | 43.03 | 38.69 | 37.37 | 37.94 | 26.63 | 1202.07
10:16 | 27.44 | 37.02 | 10 | 33.02 | 43.23 | 37.33 | 38.09 | 38.46 | 26.81 | 1202.07
10:17 | 27.6 | 37.14 | 10 | 32.84 | 45.21 | 37.83 | 38.64 | 38.82 | 27.43 | 1197.97
10:18 | 27.66 | 37.27 | 10 | 33.1 | 46.79 | 39.41 | 39.28 | 39.42 | 27.59 | 1189.77
10:19 | 27.74 | 37.4 | 10 | 33.35 | 44.02 | 39.61 | 39.87 | 40 | 27.68 | 1197.97
10:20 | 27.64 | 37.52 | 10 | 33.27 | 44.22 | 38.64 | 40.23 | 40.2 | 27.72 | 1191.14
10:21 | 27.61 | 37.62 | 10 | 33.27 | 44.22 | 38.17 | 40.6 | 40.42 | 27.7 | 1185.67
10:22 | 27.49 | 37.69 | 10 | 33.22 | 45.01 | 38.75 | 40.75 | 40.39 | 26.59 | 1185.67
10:23 | 27.53 | 37.71 | 10 | 33.49 | 42.05 | 38.97 | 40.94 | 40.43 | 26.64 | 1187.03
10:24 | 27.31 | 37.71 | 10 | 33.28 | 44.42 | 39.24 | 41.13 | 40.73 | 28.07 | 1185.67
10:25 | 27.34 | 37.79 | 10 | 33.69 | 44.42 | 40.35 | 41.57 | 41.02 | 27.77 | 1188.4
10:26 | 27.5 | 37.84 | 10 | 33.58 | 44.22 | 39.13 | 41.83 | 41.21 | 27.72 | 1185.67
10:27 | 27.34 | 37.91 | 10 | 33.43 | 41.65 | 38.63 | 42.03 | 41.49 | 27.54 | 1187.03
10:28 | 27.27 | 37.98 | 10 | 33.25 | 46.2 | 39.19 | 42.1 | 41.52 | 28.06 | 1181.57
10:29 | 27.28 | 38.14 | 10 | 33.84 | 41.06 | 41.19 | 42.36 | 41.89 | 28.63 | 1181.57
10:30 | 27.33 | 38.28 | 10 | 33.85 | 42.84 | 40.73 | 42.51 | 42.04 | 28.55 | 1187.03
10:31 | 27.41 | 38.47 | 10 | 34.37 | 42.44 | 42.42 | 42.77 | 42.4 | 30.48 | 1187.03
10:32 | 27.29 | 38.68 | 10 | 34.4 | 39.48 | 40.65 | 43.12 | 43.01 | 28.31 | 1176.1
10:33 | 27.21 | 38.87 | 10 | 34.66 | 44.81 | 40.65 | 43.22 | 42.92 | 27.85 | 1180.2
10:34 | 27.21 | 39.05 | 10 | 34.89 | 45.21 | 41.08 | 43.35 | 42.97 | 29 | 1181.57
10:35 | 27.02 | 39.19 | 10 | 34.73 | 41.45 | 40.89 | 43.5 | 43.35 | 28.54 | 1177.46
10:36 | 26.92 | 39.32 | 10 | 34.59 | 40.27 | 40.31 | 43.55 | 43.64 | 28.71 | 1176.1
10:37 | 27.01 | 39.47 | 10 | 34.62 | 42.84 | 41.36 | 43.5 | 43.79 | 29.3 | 1169.26
10:38 | 27.04 | 39.67 | 10 | 35.25 | 50.74 | 43.35 | 43.74 | 44.24 | 30.28 | 1163.79
10:39 | 26.96 | 39.91 | 10 | 35.7 | 45.21 | 43.89 | 44.05 | 44.55 | 30.55 | 1159.69
10:40 | 26.96 | 40.22 | 10 | 36.47 | 48.77 | 43.55 | 44.33 | 44.82 | 29.71 | 1159.69
10:41 | 26.87 | 40.55 | 10 | 37 | 39.28 | 44.57 | 44.53 | 45.17 | 29.86 | 1155.59
10:42 | 26.94 | 40.86 | 10 | 37.49 | 44.61 | 44.42 | 44.81 | 45.62 | 31.23 | 1165.16
10:43 | 26.66 | 41.18 | 10 | 38.01 | 38.29 | 44.48 | 45.11 | 45.77 | 29.66 | 1158.32
10:44 | 26.69 | 41.46 | 10 | 38.02 | 38.68 | 43.54 | 45.32 | 45.89 | 31 | 1176.1
10:45 | 26.88 | 41.71 | 10 | 38.33 | 39.08 | 44.04 | 45.39 | 45.69 | 31.09 | 1177.46
10:46 | 26.53 | 41.92 | 10 | 38.32 | 40.27 | 43.58 | 45.39 | 45.77 | 29.43 | 1172
10:47 | 26.57 | 42.14 | 10 | 38.26 | 38.09 | 44.39 | 45.37 | 45.91 | 31.7 | 1169.26
10:48 | 26.6 | 42.35 | 10 | 38.65 | 39.08 | 44.96 | 45.52 | 46.2 | 30.58 | 1166.53
10:49 | 26.67 | 42.52 | 10 | 38.66 | 33.22 | 43.72 | 45.62 | 46.33 | 30.4 | 1156.96
10:50 | 26.81 | 42.62 | 10 | 38.03 | 33.6 | 42.89 | 45.39 | 46.24 | 30.53 | 1150.12
10:51 | 26.72 | 42.69 | 10 | 38.3 | 39.87 | 44.72 | 45.48 | 46.09 | 30.09 | 1154.22
10:52 | 26.66 | 42.76 | 10 | 38.64 | 39.67 | 44.79 | 45.55 | 46.09 | 30.36 | 1146.02
10:53 | 26.69 | 42.86 | 10 | 38.78 | 35.52 | 45.35 | 45.66 | 46.41 | 31.58 | 1152.86
10:54 | 26.41 | 43.01 | 10 | 39.01 | 39.67 | 44.92 | 45.81 | 46.71 | 30.27 | 1141.92
10:55 | 26.39 | 43.16 | 10 | 39.22 | 41.65 | 45.89 | 45.96 | 46.8 | 31.14 | 1133.72
10:56 | 26.4 | 43.3 | 10 | 39.52 | 25.03 | 40.98 | 42.64 | 42.67 | 31.51 | 1122.78
10:57 | 26.49 | 43.42 | 10 | 39.78 | 10 | 39.67 | 38.36 | 38.84 | 30.83 | 1118.68
10:58 | 26.38 | 43.54 | 10 | 39.77 | 10 | 39.48 | 34.91 | 35.64 | 30.84 | 1129.62
10:59 | 26.59 | 43.65 | 10 | 39.68 | 10 | 39.4 | 32.49 | 33.53 | 30.82 | 1129.62
11:00 | 26.37 | 43.6 | 10 | 39.56 | 10 | 39.29 | 30.96 | 32.08 | 29.81 | 1114.58
11:01 | 26.46 | 43.61 | 10 | 39.4 | 10 | 39.18 | 30.05 | 31.06 | 31.16 | 1109.11
11:02 | 26.21 | 43.65 | 10 | 39.31 | 10 | 39.16 | 29.51 | 30.32 | 30.31 | 1129.62
11:03 | 26.21 | 43.66 | 10 | 39.26 | 10 | 39.13 | 29.26 | 29.9 | 30.92 | 1124.15
11:04 | 26.42 | 43.74 | 10 | 39.19 | 10 | 39.08 | 29.19 | 29.63 | 30.88 | 1110.48
11:05 | 26.22 | 43.83 | 10 | 39.17 | 10 | 39.1 | 29.19 | 29.44 | 31.09 | 1117.31
11:06 | 26.15 | 43.93 | 10 | 39.18 | 10 | 39.2 | 29.32 | 29.37 | 31.33 | 1125.51
11:07 | 26.18 | 44.03 | 10 | 39.23 | 10 | 39.31 | 29.5 | 29.36 | 31.51 | 1121.41
11:08 | 26.25 | 44.12 | 10 | 39.28 | 10 | 39.3 | 29.7 | 29.37 | 32.16 | 1102.27
11:09 | 26.38 | 44.16 | 10 | 39.31 | 10 | 39.37 | 29.97 | 29.42 | 31.53 | 1117.31
11:10 | 26.38 | 44.16 | 10 | 39.31 | 10 | 39.35 | 30.23 | 29.49 | 31.56 | 1140.55
11:11 | 26.23 | 44.17 | 10 | 39.29 | 10 | 39.34 | 30.48 | 29.59 | 31.23 | 1136.45
11:12 | 26.2 | 44.17 | 10 | 39.18 | 10 | 38.26 | 30.69 | 29.58 | 30.88 | 325.75
11:13 | 26.22 | 44.03 | 10 | 38.85 | 10 | 37.92 | 30.14 | 28.85 | 30.36 | 331.22
11:14 | 26.19 | 43.83 | 10 | 38.61 | 10 | 38 | 29.97 | 28.68 | 30.84 | 478.87
11:15 | 26.16 | 43.29 | 10 | 38.31 | 10 | 37.99 | 29.87 | 28.43 | 29.32 | 787.84
11:16 | 26.13 | 42.8 | 10 | 38.05 | 10 | 38.34 | 30.12 | 28.75 | 30.29 | 1191.14
11:17 | 26.13 | 42.45 | 10 | 37.81 | 10 | 38.15 | 30.59 | 29.25 | 30.39 | 1130.98
11:18 | 26.11 | 42.2 | 10 | 37.62 | 10 | 38.09 | 30.97 | 29.55 | 30.44 | 1126.88
11:19 | 26.01 | 42.03 | 10 | 37.49 | 10 | 38.07 | 31.27 | 29.8 | 31.08 | 1141.92
11:20 | 25.94 | 41.85 | 10 | 37.4 | 10 | 38.07 | 31.54 | 30.05 | 30.18 | 1151.49
11:21 | 25.96 | 41.64 | 10 | 37.29 | 10 | 37.91 | 31.79 | 30.23 | 30.11 | 1146.02
11:22 | 25.99 | 41.42 | 10 | 37.17 | 10 | 37.85 | 31.99 | 30.39 | 29.42 | 1156.96
11:23 | 25.62 | 41.14 | 10 | 37.02 | 10 | 37.76 | 32.18 | 30.5 | 30.5 | 1161.06
11:24 | 25.74 | 40.97 | 10 | 36.87 | 10 | 37.61 | 32.35 | 30.62 | 29.93 | 1161.06
11:25 | 25.55 | 40.83 | 10 | 36.7 | 10 | 37.44 | 32.47 | 30.68 | 30.5 | 1159.69
11:26 | 25.82 | 40.6 | 10 | 36.56 | 10 | 37.32 | 32.58 | 30.77 | 29.16 | 1158.32
11:27 | 25.7 | 40.36 | 10 | 36.41 | 10 | 37.16 | 32.68 | 30.83 | 30.53 | 1073.56
11:28 | 25.66 | 40.3 | 10 | 36.24 | 10 | 37.11 | 32.75 | 30.84 | 29.87 | 1124.15
11:29 | 25.66 | 40.18 | 10 | 36.13 | 10 | 37.06 | 32.82 | 30.9 | 29.97 | 1189.77
11:30 | 25.52 | 39.99 | 10 | 36.06 | 10 | 36.97 | 32.88 | 30.93 | 30.36 | 1163.79
11:31 | 25.31 | 39.94 | 10 | 35.98 | 10 | 36.96 | 32.92 | 30.97 | 30.86 | 1174.73
11:32 | 25.25 | 39.87 | 10 | 35.97 | 10 | 36.98 | 33.02 | 31.02 | 29.94 | 1167.89
11:33 | 25.05 | 39.77 | 10 | 35.96 | 10 | 36.88 | 33.09 | 31.02 | 29.9 | 1184.3
11:34 | 24.99 | 39.61 | 10 | 35.92 | 10 | 36.76 | 33.18 | 31.07 | 29.06 | 1176.1
11:35 | 25.05 | 39.49 | 10 | 35.83 | 10 | 36.73 | 33.22 | 31.16 | 29.6 | 1187.03
11:36 | 24.7 | 39.39 | 10 | 35.73 | 10 | 36.62 | 33.32 | 31.23 | 29.38 | 1181.57
11:37 | 24.71 | 39.23 | 10 | 35.66 | 10 | 36.47 | 33.33 | 31.23 | 28.68 | 1189.77
11:38 | 24.5 | 39.02 | 10 | 35.54 | 10 | 36.42 | 33.42 | 31.29 | 28.83 | 1180.2
11:39 | 24.69 | 38.86 | 10 | 35.42 | 10 | 36.37 | 33.5 | 31.33 | 29.52 | 1180.2
11:40 | 23.82 | 38.85 | 10 | 35.33 | 10 | 36.32 | 33.51 | 31.4 | 29.33 | 1174.73
11:41 | 24.43 | 38.84 | 10 | 35.31 | 10 | 36.34 | 33.54 | 31.4 | 29.15 | 1176.1
11:42 | 24.35 | 38.74 | 10 | 35.27 | 10 | 36.2 | 33.56 | 31.41 | 29.04 | 1170.63
11:43 | 23.94 | 38.63 | 10 | 35.22 | 10 | 36.16 | 33.6 | 31.4 | 27.97 | 1188.4
11:44 | 23.87 | 38.61 | 10 | 35.12 | 10 | 36.01 | 33.6 | 31.44 | 28.49 | 1159.69
11:45 | 23.99 | 38.46 | 10 | 35.04 | 10 | 35.84 | 33.64 | 31.45 | 28.52 | 1172
11:46 | 23.94 | 38.44 | 10 | 34.95 | 10 | 35.87 | 33.63 | 31.43 | 28.18 | 1158.32
11:47 | 23.67 | 38.44 | 10 | 34.91 | 10 | 35.84 | 33.63 | 31.47 | 28.51 | 1151.49
11:48 | 23.56 | 38.37 | 10 | 34.86 | 10 | 35.72 | 33.62 | 31.41 | 27.51 | 1150.12
11:49 | 23.34 | 38.23 | 10 | 34.8 | 10 | 35.73 | 33.63 | 31.46 | 27.58 | 1144.65
11:50 | 23.49 | 38.13 | 10 | 34.68 | 10 | 35.53 | 33.61 | 31.44 | 28.47 | 1135.08
11:51 | 23.15 | 38.1 | 10 | 34.59 | 10 | 35.52 | 33.62 | 31.45 | 28.24 | 1111.84
11:52 | 23.23 | 38.01 | 10 | 34.53 | 10 | 35.42 | 33.59 | 31.43 | 28.75 | 1129.62
11:53 | 23.08 | 37.97 | 10 | 34.49 | 10 | 35.36 | 33.58 | 31.43 | 28.54 | 1106.37
11:54 | 23.31 | 37.95 | 10 | 34.46 | 10 | 35.35 | 33.58 | 31.43 | 28.55 | 1109.11
11:55 | 23.04 | 37.87 | 10 | 34.46 | 10 | 35.31 | 33.59 | 31.43 | 28.41 | 1089.97
11:56 | 23.16 | 37.85 | 10 | 34.47 | 10 | 35.41 | 33.59 | 31.52 | 29.4 | 1083.13
11:57 | 22.94 | 37.92 | 10 | 34.49 | 10 | 35.35 | 33.57 | 31.46 | 28.85 | 964.19
11:58 | 23.06 | 37.85 | 10 | 34.56 | 10 | 35.48 | 33.59 | 31.51 | 28.3 | 1055.79
11:59 | 22.88 | 37.75 | 10 | 34.57 | 10 | 35.42 | 33.61 | 31.57 | 28.59 | 1046.22
12:00 | 22.48 | 37.75 | 10 | 34.56 | 10 | 35.37 | 33.64 | 31.54 | 29.32 | 988.8
12:01 | 22.34 | 37.82 | 10 | 34.56 | 10 | 35.35 | 33.62 | 31.59 | 28.64 | 979.23
12:02 | 22.6 | 37.73 | 10 | 34.56 | 10 | 34.81 | 33.55 | 31.44 | 28.17 | 590.97
12:03 | 22.78 | 37.55 | 10 | 34.52 | 10 | 35.14 | 33.37 | 31.36 | 28.07 | 927.28
12:04 | 22.6 | 37.4 | 10 | 34.43 | 10 | 35.1 | 33.39 | 31.42 | 27.91 | 995.64
12:05 | 22.57 | 37.23 | 10 | 34.33 | 10 | 35.03 | 33.45 | 31.53 | 27.04 | 1014.78
12:06 | 22.51 | 37.01 | 10 | 34.22 | 10 | 34.94 | 33.52 | 31.66 | 27.16 | 1032.55
12:07 | 22.7 | 36.76 | 10 | 34.06 | 10 | 34.77 | 33.63 | 31.75 | 27.16 | 1036.65
12:08 | 22.38 | 36.59 | 10 | 33.87 | 10 | 34.59 | 33.66 | 31.83 | 27.29 | 1017.51
12:09 | 22.39 | 36.49 | 10 | 33.72 | 10 | 34.51 | 33.62 | 31.83 | 27.13 | 998.37
12:10 | 22.18 | 36.31 | 10 | 33.6 | 10 | 34.26 | 33.59 | 31.79 | 27.12 | 960.09
12:11 | 22.16 | 36.13 | 10 | 33.43 | 10 | 33.99 | 33.46 | 31.67 | 26.76 | 860.29
12:12 | 22.13 | 35.92 | 10 | 33.21 | 10 | 33.69 | 33.18 | 31.4 | 27.04 | 760.49
12:13 | 22.12 | 35.85 | 10 | 33.03 | 10 | 33.74 | 32.89 | 31.22 | 26.68 | 864.39
12:14 | 21.96 | 35.69 | 10 | 32.92 | 10 | 33.73 | 32.77 | 31.17 | 26.38 | 954.62
12:15 | 22.03 | 35.52 | 10 | 32.83 | 10 | 33.56 | 32.75 | 31.16 | 26.34 | 960.09
12:16 | 22.09 | 35.27 | 10 | 32.41 | 10 | 33.32 | 32.76 | 31.3 | 26.66 | 992.9
12:17 | 21.86 | 35.18 | 10 | 32.35 | 10.28 | 33.37 | 32.77 | 31.31 | 26.94 | 999.74
12:18 | 21.22 | 35.11 | 10 | 31.98 | 37.3 | 32.8 | 32.76 | 31.47 | 26.29 | 973.76
12:19 | 21.64 | 34.94 | 10 | 31.5 | 24.85 | 32.93 | 32.7 | 31.38 | 26.2 | 934.12
12:20 | 21.85 | 34.74 | 10 | 31.15 | 12.6 | 32.54 | 32.56 | 31.25 | 26.72 | 826.12
12:21 | 20.82 | 34.56 | 10 | 30.69 | 29.07 | 32.03 | 32.34 | 31.1 | 25.4 | 841.15
12:22 | 21.54 | 34.24 | 10 | 30.22 | 24.49 | 31.27 | 31.91 | 30.49 | 25.38 | 362.66
12:23 | 21.16 | 33.9 | 10 | 29.84 | 14.26 | 31.43 | 31.47 | 30.16 | 25.74 | 659.33
12:24 | 21.26 | 33.67 | 10 | 29.68 | 15.78 | 31.42 | 31.14 | 29.92 | 25.76 | 813.81
12:25 | 20.78 | 33.38 | 10 | 29.21 | 38.68 | 30.67 | 30.97 | 29.86 | 25.18 | 544.49
12:26 | 20.86 | 33.15 | 10 | 29.07 | 29.8 | 30.97 | 30.8 | 29.81 | 25.83 | 822.01
12:27 | 20.91 | 32.98 | 10 | 28.94 | 33.22 | 31.02 | 30.78 | 29.82 | 25.6 | 930.02
12:28 | 20.87 | 32.89 | 10 | 29.07 | 19.03 | 30.9 | 30.83 | 29.94 | 26.45 | 873.96
12:29 | 20.65 | 32.84 | 10 | 29.2 | 29.25 | 31.05 | 30.91 | 30.07 | 26.04 | 950.52
12:30 | 20.73 | 32.92 | 10 | 29.56 | 20.06 | 31.16 | 31.01 | 30.23 | 26.26 | 987.43
12:31 | 20.51 | 32.8 | 10 | 29.1 | 33.6 | 30.84 | 31.16 | 30.43 | 25.6 | 968.3
12:32 | 20.2 | 32.72 | 10 | 29.04 | 23.96 | 30.94 | 31.24 | 30.52 | 26.08 | 972.4
12:33 | 19.9 | 32.66 | 10 | 29.19 | 24.67 | 30.93 | 31.29 | 30.51 | 25.97 | 966.93
12:34 | 19.97 | 32.66 | 10 | 29.49 | 19.21 | 30.93 | 31.24 | 30.49 | 26.02 | 950.52
12:35 | 20.04 | 32.66 | 10 | 29.27 | 22.37 | 30.76 | 31.27 | 30.58 | 26.13 | 938.22
12:36 | 19.96 | 32.71 | 10 | 29.59 | 18.52 | 30.97 | 31.23 | 30.53 | 26.21 | 955.99
12:37 | 19.62 | 32.64 | 10 | 29.04 | 31.51 | 29.88 | 31.32 | 30.61 | 25.08 | 435.12
12:38 | 19.78 | 32.54 | 10 | 28.99 | 31.32 | 30.57 | 31.04 | 30.34 | 25.68 | 930.02
12:39 | 19.19 | 32.43 | 10 | 28.87 | 26.5 | 30.48 | 30.75 | 30.11 | 25.37 | 919.08
12:40 | 19.46 | 32.23 | 10 | 28.5 | 18.86 | 30.38 | 30.46 | 29.8 | 25.81 | 980.6
12:41 | 19.5 | 32.18 | 10 | 28.95 | 12.11 | 29.73 | 30.55 | 29.78 | 26.12 | 398.21
12:42 | 19.09 | 32.13 | 10 | 28.92 | 22.01 | 30.37 | 30.39 | 29.87 | 25.98 | 955.99
12:43 | 19.14 | 32.19 | 10 | 29.18 | 31.89 | 30.43 | 30.61 | 30.17 | 25.54 | 934.12
12:44 | 18.73 | 32.22 | 10 | 29.29 | 18.86 | 30.56 | 30.82 | 30.31 | 25.94 | 939.59
12:45 | 19.02 | 32.33 | 10 | 29.64 | 14.1 | 30.65 | 30.92 | 30.43 | 26.42 | 921.81
12:46 | 18.81 | 32.46 | 10 | 29.8 | 15.61 | 30.72 | 31.01 | 30.58 | 26.48 | 940.95
12:47 | 18.58 | 32.49 | 10 | 29.77 | 12.44 | 30.59 | 31.11 | 30.66 | 26.05 | 816.55
12:48 | 18.77 | 32.57 | 10 | 29.93 | 28.7 | 30.71 | 31.17 | 30.81 | 25.55 | 943.69
12:49 | 18.82 | 32.51 | 10 | 29.53 | 19.89 | 30.75 | 31.32 | 30.93 | 26.12 | 957.36
12:50 | 18.14 | 32.44 | 10 | 29.38 | 36.51 | 30.56 | 31.34 | 30.99 | 25.38 | 912.24
12:51 | 18.33 | 32.31 | 10 | 29.21 | 27.23 | 30.61 | 31.28 | 30.9 | 25.72 | 916.34
12:52 | 18.29 | 32.21 | 10 | 29.3 | 13.6 | 30.54 | 31.28 | 30.93 | 25.84 | 898.57
12:53 | 18.53 | 32.2 | 10 | 29.64 | 17.32 | 30.57 | 31.27 | 30.87 | 26.01 | 842.52
12:54 | 18.31 | 32.17 | 10 | 29.76 | 22.9 | 30.64 | 31.19 | 30.87 | 26.22 | 882.17
12:55 | 18.38 | 32.1 | 10 | 29.61 | 18.86 | 30.68 | 31.11 | 30.7 | 26.28 | 826.12
12:56 | 17.84 | 32.04 | 10 | 29.23 | 28.88 | 30.34 | 31.04 | 30.71 | 25.76 | 778.27
12:57 | 17.96 | 31.96 | 10 | 28.98 | 13.43 | 30.31 | 30.8 | 30.3 | 25.94 | 688.04
12:58 | 17.64 | 31.93 | 10 | 29.24 | 26.68 | 30.21 | 30.56 | 30.12 | 26.13 | 698.97
12:59 | 17.92 | 31.82 | 10 | 28.97 | 32.27 | 30.06 | 30.39 | 29.97 | 25.57 | 701.71
13:00 | 17.83 | 31.68 | 10 | 28.67 | 22.9 | 29.98 | 30.31 | 29.93 | 25.96 | 753.66
13:01 | 17.69 | 31.56 | 10 | 28.55 | 18.69 | 29.91 | 30.26 | 29.84 | 25.88 | 689.4
13:02 | 17.05 | 31.45 | 10 | 28.46 | 20.6 | 29.75 | 30.11 | 29.66 | 25.63 | 673
13:03 | 17.61 | 31.38 | 10 | 28.49 | 19.21 | 29.81 | 29.93 | 29.51 | 25.99 | 688.04
13:04 | 17.29 | 31.37 | 10 | 28.54 | 42.05 | 29.14 | 29.64 | 29.16 | 25.18 | 426.92
13:05 | 17.79 | 31.31 | 10 | 28.53 | 29.07 | 29.32 | 29.32 | 28.89 | 25.51 | 526.72
13:06 | 17.21 | 31.18 | 10 | 28.13 | 24.85 | 29.18 | 29.05 | 28.59 | 25.51 | 547.22
13:07 | 17.15 | 31.06 | 10 | 28.12 | 31.32 | 28.87 | 28.78 | 28.28 | 25.22 | 461.09
13:08 | 17.02 | 30.9 | 10 | 27.75 | 29.25 | 28.43 | 28.35 | 27.84 | 25.13 | 362.66
13:09 | 17.09 | 30.74 | 10 | 27.5 | 23.96 | 28.28 | 27.92 | 27.37 | 24.99 | 340.79
13:10 | 17.02 | 30.6 | 10 | 27.4 | 46 | 28.02 | 27.48 | 26.97 | 24.65 | 312.08
13:11 | 16.85 | 30.39 | 10 | 27.03 | 26.68 | 27.78 | 27.11 | 26.64 | 25 | 317.55
13:12 | 16.86 | 30.19 | 10 | 26.96 | 24.85 | 27.91 | 26.84 | 26.37 | 25.1 | 396.84
13:13 | 16.62 | 30.03 | 10 | 26.83 | 26.5 | 28.01 | 26.9 | 26.59 | 25.1 | 565
13:14 | 16.41 | 29.98 | 10 | 27.08 | 42.64 | 28.18 | 27.21 | 26.95 | 25.07 | 611.48
13:15 | 15.67 | 29.89 | 10 | 26.9 | 31.51 | 28.03 | 27.46 | 27.21 | 25.23 | 539.02
13:16 | 16.69 | 29.93 | 10 | 27.12 | 21.84 | 28.23 | 27.6 | 27.33 | 25.65 | 555.43
13:17 | 16.08 | 29.93 | 10 | 27.05 | 27.96 | 27.92 | 27.61 | 27.4 | 25.1 | 466.56
13:18 | 16.26 | 29.88 | 10 | 26.77 | 37.3 | 27.71 | 27.45 | 27.18 | 24.95 | 398.21
13:19 | 16.4 | 29.78 | 10 | 26.6 | 41.65 | 27.2 | 27.14 | 26.82 | 24.63 | 339.42
13:20 | 16.16 | 29.68 | 10 | 26.4 | 40.86 | 27.29 | 26.78 | 26.49 | 24.65 | 306.61
13:21 | 16.22 | 29.59 | 10 | 26.44 | 29.62 | 27.28 | 26.44 | 26.09 | 25.02 | 295.67
13:22 | 16.38 | 29.54 | 10 | 26.45 | 19.03 | 27.18 | 26.18 | 25.84 | 25.06 | 287.47
13:23 | 16.49 | 29.44 | 10 | 26.34 | 26.86 | 27.04 | 25.92 | 25.62 | 24.62 | 282
13:24 | 16.27 | 29.36 | 10 | 26.27 | 21.48 | 27.03 | 25.76 | 25.45 | 25.28 | 280.64
13:25 | 15.65 | 29.28 | 10 | 26.06 | 45.21 | 26.79 | 25.62 | 25.33 | 24.65 | 286.1
13:26 | 16.02 | 29.25 | 10 | 26.16 | 23.43 | 26.89 | 25.49 | 25.19 | 25.28 | 294.31
13:27 | 16.01 | 29.18 | 10 | 26.03 | 21.48 | 26.83 | 25.41 | 25.15 | 24.93 | 298.41
13:28 | 14.21 | 29.1 | 10 | 25.86 | 39.08 | 26.62 | 25.37 | 25.15 | 24.59 | 305.24
13:29 | 16.04 | 28.96 | 10 | 25.84 | 14.26 | 26.79 | 25.32 | 25.09 | 25.05 | 321.65
13:30 | 15.24 | 28.95 | 10 | 25.98 | 19.89 | 26.78 | 25.31 | 25.1 | 25.11 | 338.05
13:31 | 15.8 | 28.92 | 10 | 25.91 | 38.49 | 26.73 | 25.34 | 25.16 | 24.82 | 333.95
13:32 | 15.67 | 28.92 | 10 | 25.92 | 25.58 | 26.74 | 25.38 | 25.17 | 25.06 | 314.81
13:33 | 15.67 | 28.93 | 10 | 25.97 | 21.84 | 26.81 | 25.32 | 25.13 | 25.32 | 327.12
13:34 | 15.52 | 29 | 10 | 26.17 | 16.12 | 26.89 | 25.35 | 25.17 | 25.4 | 338.05
13:35 | 15.58 | 29.08 | 10 | 26.35 | 12.11 | 26.96 | 25.35 | 25.18 | 25.52 | 358.56
13:36 | 15.21 | 29.15 | 10 | 26.35 | 25.39 | 26.85 | 25.39 | 25.28 | 25.1 | 324.38
13:37 | 15.39 | 29.16 | 10 | 26.32 | 27.41 | 26.82 | 25.41 | 25.22 | 24.82 | 323.02
13:38 | 15.42 | 29.14 | 10 | 26.31 | 14.26 | 26.82 | 25.37 | 25.17 | 24.92 | 307.98
13:39 | 15.31 | 29.09 | 10 | 26.13 | 22.37 | 26.74 | 25.36 | 25.16 | 25.06 | 286.1
13:40 | 15.18 | 29.02 | 10 | 26.06 | 19.55 | 26.64 | 25.29 | 25.14 | 25.05 | 294.31
13:41 | 15.31 | 29.01 | 10 | 26.13 | 26.31 | 26.61 | 25.24 | 25.06 | 24.87 | 282 |  | -2.2
13:42 | 15.36 | 33.83 | 10 | 32.28 | 10 | 34 | 34.02 | 36.87 | 27.07 | 1016.14 | 24.87
13:43 | 15.19 | 33.74 | 10 | 32.24 | 10 | 34.08 | 33.95 | 36.97 | 26.71 | 1027.08 | 24.51
13:44 | 15.06 | 33.73 | 10 | 32.18 | 10 | 33.71 | 33.81 | 36.74 | 26.79 | 973.76 | 24.59
13:45 | 15.19 | 33.71 | 10 | 32.19 | 10 | 33.93 | 33.72 | 36.86 | 27.18 | 1002.47 | 24.98
13:46 | 15.08 | 33.73 | 10 | 32.17 | 10 | 32.89 | 33.64 | 36.77 | 26.43 | 686.67 | 24.23
13:47 | 15.09 | 33.71 | 10 | 32.15 | 10 | 33.67 | 33.52 | 36.8 | 26.84 | 968.3 | 24.64
13:48 | 15.01 | 33.74 | 10 | 32.24 | 10 | 33.52 | 33.52 | 37.09 | 26.77 | 992.9 | 24.57
13:49 | 14.91 | 33.78 | 10 | 32.32 | 10 | 34.01 | 33.55 | 37.23 | 27.01 | 984.7 | 24.81
13:50 | 14.68 | 33.8 | 10 | 32.31 | 10.28 | 33.3 | 33.53 | 37.29 | 26.38 | 943.69 | 24.18
13:51 | 14.79 | 33.71 | 10 | 32.28 | 10 | 34.02 | 33.49 | 37.4 | 26.81 | 966.93 | 24.61
13:52 | 14.84 | 33.71 | 10 | 32.29 | 10 | 34.24 | 33.52 | 37.5 | 27.79 | 973.76 | 25.59
13:53 | 14.76 | 33.73 | 10 | 32.33 | 10 | 34.15 | 33.51 | 37.74 | 27.03 | 973.76 | 24.83
13:54 | 14.65 | 33.81 | 10 | 32.45 | 10 | 34.29 | 33.48 | 37.79 | 27.62 | 955.99 | 25.42
13:55 | 14.6 | 33.79 | 10 | 32.47 | 10 | 33.76 | 33.51 | 37.96 | 26.79 | 981.97 | 24.59
13:56 | 14.49 | 33.78 | 10 | 32.48 | 10 | 33.8 | 33.52 | 38.07 | 27.1 | 965.56 | 24.9
13:57 | 14.44 | 33.77 | 10 | 32.53 | 10 | 33.8 | 33.58 | 38.23 | 27.08 | 998.37 | 24.88
13:58 | 14.38 | 33.77 | 10 | 32.48 | 10 | 33.33 | 33.55 | 38.1 | 26.72 | 905.41 | 24.52
13:59 | 14.35 | 33.78 | 10 | 32.57 | 10 | 34.05 | 33.53 | 38.28 | 26.88 | 971.03 | 24.68
14:00 | 14.2 | 33.81 | 10 | 32.61 | 10 | 34.45 | 33.56 | 38.45 | 27.72 | 953.26 | 25.52
14:01 | 14.23 | 33.83 | 10 | 32.59 | 10 | 33.33 | 33.54 | 38.16 | 27.12 | 843.89 | 24.92
14:02 | 14.16 | 33.9 | 10 | 32.67 | 10 | 34.2 | 33.5 | 38.4 | 27.65 | 925.91 | 25.45
14:03 | 14.12 | 34.01 | 10 | 32.74 | 10 | 34.45 | 33.48 | 38.44 | 28.21 | 919.08 | 26.01
14:04 | 13.97 | 34.13 | 10 | 32.84 | 10 | 33.95 | 33.41 | 38.11 | 27.21 | 891.74 | 25.01
14:05 | 13.94 | 34.21 | 10 | 32.83 | 10 | 33.94 | 33.29 | 37.77 | 26.82 | 935.48 | 24.62
14:06 | 13.93 | 34.18 | 10 | 32.82 | 10 | 33.82 | 33.24 | 38.04 | 26.93 | 912.24 | 24.73
14:07 | 13.97 | 34.19 | 10 | 32.87 | 10 | 34.24 | 33.2 | 38.03 | 27.42 | 891.74 | 25.22
14:08 | 13.94 | 34.15 | 10 | 32.85 | 10 | 33.2 | 33.2 | 37.84 | 26.88 | 498.01 | 24.68
14:09 | 13.86 | 34.07 | 10 | 32.8 | 10 | 34.1 | 33.06 | 37.8 | 26.72 | 898.57 | 24.52
14:10 | 13.88 | 34 | 10 | 32.78 | 10 | 34.35 | 33.17 | 38.08 | 27.22 | 909.51 | 25.02
14:11 | 13.84 | 33.96 | 10 | 32.75 | 10 | 34.11 | 33.12 | 38.07 | 26.91 | 893.1 | 24.71
14:12 | 13.76 | 34.01 | 10 | 32.78 | 10 | 33.83 | 33.22 | 38.24 | 26.75 | 858.93 | 24.55
14:13 | 13.61 | 33.96 | 10 | 32.59 | 10 | 33.11 | 32.88 | 36.57 | 27.11 | 627.88 | 24.91
14:14 | 13.67 | 33.92 | 10 | 32.62 | 10 | 34.23 | 32.9 | 37.66 | 27.64 | 864.39 | 25.44
14:15 | 13.55 | 33.99 | 10 | 32.71 | 10 | 34.58 | 32.98 | 37.97 | 28.15 | 883.53 | 25.95
14:16 | 13.57 | 34.1 | 10 | 32.83 | 10 | 34.24 | 33.06 | 38.14 | 28.04 | 688.04 | 25.84
14:17 | 13.58 | 34.16 | 10 | 32.89 | 10 | 34.25 | 33.1 | 38.13 | 27.42 | 846.62 | 25.22
14:18 | 13.32 | 34.07 | 10 | 32.87 | 10 | 33.6 | 33.15 | 38.23 | 27.05 | 868.5 | 24.85
14:19 | 13.38 | 34.02 | 10 | 32.74 | 10 | 32.79 | 33.08 | 37.67 | 26.52 | 726.32 | 24.32
14:20 | 13.51 | 33.8 | 10 | 32.4 | 10 | 33.04 | 32.82 | 37.4 | 26.91 | 861.66 | 24.71
14:21 | 12.97 | 33.72 | 10 | 32.46 | 10 | 33.83 | 32.84 | 37.87 | 27.64 | 861.66 | 25.44
14:22 | 13.47 | 33.64 | 10 | 32.25 | 13.27 | 32.47 | 32.74 | 37.73 | 26.53 | 858.93 | 24.33
14:23 | 13.45 | 33.45 | 10 | 32.25 | 10 | 32.89 | 32.76 | 38.03 | 27.08 | 817.91 | 24.88
14:24 | 13.32 | 33.38 | 10 | 32.25 | 10 | 33.84 | 32.79 | 38.19 | 27.89 | 817.91 | 25.69
14:25 | 13.17 | 33.46 | 10 | 32.24 | 10 | 33.95 | 32.74 | 38.18 | 28.09 | 846.62 | 25.89
14:26 | 13.17 | 33.56 | 10 | 32.41 | 10 | 33.92 | 32.76 | 38.51 | 28.57 | 850.72 | 26.37
14:27 | 13.12 | 33.75 | 10 | 32.53 | 10 | 34.12 | 32.82 | 38.97 | 28.38 | 823.38 | 26.18
14:28 | 13.15 | 33.83 | 10 | 32.61 | 10 | 33.75 | 32.74 | 38.78 | 27.76 | 819.28 | 25.56
14:29 | 13.11 | 33.8 | 10 | 32.64 | 10 | 33.34 | 32.73 | 38.87 | 28.05 | 770.06 | 25.85
14:30 | 13.04 | 33.77 | 10 | 32.71 | 10 | 34.12 | 32.71 | 39.01 | 28.25 | 820.65 | 26.05
14:31 | 12.98 | 33.82 | 10 | 32.74 | 10 | 34.56 | 32.66 | 39.15 | 29.22 | 787.84 | 27.02
14:32 | 13.01 | 33.87 | 10 | 32.74 | 10 | 33.49 | 32.64 | 38.92 | 28.7 | 489.8 | 26.5
14:33 | 12.78 | 33.91 | 10 | 32.56 | 10 | 32.72 | 32.42 | 38.09 | 27.36 | 600.54 | 25.16
14:34 | 13 | 33.76 | 10 | 32.4 | 10 | 32.13 | 32.3 | 37.98 | 27.36 | 698.97 | 25.16
14:35 | 13.1 | 33.4 | 10 | 32.11 | 10 | 31.37 | 32.3 | 38.02 | 26.42 | 405.04 | 24.22
14:36 | 13.01 | 33.11 | 10 | 31.97 | 10 | 32.48 | 32.24 | 38.31 | 27.86 | 774.16 | 25.66
14:37 | 13.16 | 32.86 | 10 | 31.83 | 10 | 32.41 | 32.24 | 38.1 | 27.39 | 757.76 | 25.19
14:38 | 13.02 | 32.57 | 10 | 31.65 | 10 | 32.5 | 32.17 | 38.27 | 27.83 | 827.48 | 25.63
14:39 | 13 | 32.38 | 10 | 31.51 | 10 | 31.91 | 32.18 | 38.17 | 27.37 | 647.02 | 25.17
14:40 | 12.95 | 32.3 | 10 | 31.37 | 10 | 31.08 | 32.09 | 37.55 | 26.96 | 254.66 | 24.76
14:41 | 12.87 | 32.22 | 10 | 31.21 | 10 | 31.38 | 31.88 | 36.92 | 26.82 | 489.8 | 24.62
14:42 | 13.03 | 32.11 | 10 | 30.96 | 11.78 | 31.22 | 31.56 | 36.35 | 27.05 | 759.13 | 24.85
14:43 | 12.86 | 31.99 | 10 | 30.96 | 10 | 31.98 | 31.4 | 36.71 | 27.22 | 700.34 | 25.02
14:44 | 12.86 | 31.76 | 10 | 30.44 | 10 | 30.78 | 30.88 | 35.16 | 27.31 | 659.33 | 25.11
14:45 | 12.83 | 31.64 | 10 | 30.37 | 10 | 31.16 | 30.73 | 35.43 | 27.63 | 697.61 | 25.43
14:46 | 12.6 | 31.59 | 10 | 30.53 | 10 | 31.81 | 30.86 | 36.44 | 27.78 | 683.93 | 25.58
14:47 | 12.73 | 31.6 | 10 | 30.42 | 10 | 31.97 | 30.59 | 35.31 | 28.21 | 745.46 | 26.01
14:48 | 12.52 | 31.63 | 10 | 30.6 | 10 | 31.74 | 30.73 | 36.22 | 27.48 | 455.63 | 25.28
14:49 | 11.75 | 31.65 | 10 | 30.61 | 10.78 | 31.95 | 30.74 | 36.38 | 27.58 | 778.27 | 25.38
14:50 | 12.58 | 31.57 | 10 | 30.26 | 10.45 | 30.39 | 30.48 | 35.05 | 27.04 | 608.74 | 24.84
14:51 | 12.51 | 31.48 | 10 | 30.41 | 10 | 31.32 | 30.67 | 36.36 | 27.1 | 775.53 | 24.9
14:52 | 12.53 | 31.5 | 10 | 30.56 | 11.28 | 31.11 | 30.89 | 36.57 | 26.94 | 580.03 | 24.74
14:53 | 12.42 | 31.44 | 10 | 30.44 | 11.11 | 30.82 | 30.79 | 36.21 | 27.06 | 590.97 | 24.86
14:54 | 12.36 | 31.41 | 10 | 30.28 | 11.11 | 30.34 | 30.54 | 35.65 | 26.6 | 343.52 | 24.4
14:55 | 12.38 | 31.24 | 10 | 30.13 | 10 | 31.2 | 30.38 | 35.63 | 27.82 | 731.78 | 25.62
14:56 | 12.35 | 31.09 | 10 | 29.9 | 10 | 29.77 | 30.15 | 34.99 | 26.75 | 312.08 | 24.55
14:57 | 12.15 | 31.06 | 10 | 29.85 | 12.11 | 31 | 30.02 | 35.49 | 27.26 | 690.77 | 25.06
14:58 | 12.36 | 30.85 | 10 | 29.76 | 16.64 | 29.83 | 29.99 | 35.47 | 26.14 | 406.41 | 23.94
14:59 | 12.43 | 30.66 | 10 | 29.63 | 10 | 30.2 | 29.83 | 35.29 | 27.43 | 653.86 | 25.23
15:00 | 12.27 | 30.67 | 10 | 29.73 | 10 | 31.1 | 29.79 | 35.87 | 27.78 | 696.24 | 25.58
15:01 | 12.32 | 30.69 | 10 | 29.75 | 10 | 31.15 | 29.71 | 35.98 | 27.76 | 696.24 | 25.56
15:02 | 12.26 | 30.74 | 10 | 29.75 | 10 | 31.32 | 29.47 | 35.59 | 27.66 | 670.26 | 25.46
15:03 | 12.21 | 30.8 | 10 | 29.82 | 10 | 30.7 | 29.35 | 35.08 | 27.92 | 498.01 | 25.72
15:04 | 12.17 | 30.89 | 10 | 29.84 | 11.94 | 31.02 | 29.18 | 35.37 | 27.48 | 606.01 | 25.28
15:05 | 12.04 | 30.83 | 10 | 30.03 | 10.78 | 31.07 | 29.3 | 36.21 | 27.57 | 660.69 | 25.37
15:06 | 12.07 | 30.87 | 10 | 30.16 | 10 | 30.8 | 29.36 | 36 | 27.78 | 551.32 | 25.58
15:07 | 11.94 | 30.92 | 10 | 30.28 | 10 | 31.29 | 29.32 | 35.86 | 28.24 | 629.25 | 26.04
15:08 | 11.93 | 30.81 | 10 | 30.2 | 10 | 30.47 | 29.31 | 35.44 | 26.97 | 400.94 | 24.77
15:09 | 11.54 | 30.86 | 10 | 30.22 | 10.45 | 30.81 | 29.18 | 35.2 | 26.94 | 608.74 | 24.74
15:10 | 11.92 | 30.81 | 10 | 30.24 | 10 | 30.45 | 29.17 | 35.09 | 27.08 | 565 | 24.88
15:11 | 11.98 | 30.8 | 10 | 30.04 | 12.77 | 29.37 | 29.01 | 33.99 | 25.84 | 184.94 | 23.64
15:12 | 11.82 | 30.71 | 10 | 29.93 | 13.1 | 30.5 | 28.84 | 33.87 | 26.85 | 584.14 | 24.65
15:13 | 11.89 | 30.5 | 10 | 29.96 | 10 | 30.57 | 28.79 | 33.95 | 27.51 | 608.74 | 25.31
15:14 | 11.79 | 30.49 | 10 | 30.03 | 10 | 30.57 | 28.77 | 33.84 | 27.39 | 589.6 | 25.19
15:15 | 11.89 | 30.43 | 10 | 29.97 | 10.28 | 29.87 | 28.71 | 33.52 | 26.52 | 364.03 | 24.32
15:16 | 11.55 | 30.49 | 10 | 29.95 | 10 | 31 | 28.54 | 33.2 | 27.11 | 582.77 | 24.91
15:17 | 11.66 | 30.44 | 10 | 29.91 | 11.44 | 30.31 | 28.5 | 33.12 | 26.79 | 570.46 | 24.59
15:18 | 11.38 | 30.45 | 10 | 30.02 | 10 | 30.58 | 28.45 | 33.15 | 27.1 | 586.87 | 24.9
15:19 | 11.56 | 30.38 | 10 | 29.99 | 12.44 | 30.09 | 28.45 | 33.14 | 26.96 | 570.46 | 24.76
15:20 | 11.59 | 30.24 | 10 | 29.8 | 14.93 | 29.38 | 28.42 | 32.63 | 26.28 | 448.79 | 24.08
15:21 | 11.64 | 30.2 | 10 | 29.83 | 10 | 30.61 | 28.32 | 32.63 | 28.47 | 563.63 | 26.27
15:22 | 11.47 | 30.36 | 10 | 29.97 | 10 | 31.2 | 28.23 | 32.53 | 28.22 | 528.08 | 26.02
15:23 | 11.45 | 30.4 | 10 | 30.03 | 11.94 | 30.26 | 28.2 | 32.67 | 26.93 | 503.48 | 24.73
15:24 | 11.39 | 30.4 | 10 | 30.06 | 10.12 | 30.29 | 28.23 | 32.6 | 26.94 | 458.36 | 24.74
15:25 | 11.49 | 30.29 | 10 | 29.97 | 11.11 | 29.6 | 28.25 | 32.61 | 26.61 | 439.22 | 24.41
15:26 | 11.38 | 30.19 | 10 | 29.96 | 10 | 30.37 | 28.22 | 32.36 | 27.25 | 348.99 | 25.05
15:27 | 11.33 | 30.12 | 10 | 29.85 | 10.12 | 29.86 | 28.21 | 32.37 | 26.82 | 364.03 | 24.62
15:28 | 11.3 | 30.08 | 10 | 29.81 | 10 | 30.1 | 28.21 | 32.36 | 27.58 | 316.18 | 25.38
15:29 | 11.39 | 30.12 | 10 | 29.87 | 10 | 30.18 | 28.18 | 32.35 | 26.68 | 286.1 | 24.48
15:30 | 11.4 | 29.96 | 10 | 29.78 | 10 | 29.71 | 28.21 | 32.45 | 27.04 | 264.23 | 24.84
15:31 | 11.33 | 30 | 10 | 29.85 | 10 | 30.31 | 28.16 | 32.43 | 27.45 | 217.75 | 25.25
15:32 | 11.23 | 30.02 | 10 | 29.79 | 10 | 30.02 | 28.12 | 32.34 | 27.01 | 184.94 | 24.81
15:33 | 11.25 | 30.05 | 10 | 29.82 | 11.11 | 30.34 | 28.04 | 32.2 | 26.75 | 167.16 | 24.55
15:34 | 11.16 | 30.01 | 10 | 29.62 | 10 | 29.79 | 28 | 32.11 | 26.77 | 142.56 | 24.57
15:35 | 11.29 | 30.05 | 10 | 28.87 | 50.55 | 24.38 | 27.9 | 31.56 | 25.29 | 138.45 | 23.09
15:36 | 11.38 | 30.03 | 10 | 27.41 | 53.71 | 23.67 | 27.77 | 30.9 | 24.52 | 126.15 | 22.32
15:37 | 11.38 | 29.9 | 10 | 26.44 | 56.74 | 24.03 | 27.66 | 31.34 | 24.51 | 119.32 | 22.31
15:38 | 11.3 | 29.8 | 10 | 26.07 | 56.95 | 24.7 | 22.36 | 30.3 | 25.54 | 112.48 | 23.34
15:39 | 11.4 | 29.76 | 10 | 25.85 | 57.77 | 25.14 | 22.85 | 31.85 | 26.11 | 119.32 | 23.91
15:40 | 11.46 | 29.79 | 10 | 25.9 | 57.15 | 25.36 | 23.56 | 32.3 | 26.43 | 112.48 | 24.23
15:41 | 11.39 | 29.92 | 10 | 26.15 | 55.3 | 25.77 | 24.51 | 33.03 | 27.07 | 112.48 | 24.87
15:42 | 11.4 | 30.07 | 10 | 26.38 | 54.89 | 25.16 | 24.82 | 32.24 | 26.3 | 109.75 | 24.1
15:43 | 11.39 | 30.2 | 10 | 26.5 | 54.7 | 24.78 | 24.8 | 31.94 | 25.79 | 109.75 | 23.59
15:44 | 11.4 | 30.17 | 10 | 26.18 | 56.95 | 24.71 | 24.95 | 31 | 25.65 | 108.38 | 23.45
15:45 | 11.37 | 30.13 | 10 | 26.06 | 57.77 | 24.63 | 25.06 | 31.62 | 25.57 | 113.85 | 23.37
15:46 | 11.36 | 30.14 | 10 | 26.1 | 56.53 | 24.8 | 25.22 | 31.99 | 25.83 | 107.01 | 23.63
15:47 | 11.48 | 30.11 | 10 | 26 | 57.56 | 24.87 | 25.32 | 31.44 | 26 | 104.28 | 23.8
15:48 | 11.39 | 30.1 | 10 | 26.01 | 57.56 | 24.89 | 25.49 | 31.72 | 25.87 | 104.28 | 23.67
15:49 | 11.43 | 30 | 10 | 25.78 | 58.18 | 24.33 | 24.94 | 30.57 | 25.13 | 105.64 | 22.93
15:50 | 11.33 | 29.9 | 10 | 25.67 | 57.97 | 24.84 | 25.69 | 31.63 | 25.75 | 102.91 | 23.55
15:51 | 11.32 | 29.84 | 10 | 25.52 | 59.21 | 24.16 | 25.39 | 30.84 | 25.1 | 101.54 | 22.9
15:52 | 11.29 | 29.76 | 10 | 25.39 | 60.03 | 18.51 | 23.48 | 20.13 | 20.97 | 90.61
15:53 | 11.21 | 29.74 | 10 | 25.44 | 59.41 | 22 | 21.48 | 22.28 | 23.56 | 97.44
15:54 | 11.25 | 29.65 | 10 | 25.33 | 59.82 | 22.83 | 22.77 | 23.16 | 23.89 | 97.44
15:55 | 11.07 | 28.94 | 10 | 25.87 | 57.77 | 26.79 | 25.21 | 24.98 | 24.64 | 275.17
15:56 | 11.42 | 28.91 | 10 | 25.89 | 58.59 | 26.36 | 25.21 | 25.15 | 24.83 | 271.07
15:57 | 11.51 | 28.89 | 10 | 25.84 | 58.8 | 26.23 | 25.14 | 25.06 | 24.72 | 271.07
15:58 | 11.58 | 28.88 | 10 | 25.9 | 57.97 | 26.16 | 25.1 | 25.08 | 24.73 | 266.96
15:59 | 0.2 | 28.85 | 10 | 25.83 | 57.77 | 25.17 | 22.14 | 24.7 | 24.79 | 262.86
16:00 | 0.36 | 28.86 | 10 | 25.86 | 57.97 | 24.56 | 22.44 | 24.59 | 24.61 | 246.46
16:01 | 0.22 | 28.81 | 10 | 25.81 | 57.97 | 24.47 | 22.6 | 24.69 | 24.75 | 240.99
16:02 | 0.15 | 28.77 | 10 | 25.72 | 58.8 | 24.37 | 22.75 | 24.57 | 24.58 | 236.89
16:03 | 0 | 28.75 | 10 | 25.69 | 59 | 24.34 | 22.86 | 24.49 | 24.57 | 234.15
16:04 | 0.05 | 28.7 | 10 | 25.62 | 59.41 | 24.52 | 22.98 | 24.59 | 24.72 | 234.15
16:05 | 0.05 | 28.64 | 10 | 25.55 | 59.41 | 24.24 | 23.02 | 24.43 | 24.45 | 238.25
16:06 | 0.04 | 28.59 | 10 | 25.53 | 59.82 | 24.29 | 23.16 | 24.33 | 24.47 | 242.36
16:07 | 0.41 | 28.57 | 10 | 25.52 | 59.41 | 24.4 | 23.26 | 24.51 | 24.65 | 240.99
16:08 | 0.22 | 28.58 | 10 | 25.56 | 59.21 | 24.35 | 23.34 | 24.52 | 24.64 | 247.82
16:09 | 0.13 | 28.59 | 10 | 25.6 | 59.62 | 24.57 | 23.56 | 24.61 | 24.71 | 249.19
16:10 | 0.04 | 28.61 | 10 | 25.63 | 59.21 | 24.6 | 23.5 | 24.6 | 24.7 | 232.79
16:11 | 0.12 | 28.6 | 10 | 25.59 | 59.21 | 24.55 | 23.57 | 24.48 | 24.64 | 230.05
16:12 | 0.07 | 28.53 | 10 | 25.49 | 59.62 | 24.35 | 23.59 | 24.32 | 24.48 | 231.42
16:13 | 0.17 | 28.49 | 10 | 25.47 | 59.82 | 24.25 | 23.68 | 24.4 | 24.49 | 238.25
16:14 | 0.08 | 28.51 | 10 | 25.53 | 59.21 | 24.59 | 23.84 | 24.41 | 24.54 | 231.42
16:15 | 0.3 | 28.53 | 10 | 25.58 | 59.41 | 24.33 | 23.87 | 24.3 | 24.43 | 230.05
16:16 | 0.27 | 28.54 | 10 | 25.59 | 59.62 | 24.5 | 24.16 | 24.75 | 24.78 | 232.79
16:17 | 0.07 | 28.54 | 10 | 25.64 | 59.21 | 24.66 | 24.33 | 24.79 | 24.85 | 240.99

## 0.5ms-S-0°C-5mm-2
Time | Mass (g) | Heated Air Temp (Deg) | Heated Air Humidity (%) | Exhaust Air Temp (Deg) | Exhaust Air Humidity (%) | Enclosure Temp (Deg) | T1 | T2 | T3 | Solar Radiation (W/m2) |  | Sample mass (g) | Mass Ratio | Time (Mins) | Moisture (WB) | Moisture (DB) | Energy
11:03 | 28.28 | 30.48 | 10 | 30.7 | 46.99 | 25.63 | 26.67 | 26.16 | 25.56 | 714.01 | 803.4853 | 22.0117 | 1 | 1 | 80 | 4 | Avarage(W/s*m2) | 803.485
11:04 | 28.23 | 30.58 | 10 | 31.05 | 46 | 25.64 | 27.87 | 25.78 | 25.63 | 828.85 |  | 21.9617 | 0.99773 | 2 | 79.9545 | 3.9886 | Area(m2) | 0.0038485
11:05 | 28.22 | 30.68 | 10 | 30.86 | 10.78 | 29.13 | 26.47 | 26.24 | 26.25 | 441.95 |  | 21.9517 | 0.99727 | 3 | 79.9453 | 3.9864 | time (hrs) | 6h
11:06 | 28.22 | 30.8 | 10 | 30.36 | 10 | 29.53 | 24.57 | 24.54 | 25.53 | 448.79 |  | 21.9517 | 0.99727 | 4 | 79.9453 | 3.9864 | time (s) | 360
11:07 | 28.14 | 30.93 | 10 | 30.18 | 10 | 30.08 | 22.97 | 23.35 | 25.96 | 909.51 |  | 21.8717 | 0.99364 | 5 | 79.872 | 3.9682 | Total Energy (W) | 1113.1848
11:08 | 28.14 | 31.06 | 10 | 30.21 | 10 | 30.64 | 22.18 | 22.78 | 26.44 | 1182.93 |  | 21.8717 | 0.99364 | 6 | 79.872 | 3.9682 | Moisure Lost (g) | 16.3613
11:09 | 28.08 | 31.31 | 10 | 30.36 | 10 | 31.01 | 21.75 | 22.51 | 27.06 | 1256.76 |  | 21.8117 | 0.99091 | 7 | 79.8166 | 3.9546 | Potential water lost at energy received, Tin=RTP | 23.389
11:10 | 28.07 | 31.62 | 10 | 30.6 | 10 | 31.11 | 21.47 | 22.39 | 26.45 | 1083.13 |  | 21.8017 | 0.99046 | 8 | 79.8074 | 3.9523
11:11 | 28.07 | 31.92 | 10 | 30.82 | 10 | 31.41 | 21.14 | 22.22 | 26.28 | 1244.45 |  | 21.8017 | 0.99046 | 9 | 79.8074 | 3.9523
11:12 | 28.05 | 32.22 | 10 | 31.09 | 10 | 31.74 | 21.1 | 22.2 | 27.15 | 1300.5 |  | 21.7817 | 0.98955 | 10 | 79.7888 | 3.9478 | 4.4023
11:13 | 28.05 | 32.59 | 10 | 31.38 | 10 | 31.96 | 21.15 | 22.31 | 27.9 | 1297.77 |  | 21.7817 | 0.98955 | 11 | 79.7888 | 3.9478
11:14 | 28.03 | 32.94 | 10 | 31.68 | 10 | 32.23 | 21.23 | 22.41 | 27.75 | 1286.83 |  | 21.7617 | 0.98864 | 12 | 79.7702 | 3.9432
11:15 | 28 | 33.32 | 10 | 31.96 | 10 | 32.42 | 21.26 | 22.52 | 26.97 | 1271.8 |  | 21.7317 | 0.98728 | 13 | 79.7423 | 3.9364
11:16 | 27.99 | 33.65 | 10 | 32.22 | 10 | 32.55 | 21.35 | 22.62 | 26.66 | 1267.69 |  | 21.7217 | 0.98683 | 14 | 79.733 | 3.9341
11:17 | 27.95 | 33.97 | 10 | 32.41 | 10 | 32.71 | 21.43 | 22.73 | 27.59 | 1258.12 |  | 21.6817 | 0.98501 | 15 | 79.6956 | 3.925
11:18 | 27.94 | 34.29 | 10 | 32.34 | 40.46 | 36.18 | 21.83 | 23.41 | 27.21 | 1249.92 |  | 21.6717 | 0.98455 | 16 | 79.6862 | 3.9228
11:19 | 27.9 | 34.61 | 10 | 32.15 | 43.03 | 36.61 | 23.92 | 25.72 | 27.53 | 1241.72 |  | 21.6317 | 0.98274 | 17 | 79.6487 | 3.9137
11:20 | 27.84 | 34.9 | 10 | 32.15 | 44.81 | 36.5 | 26.11 | 27.73 | 27.52 | 1236.25 |  | 21.5717 | 0.98001 | 18 | 79.5921 | 3.9001
11:21 | 27.83 | 35.18 | 10 | 32.13 | 44.02 | 36.67 | 28.13 | 29.52 | 27.31 | 1232.15 |  | 21.5617 | 0.97956 | 19 | 79.5826 | 3.8978
11:22 | 27.83 | 35.43 | 10 | 32.19 | 44.61 | 37.2 | 29.94 | 31.21 | 27.55 | 1226.68 |  | 21.5617 | 0.97956 | 20 | 79.5826 | 3.8978
11:23 | 27.8 | 35.71 | 10 | 32.34 | 45.01 | 37.95 | 31.64 | 32.83 | 28.27 | 1230.78 |  | 21.5317 | 0.97819 | 21 | 79.5541 | 3.891
11:24 | 27.79 | 35.99 | 10 | 32.47 | 43.82 | 37.7 | 33.08 | 34.12 | 27.96 | 1214.38 |  | 21.5217 | 0.97774 | 22 | 79.5446 | 3.8887
11:25 | 27.76 | 36.22 | 10 | 32.46 | 45.41 | 38.19 | 34.37 | 35.27 | 27.52 | 1211.64 |  | 21.4917 | 0.97638 | 23 | 79.5161 | 3.8819
11:26 | 27.76 | 36.45 | 10 | 32.79 | 44.42 | 38.49 | 35.46 | 36.37 | 28.2 | 1202.07 |  | 21.4917 | 0.97638 | 24 | 79.5161 | 3.8819
11:27 | 27.75 | 36.68 | 10 | 32.91 | 43.43 | 38.59 | 36.48 | 37.31 | 28.15 | 1196.6 |  | 21.4817 | 0.97592 | 25 | 79.5066 | 3.8796
11:28 | 27.74 | 36.86 | 10 | 33.03 | 43.03 | 38.69 | 37.37 | 37.94 | 26.63 | 1202.07 |  | 21.4717 | 0.97547 | 26 | 79.497 | 3.8773
11:29 | 27.66 | 37.02 | 10 | 33.02 | 43.23 | 37.33 | 38.09 | 38.46 | 26.81 | 1202.07 |  | 21.3917 | 0.97183 | 27 | 79.4203 | 3.8592
11:30 | 27.64 | 37.14 | 10 | 32.84 | 45.21 | 37.83 | 38.64 | 38.82 | 27.43 | 1197.97 |  | 21.3717 | 0.97092 | 28 | 79.4011 | 3.8546
11:31 | 27.62 | 37.27 | 10 | 33.1 | 46.79 | 39.41 | 39.28 | 39.42 | 27.59 | 1189.77 |  | 21.3517 | 0.97002 | 29 | 79.3818 | 3.8501
11:32 | 27.61 | 37.4 | 10 | 33.35 | 44.02 | 39.61 | 39.87 | 40 | 27.68 | 1197.97 |  | 21.3417 | 0.96956 | 30 | 79.3721 | 3.8478
11:33 | 27.6 | 37.52 | 10 | 33.27 | 44.22 | 38.64 | 40.23 | 40.2 | 27.72 | 1191.14 |  | 21.3317 | 0.96911 | 31 | 79.3625 | 3.8455
11:34 | 27.53 | 37.62 | 10 | 33.27 | 44.22 | 38.17 | 40.6 | 40.42 | 27.7 | 1185.67 |  | 21.2617 | 0.96593 | 32 | 79.2945 | 3.8296
11:35 | 27.5 | 37.69 | 10 | 33.22 | 45.01 | 38.75 | 40.75 | 40.39 | 26.59 | 1185.67 |  | 21.2317 | 0.96456 | 33 | 79.2652 | 3.8228
11:36 | 27.49 | 37.71 | 10 | 33.49 | 42.05 | 38.97 | 40.94 | 40.43 | 26.64 | 1187.03 |  | 21.2217 | 0.96411 | 34 | 79.2555 | 3.8205
11:37 | 27.44 | 37.71 | 10 | 33.28 | 44.42 | 39.24 | 41.13 | 40.73 | 28.07 | 1185.67 |  | 21.1717 | 0.96184 | 35 | 79.2065 | 3.8092
11:38 | 27.41 | 37.79 | 10 | 33.69 | 44.42 | 40.35 | 41.57 | 41.02 | 27.77 | 1188.4 |  | 21.1417 | 0.96048 | 36 | 79.177 | 3.8024
11:39 | 27.34 | 37.84 | 10 | 33.58 | 44.22 | 39.13 | 41.83 | 41.21 | 27.72 | 1185.67 |  | 21.0717 | 0.9573 | 37 | 79.1078 | 3.7865
11:40 | 27.34 | 37.91 | 10 | 33.43 | 41.65 | 38.63 | 42.03 | 41.49 | 27.54 | 1187.03 |  | 21.0717 | 0.9573 | 38 | 79.1078 | 3.7865
11:41 | 27.33 | 37.98 | 10 | 33.25 | 46.2 | 39.19 | 42.1 | 41.52 | 28.06 | 1181.57 |  | 21.0617 | 0.95684 | 39 | 79.0979 | 3.7842
11:42 | 27.31 | 38.14 | 10 | 33.84 | 41.06 | 41.19 | 42.36 | 41.89 | 28.63 | 1181.57 |  | 21.0417 | 0.95593 | 40 | 79.078 | 3.7797
11:43 | 27.29 | 38.28 | 10 | 33.85 | 42.84 | 40.73 | 42.51 | 42.04 | 28.55 | 1187.03 |  | 21.0217 | 0.95502 | 41 | 79.0581 | 3.7751
11:44 | 27.28 | 38.47 | 10 | 34.37 | 42.44 | 42.42 | 42.77 | 42.4 | 30.48 | 1187.03 |  | 21.0117 | 0.95457 | 42 | 79.0481 | 3.7728
11:45 | 27.27 | 38.68 | 10 | 34.4 | 39.48 | 40.65 | 43.12 | 43.01 | 28.31 | 1176.1 |  | 21.0017 | 0.95412 | 43 | 79.0382 | 3.7706
11:46 | 27.21 | 38.87 | 10 | 34.66 | 44.81 | 40.65 | 43.22 | 42.92 | 27.85 | 1180.2 |  | 20.9417 | 0.95139 | 44 | 78.9781 | 3.7569
11:47 | 27.21 | 39.05 | 10 | 34.89 | 45.21 | 41.08 | 43.35 | 42.97 | 29 | 1181.57 |  | 20.9417 | 0.95139 | 45 | 78.9781 | 3.7569
11:48 | 27.04 | 39.19 | 10 | 34.73 | 41.45 | 40.89 | 43.5 | 43.35 | 28.54 | 1177.46 |  | 20.7717 | 0.94367 | 46 | 78.8061 | 3.7183
11:49 | 27.02 | 39.32 | 10 | 34.59 | 40.27 | 40.31 | 43.55 | 43.64 | 28.71 | 1176.1 |  | 20.7517 | 0.94276 | 47 | 78.7856 | 3.7138
11:50 | 27.01 | 39.47 | 10 | 34.62 | 42.84 | 41.36 | 43.5 | 43.79 | 29.3 | 1169.26 |  | 20.7417 | 0.9423 | 48 | 78.7754 | 3.7115
11:51 | 26.96 | 39.67 | 10 | 35.25 | 50.74 | 43.35 | 43.74 | 44.24 | 30.28 | 1163.79 |  | 20.6917 | 0.94003 | 49 | 78.7241 | 3.7002
11:52 | 26.96 | 39.91 | 10 | 35.7 | 45.21 | 43.89 | 44.05 | 44.55 | 30.55 | 1159.69 |  | 20.6917 | 0.94003 | 50 | 78.7241 | 3.7002
11:53 | 26.94 | 40.22 | 10 | 36.47 | 48.77 | 43.55 | 44.33 | 44.82 | 29.71 | 1159.69 |  | 20.6717 | 0.93912 | 51 | 78.7035 | 3.6956
11:54 | 26.92 | 40.55 | 10 | 37 | 39.28 | 44.57 | 44.53 | 45.17 | 29.86 | 1155.59 |  | 20.6517 | 0.93821 | 52 | 78.6829 | 3.6911
11:55 | 26.88 | 40.86 | 10 | 37.49 | 44.61 | 44.42 | 44.81 | 45.62 | 31.23 | 1165.16 |  | 20.6117 | 0.9364 | 53 | 78.6415 | 3.682
11:56 | 26.87 | 41.18 | 10 | 38.01 | 38.29 | 44.48 | 45.11 | 45.77 | 29.66 | 1158.32 |  | 20.6017 | 0.93594 | 54 | 78.6312 | 3.6797
11:57 | 26.81 | 41.46 | 10 | 38.02 | 38.68 | 43.54 | 45.32 | 45.89 | 31 | 1176.1 |  | 20.5417 | 0.93322 | 55 | 78.5688 | 3.6661
11:58 | 26.72 | 41.71 | 10 | 38.33 | 39.08 | 44.04 | 45.39 | 45.69 | 31.09 | 1177.46 |  | 20.4517 | 0.92913 | 56 | 78.4745 | 3.6456
11:59 | 26.69 | 41.92 | 10 | 38.32 | 40.27 | 43.58 | 45.39 | 45.77 | 29.43 | 1172 |  | 20.4217 | 0.92777 | 57 | 78.4428 | 3.6388
12:00 | 26.69 | 42.14 | 10 | 38.26 | 38.09 | 44.39 | 45.37 | 45.91 | 31.7 | 1169.26 |  | 20.4217 | 0.92777 | 58 | 78.4428 | 3.6388
12:01 | 26.67 | 42.35 | 10 | 38.65 | 39.08 | 44.96 | 45.52 | 46.2 | 30.58 | 1166.53 |  | 20.4017 | 0.92686 | 59 | 78.4217 | 3.6343
12:02 | 26.66 | 42.52 | 10 | 38.66 | 33.22 | 43.72 | 45.62 | 46.33 | 30.4 | 1156.96 |  | 20.3917 | 0.9264 | 60 | 78.4111 | 3.632
12:03 | 26.66 | 42.62 | 10 | 38.03 | 33.6 | 42.89 | 45.39 | 46.24 | 30.53 | 1150.12 |  | 20.3917 | 0.9264 | 61 | 78.4111 | 3.632
12:04 | 26.6 | 42.69 | 10 | 38.3 | 39.87 | 44.72 | 45.48 | 46.09 | 30.09 | 1154.22 |  | 20.3317 | 0.92368 | 62 | 78.3474 | 3.6184
12:05 | 26.59 | 42.76 | 10 | 38.64 | 39.67 | 44.79 | 45.55 | 46.09 | 30.36 | 1146.02 |  | 20.3217 | 0.92322 | 63 | 78.3368 | 3.6161
12:06 | 26.57 | 42.86 | 10 | 38.78 | 35.52 | 45.35 | 45.66 | 46.41 | 31.58 | 1152.86 |  | 20.3017 | 0.92231 | 64 | 78.3154 | 3.6116
12:07 | 26.53 | 43.01 | 10 | 39.01 | 39.67 | 44.92 | 45.81 | 46.71 | 30.27 | 1141.92 |  | 20.2617 | 0.9205 | 65 | 78.2726 | 3.6025
12:08 | 26.49 | 43.16 | 10 | 39.22 | 41.65 | 45.89 | 45.96 | 46.8 | 31.14 | 1133.72 |  | 20.2217 | 0.91868 | 66 | 78.2296 | 3.5934
12:09 | 26.46 | 43.3 | 10 | 39.52 | 25.03 | 40.98 | 42.64 | 42.67 | 31.51 | 1122.78 |  | 20.1917 | 0.91732 | 67 | 78.1973 | 3.5866
12:10 | 26.42 | 43.42 | 10 | 39.78 | 10 | 39.67 | 38.36 | 38.84 | 30.83 | 1118.68 |  | 20.1517 | 0.9155 | 68 | 78.154 | 3.5775
12:11 | 26.41 | 43.54 | 10 | 39.77 | 10 | 39.48 | 34.91 | 35.64 | 30.84 | 1129.62 |  | 20.1417 | 0.91505 | 69 | 78.1432 | 3.5752
12:12 | 26.4 | 43.65 | 10 | 39.68 | 10 | 39.4 | 32.49 | 33.53 | 30.82 | 1129.62 |  | 20.1317 | 0.91459 | 70 | 78.1323 | 3.573
12:13 | 26.39 | 43.6 | 10 | 39.56 | 10 | 39.29 | 30.96 | 32.08 | 29.81 | 1114.58 |  | 20.1217 | 0.91414 | 71 | 78.1214 | 3.5707
12:14 | 26.38 | 43.61 | 10 | 39.4 | 10 | 39.18 | 30.05 | 31.06 | 31.16 | 1109.11 |  | 20.1117 | 0.91368 | 72 | 78.1106 | 3.5684
12:15 | 26.38 | 43.65 | 10 | 39.31 | 10 | 39.16 | 29.51 | 30.32 | 30.31 | 1129.62 |  | 20.1117 | 0.91368 | 73 | 78.1106 | 3.5684
12:16 | 26.38 | 43.66 | 10 | 39.26 | 10 | 39.13 | 29.26 | 29.9 | 30.92 | 1124.15 |  | 20.1117 | 0.91368 | 74 | 78.1106 | 3.5684
12:17 | 26.37 | 43.74 | 10 | 39.19 | 10 | 39.08 | 29.19 | 29.63 | 30.88 | 1110.48 |  | 20.1017 | 0.91323 | 75 | 78.0997 | 3.5661
12:18 | 26.25 | 43.83 | 10 | 39.17 | 10 | 39.1 | 29.19 | 29.44 | 31.09 | 1117.31 |  | 19.9817 | 0.90778 | 76 | 77.9681 | 3.5389
12:19 | 26.23 | 43.93 | 10 | 39.18 | 10 | 39.2 | 29.32 | 29.37 | 31.33 | 1125.51 |  | 19.9617 | 0.90687 | 77 | 77.9461 | 3.5343
12:20 | 26.22 | 44.03 | 10 | 39.23 | 10 | 39.31 | 29.5 | 29.36 | 31.51 | 1121.41 |  | 19.9517 | 0.90641 | 78 | 77.935 | 3.5321
12:21 | 26.22 | 44.12 | 10 | 39.28 | 10 | 39.3 | 29.7 | 29.37 | 32.16 | 1102.27 |  | 19.9517 | 0.90641 | 79 | 77.935 | 3.5321
12:22 | 26.21 | 44.16 | 10 | 39.31 | 10 | 39.37 | 29.97 | 29.42 | 31.53 | 1117.31 |  | 19.9417 | 0.90596 | 80 | 77.9239 | 3.5298
12:23 | 26.21 | 44.16 | 10 | 39.31 | 10 | 39.35 | 30.23 | 29.49 | 31.56 | 1140.55 |  | 19.9417 | 0.90596 | 81 | 77.9239 | 3.5298
12:24 | 26.2 | 44.17 | 10 | 39.29 | 10 | 39.34 | 30.48 | 29.59 | 31.23 | 1136.45 |  | 19.9317 | 0.9055 | 82 | 77.9129 | 3.5275
12:25 | 26.19 | 44.17 | 10 | 39.18 | 10 | 38.26 | 30.69 | 29.58 | 30.88 | 325.75 |  | 19.9217 | 0.90505 | 83 | 77.9018 | 3.5253
12:26 | 26.18 | 44.03 | 10 | 38.85 | 10 | 37.92 | 30.14 | 28.85 | 30.36 | 331.22 |  | 19.9117 | 0.9046 | 84 | 77.8907 | 3.523
12:27 | 26.16 | 43.83 | 10 | 38.61 | 10 | 38 | 29.97 | 28.68 | 30.84 | 478.87 |  | 19.8917 | 0.90369 | 85 | 77.8685 | 3.5184
12:28 | 26.15 | 43.29 | 10 | 38.31 | 10 | 37.99 | 29.87 | 28.43 | 29.32 | 787.84 |  | 19.8817 | 0.90323 | 86 | 77.8573 | 3.5162
12:29 | 26.13 | 42.8 | 10 | 38.05 | 10 | 38.34 | 30.12 | 28.75 | 30.29 | 1191.14 |  | 19.8617 | 0.90232 | 87 | 77.835 | 3.5116
12:30 | 26.13 | 42.45 | 10 | 37.81 | 10 | 38.15 | 30.59 | 29.25 | 30.39 | 1130.98 |  | 19.8617 | 0.90232 | 88 | 77.835 | 3.5116
12:31 | 26.11 | 42.2 | 10 | 37.62 | 10 | 38.09 | 30.97 | 29.55 | 30.44 | 1126.88 |  | 19.8417 | 0.90142 | 89 | 77.8127 | 3.5071
12:32 | 26.01 | 42.03 | 10 | 37.49 | 10 | 38.07 | 31.27 | 29.8 | 31.08 | 1141.92 |  | 19.7417 | 0.89687 | 90 | 77.7003 | 3.4844
12:33 | 25.99 | 41.85 | 10 | 37.4 | 10 | 38.07 | 31.54 | 30.05 | 30.18 | 1151.49 |  | 19.7217 | 0.89596 | 91 | 77.6777 | 3.4798
12:34 | 25.96 | 41.64 | 10 | 37.29 | 10 | 37.91 | 31.79 | 30.23 | 30.11 | 1146.02 |  | 19.6917 | 0.8946 | 92 | 77.6437 | 3.473
12:35 | 25.94 | 41.42 | 10 | 37.17 | 10 | 37.85 | 31.99 | 30.39 | 29.42 | 1156.96 |  | 19.6717 | 0.89369 | 93 | 77.6209 | 3.4685
12:36 | 25.82 | 41.14 | 10 | 37.02 | 10 | 37.76 | 32.18 | 30.5 | 30.5 | 1161.06 |  | 19.5517 | 0.88824 | 94 | 77.4836 | 3.4412
12:37 | 25.74 | 40.97 | 10 | 36.87 | 10 | 37.61 | 32.35 | 30.62 | 29.93 | 1161.06 |  | 19.4717 | 0.88461 | 95 | 77.3911 | 3.423
12:38 | 25.7 | 40.83 | 10 | 36.7 | 10 | 37.44 | 32.47 | 30.68 | 30.5 | 1159.69 |  | 19.4317 | 0.88279 | 96 | 77.3445 | 3.4139
12:39 | 25.66 | 40.6 | 10 | 36.56 | 10 | 37.32 | 32.58 | 30.77 | 29.16 | 1158.32 |  | 19.3917 | 0.88097 | 97 | 77.2978 | 3.4049
12:40 | 25.66 | 40.36 | 10 | 36.41 | 10 | 37.16 | 32.68 | 30.83 | 30.53 | 1073.56 |  | 19.3917 | 0.88097 | 98 | 77.2978 | 3.4049
12:41 | 25.62 | 40.3 | 10 | 36.24 | 10 | 37.11 | 32.75 | 30.84 | 29.87 | 1124.15 |  | 19.3517 | 0.87916 | 99 | 77.2509 | 3.3958
12:42 | 25.55 | 40.18 | 10 | 36.13 | 10 | 37.06 | 32.82 | 30.9 | 29.97 | 1189.77 |  | 19.2817 | 0.87598 | 100 | 77.1683 | 3.3799
12:43 | 25.52 | 39.99 | 10 | 36.06 | 10 | 36.97 | 32.88 | 30.93 | 30.36 | 1163.79 |  | 19.2517 | 0.87461 | 101 | 77.1327 | 3.3731
12:44 | 25.31 | 39.94 | 10 | 35.98 | 10 | 36.96 | 32.92 | 30.97 | 30.86 | 1174.73 |  | 19.0417 | 0.86507 | 102 | 76.8805 | 3.3254
12:45 | 25.25 | 39.87 | 10 | 35.97 | 10 | 36.98 | 33.02 | 31.02 | 29.94 | 1167.89 |  | 18.9817 | 0.86235 | 103 | 76.8075 | 3.3117
12:46 | 25.05 | 39.77 | 10 | 35.96 | 10 | 36.88 | 33.09 | 31.02 | 29.9 | 1184.3 |  | 18.7817 | 0.85326 | 104 | 76.5605 | 3.2663
12:47 | 25.05 | 39.61 | 10 | 35.92 | 10 | 36.76 | 33.18 | 31.07 | 29.06 | 1176.1 |  | 18.7817 | 0.85326 | 105 | 76.5605 | 3.2663
12:48 | 24.99 | 39.49 | 10 | 35.83 | 10 | 36.73 | 33.22 | 31.16 | 29.6 | 1187.03 |  | 18.7217 | 0.85053 | 106 | 76.4854 | 3.2527
12:49 | 24.71 | 39.39 | 10 | 35.73 | 10 | 36.62 | 33.32 | 31.23 | 29.38 | 1181.57 |  | 18.4417 | 0.83781 | 107 | 76.1283 | 3.1891
12:50 | 24.7 | 39.23 | 10 | 35.66 | 10 | 36.47 | 33.33 | 31.23 | 28.68 | 1189.77 |  | 18.4317 | 0.83736 | 108 | 76.1154 | 3.1868
12:51 | 24.69 | 39.02 | 10 | 35.54 | 10 | 36.42 | 33.42 | 31.29 | 28.83 | 1180.2 |  | 18.4217 | 0.8369 | 109 | 76.1024 | 3.1845
12:52 | 24.5 | 38.86 | 10 | 35.42 | 10 | 36.37 | 33.5 | 31.33 | 29.52 | 1180.2 |  | 18.2317 | 0.82827 | 110 | 75.8534 | 3.1414
12:53 | 24.43 | 38.85 | 10 | 35.33 | 10 | 36.32 | 33.51 | 31.4 | 29.33 | 1174.73 |  | 18.1617 | 0.82509 | 111 | 75.7603 | 3.1255
12:54 | 24.35 | 38.84 | 10 | 35.31 | 10 | 36.34 | 33.54 | 31.4 | 29.15 | 1176.1 |  | 18.0817 | 0.82146 | 112 | 75.6531 | 3.1073
12:55 | 23.99 | 38.74 | 10 | 35.27 | 10 | 36.2 | 33.56 | 31.41 | 29.04 | 1170.63 |  | 17.7217 | 0.8051 | 113 | 75.1585 | 3.0255
12:56 | 23.94 | 38.63 | 10 | 35.22 | 10 | 36.16 | 33.6 | 31.4 | 27.97 | 1188.4 |  | 17.6717 | 0.80283 | 114 | 75.0882 | 3.0142
12:57 | 23.94 | 38.61 | 10 | 35.12 | 10 | 36.01 | 33.6 | 31.44 | 28.49 | 1159.69 |  | 17.6717 | 0.80283 | 115 | 75.0882 | 3.0142
12:58 | 23.87 | 38.46 | 10 | 35.04 | 10 | 35.84 | 33.64 | 31.45 | 28.52 | 1172 |  | 17.6017 | 0.79965 | 116 | 74.9891 | 2.9983
12:59 | 23.82 | 38.44 | 10 | 34.95 | 10 | 35.87 | 33.63 | 31.43 | 28.18 | 1158.32 |  | 17.5517 | 0.79738 | 117 | 74.9179 | 2.9869
13:00 | 23.67 | 38.44 | 10 | 34.91 | 10 | 35.84 | 33.63 | 31.47 | 28.51 | 1151.49 |  | 17.4017 | 0.79057 | 118 | 74.7017 | 2.9528
13:01 | 23.56 | 38.37 | 10 | 34.86 | 10 | 35.72 | 33.62 | 31.41 | 27.51 | 1150.12 |  | 17.2917 | 0.78557 | 119 | 74.5407 | 2.9278
13:02 | 23.49 | 38.23 | 10 | 34.8 | 10 | 35.73 | 33.63 | 31.46 | 27.58 | 1144.65 |  | 17.2217 | 0.78239 | 120 | 74.4373 | 2.9119
13:03 | 23.34 | 38.13 | 10 | 34.68 | 10 | 35.53 | 33.61 | 31.44 | 28.47 | 1135.08 |  | 17.0717 | 0.77557 | 121 | 74.2126 | 2.8779
13:04 | 23.31 | 38.1 | 10 | 34.59 | 10 | 35.52 | 33.62 | 31.45 | 28.24 | 1111.84 |  | 17.0417 | 0.77421 | 122 | 74.1672 | 2.8711
13:05 | 23.23 | 38.01 | 10 | 34.53 | 10 | 35.42 | 33.59 | 31.43 | 28.75 | 1129.62 |  | 16.9617 | 0.77058 | 123 | 74.0454 | 2.8529
13:06 | 23.16 | 37.97 | 10 | 34.49 | 10 | 35.36 | 33.58 | 31.43 | 28.54 | 1106.37 |  | 16.8917 | 0.7674 | 124 | 73.9379 | 2.837
13:07 | 23.15 | 37.95 | 10 | 34.46 | 10 | 35.35 | 33.58 | 31.43 | 28.55 | 1109.11 |  | 16.8817 | 0.76694 | 125 | 73.9224 | 2.8347
13:08 | 23.08 | 37.87 | 10 | 34.46 | 10 | 35.31 | 33.59 | 31.43 | 28.41 | 1089.97 |  | 16.8117 | 0.76376 | 126 | 73.8138 | 2.8188
13:09 | 23.06 | 37.85 | 10 | 34.47 | 10 | 35.41 | 33.59 | 31.52 | 29.4 | 1083.13 |  | 16.7917 | 0.76285 | 127 | 73.7826 | 2.8143
13:10 | 23.04 | 37.92 | 10 | 34.49 | 10 | 35.35 | 33.57 | 31.46 | 28.85 | 964.19 |  | 16.7717 | 0.76194 | 128 | 73.7514 | 2.8097
13:11 | 22.94 | 37.85 | 10 | 34.56 | 10 | 35.48 | 33.59 | 31.51 | 28.3 | 1055.79 |  | 16.6717 | 0.7574 | 129 | 73.5939 | 2.787
13:12 | 22.88 | 37.75 | 10 | 34.57 | 10 | 35.42 | 33.61 | 31.57 | 28.59 | 1046.22 |  | 16.6117 | 0.75468 | 130 | 73.4986 | 2.7734
13:13 | 22.78 | 37.75 | 10 | 34.56 | 10 | 35.37 | 33.64 | 31.54 | 29.32 | 988.8 |  | 16.5117 | 0.75013 | 131 | 73.3381 | 2.7507
13:14 | 22.7 | 37.82 | 10 | 34.56 | 10 | 35.35 | 33.62 | 31.59 | 28.64 | 979.23 |  | 16.4317 | 0.7465 | 132 | 73.2082 | 2.7325
13:15 | 22.6 | 37.73 | 10 | 34.56 | 10 | 34.81 | 33.55 | 31.44 | 28.17 | 590.97 |  | 16.3317 | 0.74196 | 133 | 73.0442 | 2.7098
13:16 | 22.6 | 37.55 | 10 | 34.52 | 10 | 35.14 | 33.37 | 31.36 | 28.07 | 927.28 |  | 16.3317 | 0.74196 | 134 | 73.0442 | 2.7098
13:17 | 22.57 | 37.4 | 10 | 34.43 | 10 | 35.1 | 33.39 | 31.42 | 27.91 | 995.64 |  | 16.3017 | 0.74059 | 135 | 72.9946 | 2.703
13:18 | 22.51 | 37.23 | 10 | 34.33 | 10 | 35.03 | 33.45 | 31.53 | 27.04 | 1014.78 |  | 16.2417 | 0.73787 | 136 | 72.8948 | 2.6893
13:19 | 22.48 | 37.01 | 10 | 34.22 | 10 | 34.94 | 33.52 | 31.66 | 27.16 | 1032.55 |  | 16.2117 | 0.7365 | 137 | 72.8447 | 2.6825
13:20 | 22.39 | 36.76 | 10 | 34.06 | 10 | 34.77 | 33.63 | 31.75 | 27.16 | 1036.65 |  | 16.1217 | 0.73242 | 138 | 72.6931 | 2.6621
13:21 | 22.38 | 36.59 | 10 | 33.87 | 10 | 34.59 | 33.66 | 31.83 | 27.29 | 1017.51 |  | 16.1117 | 0.73196 | 139 | 72.6761 | 2.6598
13:22 | 22.34 | 36.49 | 10 | 33.72 | 10 | 34.51 | 33.62 | 31.83 | 27.13 | 998.37 |  | 16.0717 | 0.73014 | 140 | 72.6081 | 2.6507
13:23 | 22.18 | 36.31 | 10 | 33.6 | 10 | 34.26 | 33.59 | 31.79 | 27.12 | 960.09 |  | 15.9117 | 0.72287 | 141 | 72.3327 | 2.6144
13:24 | 22.16 | 36.13 | 10 | 33.43 | 10 | 33.99 | 33.46 | 31.67 | 26.76 | 860.29 |  | 15.8917 | 0.72197 | 142 | 72.2979 | 2.6098
13:25 | 22.13 | 35.92 | 10 | 33.21 | 10 | 33.69 | 33.18 | 31.4 | 27.04 | 760.49 |  | 15.8617 | 0.7206 | 143 | 72.2455 | 2.603
13:26 | 22.12 | 35.85 | 10 | 33.03 | 10 | 33.74 | 32.89 | 31.22 | 26.68 | 864.39 |  | 15.8517 | 0.72015 | 144 | 72.228 | 2.6007
13:27 | 22.09 | 35.69 | 10 | 32.92 | 10 | 33.73 | 32.77 | 31.17 | 26.38 | 954.62 |  | 15.8217 | 0.71879 | 145 | 72.1753 | 2.5939
13:28 | 22.03 | 35.52 | 10 | 32.83 | 10 | 33.56 | 32.75 | 31.16 | 26.34 | 960.09 |  | 15.7617 | 0.71606 | 146 | 72.0694 | 2.5803
13:29 | 21.96 | 35.27 | 10 | 32.41 | 10 | 33.32 | 32.76 | 31.3 | 26.66 | 992.9 |  | 15.6917 | 0.71288 | 147 | 71.9448 | 2.5644
13:30 | 21.86 | 35.18 | 10 | 32.35 | 10.28 | 33.37 | 32.77 | 31.31 | 26.94 | 999.74 |  | 15.5917 | 0.70834 | 148 | 71.7648 | 2.5417
13:31 | 21.85 | 35.11 | 10 | 31.98 | 37.3 | 32.8 | 32.76 | 31.47 | 26.29 | 973.76 |  | 15.5817 | 0.70788 | 149 | 71.7467 | 2.5394
13:32 | 21.64 | 34.94 | 10 | 31.5 | 24.85 | 32.93 | 32.7 | 31.38 | 26.2 | 934.12 |  | 15.3717 | 0.69834 | 150 | 71.3607 | 2.4917
13:33 | 21.54 | 34.74 | 10 | 31.15 | 12.6 | 32.54 | 32.56 | 31.25 | 26.72 | 826.12 |  | 15.2717 | 0.6938 | 151 | 71.1732 | 2.469
13:34 | 21.26 | 34.56 | 10 | 30.69 | 29.07 | 32.03 | 32.34 | 31.1 | 25.4 | 841.15 |  | 14.9917 | 0.68108 | 152 | 70.6348 | 2.4054
13:35 | 21.22 | 34.24 | 10 | 30.22 | 24.49 | 31.27 | 31.91 | 30.49 | 25.38 | 362.66 |  | 14.9517 | 0.67926 | 153 | 70.5563 | 2.3963
13:36 | 21.16 | 33.9 | 10 | 29.84 | 14.26 | 31.43 | 31.47 | 30.16 | 25.74 | 659.33 |  | 14.8917 | 0.67654 | 154 | 70.4376 | 2.3827
13:37 | 20.91 | 33.67 | 10 | 29.68 | 15.78 | 31.42 | 31.14 | 29.92 | 25.76 | 813.81 |  | 14.6417 | 0.66518 | 155 | 69.9329 | 2.3259
13:38 | 20.87 | 33.38 | 10 | 29.21 | 38.68 | 30.67 | 30.97 | 29.86 | 25.18 | 544.49 |  | 14.6017 | 0.66336 | 156 | 69.8505 | 2.3168
13:39 | 20.86 | 33.15 | 10 | 29.07 | 29.8 | 30.97 | 30.8 | 29.81 | 25.83 | 822.01 |  | 14.5917 | 0.66291 | 157 | 69.8298 | 2.3145
13:40 | 20.82 | 32.98 | 10 | 28.94 | 33.22 | 31.02 | 30.78 | 29.82 | 25.6 | 930.02 |  | 14.5517 | 0.66109 | 158 | 69.7469 | 2.3054
13:41 | 20.78 | 32.89 | 10 | 29.07 | 19.03 | 30.9 | 30.83 | 29.94 | 26.45 | 873.96 |  | 14.5117 | 0.65927 | 159 | 69.6635 | 2.2964
13:42 | 20.73 | 32.84 | 10 | 29.2 | 29.25 | 31.05 | 30.91 | 30.07 | 26.04 | 950.52 |  | 14.4617 | 0.657 | 160 | 69.5586 | 2.285
13:43 | 20.65 | 32.92 | 10 | 29.56 | 20.06 | 31.16 | 31.01 | 30.23 | 26.26 | 987.43 |  | 14.3817 | 0.65337 | 161 | 69.3893 | 2.2668
13:44 | 20.51 | 32.8 | 10 | 29.1 | 33.6 | 30.84 | 31.16 | 30.43 | 25.6 | 968.3 |  | 14.2417 | 0.64701 | 162 | 69.0884 | 2.235
13:45 | 20.2 | 32.72 | 10 | 29.04 | 23.96 | 30.94 | 31.24 | 30.52 | 26.08 | 972.4 |  | 13.9317 | 0.63292 | 163 | 68.4006 | 2.1646
13:46 | 20.04 | 32.66 | 10 | 29.19 | 24.67 | 30.93 | 31.29 | 30.51 | 25.97 | 966.93 |  | 13.7717 | 0.62565 | 164 | 68.0334 | 2.1283
13:47 | 19.97 | 32.66 | 10 | 29.49 | 19.21 | 30.93 | 31.24 | 30.49 | 26.02 | 950.52 |  | 13.7017 | 0.62247 | 165 | 67.8701 | 2.1124
13:48 | 19.96 | 32.66 | 10 | 29.27 | 22.37 | 30.76 | 31.27 | 30.58 | 26.13 | 938.22 |  | 13.6917 | 0.62202 | 166 | 67.8467 | 2.1101
13:49 | 19.9 | 32.71 | 10 | 29.59 | 18.52 | 30.97 | 31.23 | 30.53 | 26.21 | 955.99 |  | 13.6317 | 0.61929 | 167 | 67.7051 | 2.0965
13:50 | 19.78 | 32.64 | 10 | 29.04 | 31.51 | 29.88 | 31.32 | 30.61 | 25.08 | 435.12 |  | 13.5117 | 0.61384 | 168 | 67.4183 | 2.0692
13:51 | 19.62 | 32.54 | 10 | 28.99 | 31.32 | 30.57 | 31.04 | 30.34 | 25.68 | 930.02 |  | 13.3517 | 0.60657 | 169 | 67.0279 | 2.0329
13:52 | 19.5 | 32.43 | 10 | 28.87 | 26.5 | 30.48 | 30.75 | 30.11 | 25.37 | 919.08 |  | 13.2317 | 0.60112 | 170 | 66.7288 | 2.0056
13:53 | 19.46 | 32.23 | 10 | 28.5 | 18.86 | 30.38 | 30.46 | 29.8 | 25.81 | 980.6 |  | 13.1917 | 0.5993 | 171 | 66.628 | 1.9965
13:54 | 19.19 | 32.18 | 10 | 28.95 | 12.11 | 29.73 | 30.55 | 29.78 | 26.12 | 398.21 |  | 12.9217 | 0.58704 | 172 | 65.9306 | 1.9352
13:55 | 19.14 | 32.13 | 10 | 28.92 | 22.01 | 30.37 | 30.39 | 29.87 | 25.98 | 955.99 |  | 12.8717 | 0.58477 | 173 | 65.7983 | 1.9238
13:56 | 19.09 | 32.19 | 10 | 29.18 | 31.89 | 30.43 | 30.61 | 30.17 | 25.54 | 934.12 |  | 12.8217 | 0.58249 | 174 | 65.6649 | 1.9125
13:57 | 19.02 | 32.22 | 10 | 29.29 | 18.86 | 30.56 | 30.82 | 30.31 | 25.94 | 939.59 |  | 12.7517 | 0.57931 | 175 | 65.4764 | 1.8966
13:58 | 18.82 | 32.33 | 10 | 29.64 | 14.1 | 30.65 | 30.92 | 30.43 | 26.42 | 921.81 |  | 12.5517 | 0.57023 | 176 | 64.9263 | 1.8511
13:59 | 18.81 | 32.46 | 10 | 29.8 | 15.61 | 30.72 | 31.01 | 30.58 | 26.48 | 940.95 |  | 12.5417 | 0.56977 | 177 | 64.8984 | 1.8489
14:00 | 18.77 | 32.49 | 10 | 29.77 | 12.44 | 30.59 | 31.11 | 30.66 | 26.05 | 816.55 |  | 12.5017 | 0.56796 | 178 | 64.7861 | 1.8398
14:01 | 18.73 | 32.57 | 10 | 29.93 | 28.7 | 30.71 | 31.17 | 30.81 | 25.55 | 943.69 |  | 12.4617 | 0.56614 | 179 | 64.673 | 1.8307
14:02 | 18.58 | 32.51 | 10 | 29.53 | 19.89 | 30.75 | 31.32 | 30.93 | 26.12 | 957.36 |  | 12.3117 | 0.55933 | 180 | 64.2426 | 1.7966
14:03 | 18.53 | 32.44 | 10 | 29.38 | 36.51 | 30.56 | 31.34 | 30.99 | 25.38 | 912.24 |  | 12.2617 | 0.55705 | 181 | 64.0968 | 1.7853
14:04 | 18.38 | 32.31 | 10 | 29.21 | 27.23 | 30.61 | 31.28 | 30.9 | 25.72 | 916.34 |  | 12.1117 | 0.55024 | 182 | 63.6522 | 1.7512
14:05 | 18.33 | 32.21 | 10 | 29.3 | 13.6 | 30.54 | 31.28 | 30.93 | 25.84 | 898.57 |  | 12.0617 | 0.54797 | 183 | 63.5015 | 1.7398
14:06 | 18.31 | 32.2 | 10 | 29.64 | 17.32 | 30.57 | 31.27 | 30.87 | 26.01 | 842.52 |  | 12.0417 | 0.54706 | 184 | 63.4409 | 1.7353
14:07 | 18.29 | 32.17 | 10 | 29.76 | 22.9 | 30.64 | 31.19 | 30.87 | 26.22 | 882.17 |  | 12.0217 | 0.54615 | 185 | 63.3801 | 1.7308
14:08 | 18.14 | 32.1 | 10 | 29.61 | 18.86 | 30.68 | 31.11 | 30.7 | 26.28 | 826.12 |  | 11.8717 | 0.53934 | 186 | 62.9174 | 1.6967
14:09 | 17.96 | 32.04 | 10 | 29.23 | 28.88 | 30.34 | 31.04 | 30.71 | 25.76 | 778.27 |  | 11.6917 | 0.53116 | 187 | 62.3465 | 1.6558
14:10 | 17.92 | 31.96 | 10 | 28.98 | 13.43 | 30.31 | 30.8 | 30.3 | 25.94 | 688.04 |  | 11.6517 | 0.52934 | 188 | 62.2172 | 1.6467
14:11 | 17.84 | 31.93 | 10 | 29.24 | 26.68 | 30.21 | 30.56 | 30.12 | 26.13 | 698.97 |  | 11.5717 | 0.52571 | 189 | 61.956 | 1.6285
14:12 | 17.83 | 31.82 | 10 | 28.97 | 32.27 | 30.06 | 30.39 | 29.97 | 25.57 | 701.71 |  | 11.5617 | 0.52525 | 190 | 61.9231 | 1.6263
14:13 | 17.79 | 31.68 | 10 | 28.67 | 22.9 | 29.98 | 30.31 | 29.93 | 25.96 | 753.66 |  | 11.5217 | 0.52344 | 191 | 61.7909 | 1.6172
14:14 | 17.69 | 31.56 | 10 | 28.55 | 18.69 | 29.91 | 30.26 | 29.84 | 25.88 | 689.4 |  | 11.4217 | 0.51889 | 192 | 61.4564 | 1.5945
14:15 | 17.64 | 31.45 | 10 | 28.46 | 20.6 | 29.75 | 30.11 | 29.66 | 25.63 | 673 |  | 11.3717 | 0.51662 | 193 | 61.2869 | 1.5831
14:16 | 17.61 | 31.38 | 10 | 28.49 | 19.21 | 29.81 | 29.93 | 29.51 | 25.99 | 688.04 |  | 11.3417 | 0.51526 | 194 | 61.1845 | 1.5763
14:17 | 17.29 | 31.37 | 10 | 28.54 | 42.05 | 29.14 | 29.64 | 29.16 | 25.18 | 426.92 |  | 11.0217 | 0.50072 | 195 | 60.0575 | 1.5036
14:18 | 17.21 | 31.31 | 10 | 28.53 | 29.07 | 29.32 | 29.32 | 28.89 | 25.51 | 526.72 |  | 10.9417 | 0.49709 | 196 | 59.7655 | 1.4854
14:19 | 17.15 | 31.18 | 10 | 28.13 | 24.85 | 29.18 | 29.05 | 28.59 | 25.51 | 547.22 |  | 10.8817 | 0.49436 | 197 | 59.5436 | 1.4718
14:20 | 17.09 | 31.06 | 10 | 28.12 | 31.32 | 28.87 | 28.78 | 28.28 | 25.22 | 461.09 |  | 10.8217 | 0.49163 | 198 | 59.3193 | 1.4582
14:21 | 17.05 | 30.9 | 10 | 27.75 | 29.25 | 28.43 | 28.35 | 27.84 | 25.13 | 362.66 |  | 10.7817 | 0.48982 | 199 | 59.1684 | 1.4491
14:22 | 17.02 | 30.74 | 10 | 27.5 | 23.96 | 28.28 | 27.92 | 27.37 | 24.99 | 340.79 |  | 10.7517 | 0.48845 | 200 | 59.0545 | 1.4423
14:23 | 17.02 | 30.6 | 10 | 27.4 | 46 | 28.02 | 27.48 | 26.97 | 24.65 | 312.08 |  | 10.7517 | 0.48845 | 201 | 59.0545 | 1.4423
14:24 | 16.86 | 30.39 | 10 | 27.03 | 26.68 | 27.78 | 27.11 | 26.64 | 25 | 317.55 |  | 10.5917 | 0.48119 | 202 | 58.4359 | 1.4059
14:25 | 16.85 | 30.19 | 10 | 26.96 | 24.85 | 27.91 | 26.84 | 26.37 | 25.1 | 396.84 |  | 10.5817 | 0.48073 | 203 | 58.3967 | 1.4037
14:26 | 16.69 | 30.03 | 10 | 26.83 | 26.5 | 28.01 | 26.9 | 26.59 | 25.1 | 565 |  | 10.4217 | 0.47346 | 204 | 57.7579 | 1.3673
14:27 | 16.62 | 29.98 | 10 | 27.08 | 42.64 | 28.18 | 27.21 | 26.95 | 25.07 | 611.48 |  | 10.3517 | 0.47028 | 205 | 57.4723 | 1.3514
14:28 | 16.49 | 29.89 | 10 | 26.9 | 31.51 | 28.03 | 27.46 | 27.21 | 25.23 | 539.02 |  | 10.2217 | 0.46438 | 206 | 56.9314 | 1.3219
14:29 | 16.41 | 29.93 | 10 | 27.12 | 21.84 | 28.23 | 27.6 | 27.33 | 25.65 | 555.43 |  | 10.1417 | 0.46074 | 207 | 56.5917 | 1.3037
14:30 | 16.4 | 29.93 | 10 | 27.05 | 27.96 | 27.92 | 27.61 | 27.4 | 25.1 | 466.56 |  | 10.1317 | 0.46029 | 208 | 56.5489 | 1.3014
14:31 | 16.38 | 29.88 | 10 | 26.77 | 37.3 | 27.71 | 27.45 | 27.18 | 24.95 | 398.21 |  | 10.1117 | 0.45938 | 209 | 56.4629 | 1.2969
14:32 | 16.27 | 29.78 | 10 | 26.6 | 41.65 | 27.2 | 27.14 | 26.82 | 24.63 | 339.42 |  | 10.0017 | 0.45438 | 210 | 55.9841 | 1.2719
14:33 | 16.26 | 29.68 | 10 | 26.4 | 40.86 | 27.29 | 26.78 | 26.49 | 24.65 | 306.61 |  | 9.9917 | 0.45393 | 211 | 55.94 | 1.2696
14:34 | 16.22 | 29.59 | 10 | 26.44 | 29.62 | 27.28 | 26.44 | 26.09 | 25.02 | 295.67 |  | 9.9517 | 0.45211 | 212 | 55.7629 | 1.2605
14:35 | 16.16 | 29.54 | 10 | 26.45 | 19.03 | 27.18 | 26.18 | 25.84 | 25.06 | 287.47 |  | 9.8917 | 0.44938 | 213 | 55.4946 | 1.2469
14:36 | 16.08 | 29.44 | 10 | 26.34 | 26.86 | 27.04 | 25.92 | 25.62 | 24.62 | 282 |  | 9.8117 | 0.44575 | 214 | 55.1317 | 1.2287
14:37 | 16.04 | 29.36 | 10 | 26.27 | 21.48 | 27.03 | 25.76 | 25.45 | 25.28 | 280.64 |  | 9.7717 | 0.44393 | 215 | 54.9481 | 1.2197
14:38 | 16.02 | 29.28 | 10 | 26.06 | 45.21 | 26.79 | 25.62 | 25.33 | 24.65 | 286.1 |  | 9.7517 | 0.44302 | 216 | 54.8557 | 1.2151
14:39 | 16.01 | 29.25 | 10 | 26.16 | 23.43 | 26.89 | 25.49 | 25.19 | 25.28 | 294.31 |  | 9.7417 | 0.44257 | 217 | 54.8093 | 1.2128
14:40 | 15.8 | 29.18 | 10 | 26.03 | 21.48 | 26.83 | 25.41 | 25.15 | 24.93 | 298.41 |  | 9.5317 | 0.43303 | 218 | 53.8137 | 1.1651
14:41 | 15.67 | 29.1 | 10 | 25.86 | 39.08 | 26.62 | 25.37 | 25.15 | 24.59 | 305.24 |  | 9.4017 | 0.42712 | 219 | 53.1751 | 1.1356
14:42 | 15.67 | 28.96 | 10 | 25.84 | 14.26 | 26.79 | 25.32 | 25.09 | 25.05 | 321.65 |  | 9.4017 | 0.42712 | 220 | 53.1751 | 1.1356
14:43 | 15.67 | 28.95 | 10 | 25.98 | 19.89 | 26.78 | 25.31 | 25.1 | 25.11 | 338.05 |  | 9.4017 | 0.42712 | 221 | 53.1751 | 1.1356
14:44 | 15.65 | 28.92 | 10 | 25.91 | 38.49 | 26.73 | 25.34 | 25.16 | 24.82 | 333.95 |  | 9.3817 | 0.42621 | 222 | 53.0752 | 1.1311
14:45 | 15.58 | 28.92 | 10 | 25.92 | 25.58 | 26.74 | 25.38 | 25.17 | 25.06 | 314.81 |  | 9.3117 | 0.42303 | 223 | 52.7225 | 1.1152
14:46 | 15.52 | 28.93 | 10 | 25.97 | 21.84 | 26.81 | 25.32 | 25.13 | 25.32 | 327.12 |  | 9.2517 | 0.42031 | 224 | 52.4159 | 1.1015
14:47 | 15.42 | 29 | 10 | 26.17 | 16.12 | 26.89 | 25.35 | 25.17 | 25.4 | 338.05 |  | 9.1517 | 0.41577 | 225 | 51.8959 | 1.0788
14:48 | 15.39 | 29.08 | 10 | 26.35 | 12.11 | 26.96 | 25.35 | 25.18 | 25.52 | 358.56 |  | 9.1217 | 0.4144 | 226 | 51.7377 | 1.072
14:49 | 15.36 | 29.15 | 10 | 26.35 | 25.39 | 26.85 | 25.39 | 25.28 | 25.1 | 324.38 |  | 9.0917 | 0.41304 | 227 | 51.5785 | 1.0652
14:50 | 15.31 | 29.16 | 10 | 26.32 | 27.41 | 26.82 | 25.41 | 25.22 | 24.82 | 323.02 |  | 9.0417 | 0.41077 | 228 | 51.3107 | 1.0538
14:51 | 15.31 | 29.14 | 10 | 26.31 | 14.26 | 26.82 | 25.37 | 25.17 | 24.92 | 307.98 |  | 9.0417 | 0.41077 | 229 | 51.3107 | 1.0538
14:52 | 15.24 | 29.09 | 10 | 26.13 | 22.37 | 26.74 | 25.36 | 25.16 | 25.06 | 286.1 |  | 8.9717 | 0.40759 | 230 | 50.9308 | 1.0379
14:53 | 15.21 | 29.02 | 10 | 26.06 | 19.55 | 26.64 | 25.29 | 25.14 | 25.05 | 294.31 |  | 8.9417 | 0.40622 | 231 | 50.7662 | 1.0311
14:54 | 15.19 | 29.01 | 10 | 26.13 | 26.31 | 26.61 | 25.24 | 25.06 | 24.87 | 282 |  | 8.9217 | 0.40532 | 232 | 50.6558 | 1.0266
14:55 | 15.19 | 30.83 | 10 | 26.28 | 10 | 26 | 24.02 | 26.07 | 24.87 | 1016.14 |  | 8.9217 | 0.40532 | 233 | 50.6558 | 1.0266
14:56 | 15.18 | 30.74 | 10 | 26.24 | 10 | 26.08 | 23.95 | 26.17 | 24.51 | 1027.08 |  | 8.9117 | 0.40486 | 234 | 50.6004 | 1.0243
14:57 | 15.09 | 30.73 | 10 | 26.18 | 10 | 25.71 | 23.81 | 25.94 | 24.59 | 973.76 |  | 8.8217 | 0.40077 | 235 | 50.0965 | 1.0039
14:58 | 15.08 | 30.71 | 10 | 26.19 | 10 | 25.93 | 23.72 | 26.06 | 24.98 | 1002.47 |  | 8.8117 | 0.40032 | 236 | 50.0398 | 1.0016
14:59 | 15.06 | 30.73 | 10 | 26.17 | 10 | 24.89 | 23.64 | 25.97 | 24.23 | 686.67 |  | 8.7917 | 0.39941 | 237 | 49.9262 | 0.99705
15:00 | 15.01 | 30.71 | 10 | 26.15 | 10 | 25.67 | 23.52 | 26 | 24.64 | 968.3 |  | 8.7417 | 0.39714 | 238 | 49.6398 | 0.98569
15:01 | 14.91 | 30.74 | 10 | 26.24 | 10 | 25.52 | 23.52 | 26.29 | 24.57 | 992.9 |  | 8.6417 | 0.3926 | 239 | 49.057 | 0.96298
15:02 | 14.84 | 30.78 | 10 | 26.32 | 10 | 26.01 | 23.55 | 26.43 | 24.81 | 984.7 |  | 8.5717 | 0.38942 | 240 | 48.641 | 0.94708
15:03 | 14.79 | 30.8 | 10 | 26.31 | 10.28 | 25.3 | 23.53 | 26.49 | 24.18 | 943.69 |  | 8.5217 | 0.38714 | 241 | 48.3397 | 0.93572
15:04 | 14.76 | 30.71 | 10 | 26.28 | 10 | 26.02 | 23.49 | 26.6 | 24.61 | 966.93 |  | 8.4917 | 0.38578 | 242 | 48.1571 | 0.92891
15:05 | 14.68 | 30.71 | 10 | 26.29 | 10 | 26.24 | 23.52 | 26.7 | 25.59 | 973.76 |  | 8.4117 | 0.38215 | 243 | 47.6641 | 0.91073
15:06 | 14.65 | 30.73 | 10 | 26.33 | 10 | 26.15 | 23.51 | 26.94 | 24.83 | 973.76 |  | 8.3817 | 0.38078 | 244 | 47.4768 | 0.90392
15:07 | 14.6 | 30.81 | 10 | 26.45 | 10 | 26.29 | 23.48 | 26.99 | 25.42 | 955.99 |  | 8.3317 | 0.37851 | 245 | 47.1616 | 0.89256
15:08 | 14.49 | 30.79 | 10 | 26.47 | 10 | 25.76 | 23.51 | 27.16 | 24.59 | 981.97 |  | 8.2217 | 0.37351 | 246 | 46.4546 | 0.86757
15:09 | 14.44 | 30.78 | 10 | 26.48 | 10 | 25.8 | 23.52 | 27.27 | 24.9 | 965.56 |  | 8.1717 | 0.37124 | 247 | 46.127 | 0.85622
15:10 | 14.38 | 30.77 | 10 | 26.53 | 10 | 25.8 | 23.58 | 27.43 | 24.88 | 998.37 |  | 8.1117 | 0.36852 | 248 | 45.7285 | 0.84259
15:11 | 14.35 | 30.77 | 10 | 26.48 | 10 | 25.33 | 23.55 | 27.3 | 24.52 | 905.41 |  | 8.0817 | 0.36715 | 249 | 45.5271 | 0.83577
15:12 | 14.23 | 30.78 | 10 | 26.57 | 10 | 26.05 | 23.53 | 27.48 | 24.68 | 971.03 |  | 7.9617 | 0.3617 | 250 | 44.706 | 0.80852
15:13 | 14.21 | 30.81 | 10 | 26.61 | 10 | 26.45 | 23.56 | 27.65 | 25.52 | 953.26 |  | 7.9417 | 0.36079 | 251 | 44.5668 | 0.80397
15:14 | 14.2 | 30.83 | 10 | 26.59 | 10 | 25.33 | 26.54 | 27.36 | 24.92 | 843.89 |  | 7.9317 | 0.36034 | 252 | 44.4969 | 0.8017
15:15 | 14.16 | 30.9 | 10 | 26.67 | 10 | 26.2 | 26.5 | 27.6 | 25.45 | 925.91 |  | 7.8917 | 0.35852 | 253 | 44.2156 | 0.79261
15:16 | 14.12 | 31.01 | 10 | 26.74 | 10 | 26.45 | 26.48 | 27.64 | 26.01 | 919.08 |  | 7.8517 | 0.35671 | 254 | 43.9314 | 0.78353
15:17 | 13.97 | 31.13 | 10 | 26.84 | 10 | 25.95 | 26.41 | 27.31 | 25.01 | 891.74 |  | 7.7017 | 0.34989 | 255 | 42.8394 | 0.74946
14:05 | 13.97 | 31.21 | 10 | 26.83 | 10 | 25.94 | 26.29 | 26.97 | 24.62 | 935.48 |  | 7.7017 | 0.34989 | 256 | 42.8394 | 0.74946
14:06 | 13.94 | 31.18 | 10 | 26.82 | 10 | 25.82 | 26.24 | 27.24 | 24.73 | 912.24 |  | 7.6717 | 0.34853 | 257 | 42.6158 | 0.74264
14:07 | 13.94 | 31.19 | 10 | 26.87 | 10 | 26.24 | 26.2 | 27.23 | 25.22 | 891.74 |  | 7.6717 | 0.34853 | 258 | 42.6158 | 0.74264
14:08 | 13.93 | 31.15 | 10 | 26.85 | 10 | 25.2 | 26.2 | 27.04 | 24.68 | 498.01 |  | 7.6617 | 0.34807 | 259 | 42.541 | 0.74037
14:09 | 13.88 | 31.07 | 10 | 26.8 | 10 | 26.1 | 26.06 | 27 | 24.52 | 898.57 |  | 7.6117 | 0.3458 | 260 | 42.1635 | 0.72901
14:10 | 13.86 | 31 | 10 | 26.78 | 10 | 26.35 | 26.17 | 27.28 | 25.02 | 909.51 |  | 7.5917 | 0.34489 | 261 | 42.0111 | 0.72447
14:11 | 13.84 | 30.96 | 10 | 26.75 | 10 | 26.11 | 26.12 | 27.27 | 24.71 | 893.1 |  | 7.5717 | 0.34399 | 262 | 41.858 | 0.71993
14:12 | 13.76 | 31.01 | 10 | 26.78 | 10 | 25.83 | 26.22 | 27.44 | 24.55 | 858.93 |  | 7.4917 | 0.34035 | 263 | 41.2371 | 0.70175
14:13 | 13.67 | 30.96 | 10 | 26.59 | 10 | 25.11 | 25.88 | 25.77 | 24.91 | 627.88 |  | 7.4017 | 0.33626 | 264 | 40.5226 | 0.68131
14:14 | 13.61 | 30.92 | 10 | 26.62 | 10 | 26.23 | 25.9 | 26.86 | 25.44 | 864.39 |  | 7.3417 | 0.33354 | 265 | 40.0365 | 0.66768
14:15 | 13.58 | 30.99 | 10 | 26.71 | 10 | 26.58 | 25.98 | 27.17 | 25.95 | 883.53 |  | 7.3117 | 0.33217 | 266 | 39.7905 | 0.66087
14:16 | 13.57 | 31.1 | 10 | 26.83 | 10 | 26.24 | 26.06 | 27.34 | 25.84 | 688.04 |  | 7.3017 | 0.33172 | 267 | 39.708 | 0.6586
14:17 | 13.55 | 31.16 | 10 | 26.89 | 10 | 26.25 | 26.1 | 27.33 | 25.22 | 846.62 |  | 7.2817 | 0.33081 | 268 | 39.5424 | 0.65405
14:18 | 13.51 | 31.07 | 10 | 26.87 | 10 | 25.6 | 26.15 | 27.43 | 24.85 | 868.5 |  | 7.2417 | 0.32899 | 269 | 39.2085 | 0.64497
14:19 | 13.47 | 31.02 | 10 | 26.74 | 10 | 24.79 | 26.08 | 26.87 | 24.32 | 726.32 |  | 7.2017 | 0.32718 | 270 | 38.8708 | 0.63588
14:20 | 13.45 | 30.8 | 10 | 26.4 | 10 | 25.04 | 25.82 | 26.6 | 24.71 | 861.66 |  | 7.1817 | 0.32627 | 271 | 38.7006 | 0.63134
14:21 | 13.38 | 30.72 | 10 | 26.46 | 10 | 25.83 | 25.84 | 27.07 | 25.44 | 861.66 |  | 7.1117 | 0.32309 | 272 | 38.0972 | 0.61544
14:22 | 13.32 | 30.64 | 10 | 26.25 | 13.27 | 24.47 | 25.74 | 26.93 | 24.33 | 858.93 |  | 7.0517 | 0.32036 | 273 | 37.5705 | 0.60181
14:23 | 13.32 | 30.45 | 10 | 26.25 | 10 | 24.89 | 25.76 | 27.23 | 24.88 | 817.91 |  | 7.0517 | 0.32036 | 274 | 37.5705 | 0.60181
14:24 | 13.17 | 30.38 | 10 | 26.25 | 10 | 25.84 | 25.79 | 27.39 | 25.69 | 817.91 |  | 6.9017 | 0.31355 | 275 | 36.2137 | 0.56773
14:25 | 13.17 | 30.46 | 10 | 26.24 | 10 | 25.95 | 25.74 | 27.38 | 25.89 | 846.62 |  | 6.9017 | 0.31355 | 276 | 36.2137 | 0.56773
14:26 | 13.16 | 30.56 | 10 | 26.41 | 10 | 25.92 | 25.76 | 27.71 | 26.37 | 850.72 |  | 6.8917 | 0.31309 | 277 | 36.1211 | 0.56546
14:27 | 13.15 | 30.75 | 10 | 26.53 | 10 | 26.12 | 25.82 | 28.17 | 26.18 | 823.38 |  | 6.8817 | 0.31264 | 278 | 36.0283 | 0.56319
14:28 | 13.12 | 30.83 | 10 | 26.61 | 10 | 25.75 | 25.74 | 27.98 | 25.56 | 819.28 |  | 6.8517 | 0.31128 | 279 | 35.7482 | 0.55638
14:29 | 13.11 | 30.8 | 10 | 26.64 | 10 | 25.34 | 25.73 | 28.07 | 25.85 | 770.06 |  | 6.8417 | 0.31082 | 280 | 35.6543 | 0.55411
14:30 | 13.1 | 30.77 | 10 | 26.71 | 10 | 26.12 | 25.71 | 28.21 | 26.05 | 820.65 |  | 6.8317 | 0.31037 | 281 | 35.5601 | 0.55183
14:31 | 13.04 | 30.82 | 10 | 26.74 | 10 | 26.56 | 25.66 | 28.35 | 27.02 | 787.84 |  | 6.7717 | 0.30764 | 282 | 34.9891 | 0.5382
14:32 | 13.03 | 30.87 | 10 | 26.74 | 10 | 25.49 | 25.64 | 28.12 | 26.5 | 489.8 |  | 6.7617 | 0.30719 | 283 | 34.893 | 0.53593
14:33 | 13.02 | 30.91 | 10 | 26.56 | 10 | 24.72 | 25.42 | 27.29 | 25.16 | 600.54 |  | 6.7517 | 0.30673 | 284 | 34.7966 | 0.53366
14:34 | 13.01 | 30.76 | 10 | 26.4 | 10 | 24.13 | 25.3 | 27.18 | 25.16 | 698.97 |  | 6.7417 | 0.30628 | 285 | 34.6999 | 0.53139
14:35 | 13.01 | 30.4 | 10 | 26.11 | 10 | 23.37 | 25.3 | 27.22 | 24.22 | 405.04 |  | 6.7417 | 0.30628 | 286 | 34.6999 | 0.53139
14:36 | 13 | 30.11 | 10 | 25.97 | 10 | 24.48 | 25.24 | 27.51 | 25.66 | 774.16 |  | 6.7317 | 0.30582 | 287 | 34.6028 | 0.52912
14:37 | 13 | 29.86 | 10 | 25.83 | 10 | 24.41 | 25.24 | 27.3 | 25.19 | 757.76 |  | 6.7317 | 0.30582 | 288 | 34.6028 | 0.52912
14:38 | 12.98 | 29.57 | 10 | 25.65 | 10 | 24.5 | 25.17 | 27.47 | 25.63 | 827.48 |  | 6.7117 | 0.30492 | 289 | 34.408 | 0.52458
14:39 | 12.97 | 29.38 | 10 | 25.51 | 10 | 23.91 | 25.18 | 27.37 | 25.17 | 647.02 |  | 6.7017 | 0.30446 | 290 | 34.3101 | 0.5223
14:40 | 12.95 | 29.3 | 10 | 25.37 | 10 | 23.08 | 25.09 | 26.75 | 24.76 | 254.66 |  | 6.6817 | 0.30355 | 291 | 34.1135 | 0.51776
14:41 | 12.87 | 29.22 | 10 | 25.21 | 10 | 23.38 | 24.88 | 26.12 | 24.62 | 489.8 |  | 6.6017 | 0.29992 | 292 | 33.3151 | 0.49959
14:42 | 12.86 | 29.11 | 10 | 24.96 | 11.78 | 23.22 | 24.56 | 25.55 | 24.85 | 759.13 |  | 6.5917 | 0.29946 | 293 | 33.2139 | 0.49732
14:43 | 12.86 | 28.99 | 10 | 24.96 | 10 | 23.98 | 24.4 | 25.91 | 25.02 | 700.34 |  | 6.5917 | 0.29946 | 294 | 33.2139 | 0.49732
14:44 | 12.83 | 28.76 | 10 | 24.44 | 10 | 22.78 | 23.88 | 24.36 | 25.11 | 659.33 |  | 6.5617 | 0.2981 | 295 | 32.9085 | 0.4905
14:45 | 12.78 | 28.64 | 10 | 24.37 | 10 | 23.16 | 23.73 | 24.63 | 25.43 | 697.61 |  | 6.5117 | 0.29583 | 296 | 32.3934 | 0.47915
14:46 | 12.73 | 28.59 | 10 | 24.53 | 10 | 23.81 | 23.86 | 25.64 | 25.58 | 683.93 |  | 6.4617 | 0.29356 | 297 | 31.8703 | 0.46779
14:47 | 12.6 | 28.6 | 10 | 24.42 | 10 | 23.97 | 23.59 | 24.51 | 26.01 | 745.46 |  | 6.3317 | 0.28765 | 298 | 30.4714 | 0.43826
14:48 | 12.58 | 28.63 | 10 | 24.6 | 10 | 23.74 | 23.73 | 25.42 | 25.28 | 455.63 |  | 6.3117 | 0.28674 | 299 | 30.2511 | 0.43371
14:49 | 12.53 | 28.65 | 10 | 24.61 | 10.78 | 23.95 | 23.74 | 25.58 | 25.38 | 778.27 |  | 6.2617 | 0.28447 | 300 | 29.6942 | 0.42236
14:50 | 12.52 | 28.57 | 10 | 24.26 | 10.45 | 22.39 | 23.48 | 24.25 | 24.84 | 608.74 |  | 6.2517 | 0.28402 | 301 | 29.5817 | 0.42009
14:51 | 12.51 | 28.48 | 10 | 24.41 | 10 | 23.32 | 23.67 | 25.56 | 24.9 | 775.53 |  | 6.2417 | 0.28356 | 302 | 29.4689 | 0.41781
14:52 | 12.43 | 28.5 | 10 | 24.56 | 11.28 | 23.11 | 23.89 | 25.77 | 24.74 | 580.03 |  | 6.1617 | 0.27993 | 303 | 28.5532 | 0.39964
14:53 | 12.42 | 28.44 | 10 | 24.44 | 11.11 | 22.82 | 23.79 | 25.41 | 24.86 | 590.97 |  | 6.1517 | 0.27947 | 304 | 28.437 | 0.39737
14:54 | 12.38 | 28.41 | 10 | 24.28 | 11.11 | 22.34 | 23.54 | 24.85 | 24.4 | 343.52 |  | 6.1117 | 0.27766 | 305 | 27.9687 | 0.38828
14:55 | 12.36 | 28.24 | 10 | 24.13 | 10 | 23.2 | 23.38 | 24.83 | 25.62 | 731.78 |  | 6.0917 | 0.27675 | 306 | 27.7322 | 0.38374
14:56 | 12.36 | 28.09 | 10 | 23.9 | 10 | 21.77 | 23.15 | 24.19 | 24.55 | 312.08 |  | 6.0917 | 0.27675 | 307 | 27.7322 | 0.38374
14:57 | 12.35 | 28.06 | 10 | 23.85 | 12.11 | 23 | 23.02 | 24.69 | 25.06 | 690.77 |  | 6.0817 | 0.27629 | 308 | 27.6133 | 0.38147
14:58 | 12.32 | 27.85 | 10 | 23.76 | 16.64 | 21.83 | 22.99 | 24.67 | 23.94 | 406.41 |  | 6.0517 | 0.27493 | 309 | 27.2545 | 0.37466
14:59 | 12.27 | 27.66 | 10 | 23.63 | 10 | 22.2 | 22.83 | 24.49 | 25.23 | 653.86 |  | 6.0017 | 0.27266 | 310 | 26.6484 | 0.3633
15:00 | 12.26 | 27.67 | 10 | 23.73 | 10 | 23.1 | 22.79 | 25.07 | 25.58 | 696.24 |  | 5.9917 | 0.27221 | 311 | 26.526 | 0.36103
15:01 | 12.21 | 27.69 | 10 | 23.75 | 10 | 23.15 | 22.71 | 25.18 | 25.56 | 696.24 |  | 5.9417 | 0.26993 | 312 | 25.9077 | 0.34967
15:02 | 12.17 | 27.74 | 10 | 23.75 | 10 | 23.32 | 22.47 | 24.79 | 25.46 | 670.26 |  | 5.9017 | 0.26812 | 313 | 25.4056 | 0.34058
15:03 | 12.15 | 27.8 | 10 | 23.82 | 10 | 22.7 | 22.35 | 24.28 | 25.72 | 498.01 |  | 5.8817 | 0.26721 | 314 | 25.1519 | 0.33604
15:04 | 12.07 | 27.89 | 10 | 23.84 | 11.94 | 23.02 | 22.18 | 24.57 | 25.28 | 606.01 |  | 5.8017 | 0.26357 | 315 | 24.1198 | 0.31787
15:05 | 12.04 | 27.83 | 10 | 24.03 | 10.78 | 23.07 | 22.3 | 25.41 | 25.37 | 660.69 |  | 5.7717 | 0.26221 | 316 | 23.7254 | 0.31105
15:06 | 11.98 | 27.87 | 10 | 24.16 | 10 | 22.8 | 22.36 | 25.2 | 25.58 | 551.32 |  | 5.7117 | 0.25948 | 317 | 22.9242 | 0.29742
15:07 | 11.94 | 27.92 | 10 | 24.28 | 10 | 23.29 | 22.32 | 25.06 | 26.04 | 629.25 |  | 5.6717 | 0.25767 | 318 | 22.3806 | 0.28834
15:08 | 11.93 | 27.81 | 10 | 24.2 | 10 | 22.47 | 22.31 | 24.64 | 24.77 | 400.94 |  | 5.6617 | 0.25721 | 319 | 22.2435 | 0.28607
15:09 | 11.92 | 27.86 | 10 | 24.22 | 10.45 | 22.81 | 22.18 | 24.4 | 24.74 | 608.74 |  | 5.6517 | 0.25676 | 320 | 22.1059 | 0.28379
15:10 | 11.89 | 27.81 | 10 | 24.24 | 10 | 22.45 | 22.17 | 24.29 | 24.88 | 565 |  | 5.6217 | 0.2554 | 321 | 21.6902 | 0.27698
15:11 | 11.89 | 27.8 | 10 | 24.04 | 12.77 | 21.37 | 22.01 | 23.19 | 23.64 | 184.94 |  | 5.6217 | 0.2554 | 322 | 21.6902 | 0.27698
15:12 | 11.82 | 27.71 | 10 | 23.93 | 13.1 | 22.5 | 21.84 | 23.07 | 24.65 | 584.14 |  | 5.5517 | 0.25222 | 323 | 20.7028 | 0.26108
15:13 | 11.79 | 27.5 | 10 | 23.96 | 10 | 22.57 | 21.79 | 23.15 | 25.31 | 608.74 |  | 5.5217 | 0.25085 | 324 | 20.272 | 0.25426
15:14 | 11.75 | 27.49 | 10 | 24.03 | 10 | 22.57 | 21.77 | 23.04 | 25.19 | 589.6 |  | 5.4817 | 0.24904 | 325 | 19.6902 | 0.24518
15:15 | 11.66 | 27.43 | 10 | 23.97 | 10.28 | 21.87 | 21.71 | 22.72 | 24.32 | 364.03 |  | 5.3917 | 0.24495 | 326 | 18.3497 | 0.22474
15:16 | 11.64 | 27.49 | 10 | 23.95 | 10 | 23 | 21.54 | 22.4 | 24.91 | 582.77 |  | 5.3717 | 0.24404 | 327 | 18.0457 | 0.22019
15:17 | 11.59 | 27.44 | 10 | 23.91 | 11.44 | 22.31 | 21.5 | 22.32 | 24.59 | 570.46 |  | 5.3217 | 0.24177 | 328 | 17.2757 | 0.20883
15:18 | 11.58 | 27.45 | 10 | 24.02 | 10 | 22.58 | 21.45 | 22.35 | 24.9 | 586.87 |  | 5.3117 | 0.24131 | 329 | 17.1199 | 0.20656
15:19 | 11.56 | 27.38 | 10 | 23.99 | 12.44 | 22.09 | 21.45 | 22.34 | 24.76 | 570.46 |  | 5.2917 | 0.2404 | 330 | 16.8067 | 0.20202
15:20 | 11.55 | 27.24 | 10 | 23.8 | 14.93 | 21.38 | 21.42 | 21.83 | 24.08 | 448.79 |  | 5.2817 | 0.23995 | 331 | 16.6492 | 0.19975
15:21 | 11.54 | 27.2 | 10 | 23.83 | 10 | 22.61 | 21.32 | 21.83 | 26.27 | 563.63 |  | 5.2717 | 0.2395 | 332 | 16.4911 | 0.19748
15:22 | 11.51 | 27.36 | 10 | 23.97 | 10 | 23.2 | 21.23 | 21.73 | 26.02 | 528.08 |  | 5.2417 | 0.23813 | 333 | 16.0131 | 0.19066
15:23 | 11.49 | 27.4 | 10 | 24.03 | 11.94 | 22.26 | 21.2 | 21.87 | 24.73 | 503.48 |  | 5.2217 | 0.23722 | 334 | 15.6914 | 0.18612
15:24 | 11.48 | 27.4 | 10 | 24.06 | 10.12 | 22.29 | 21.23 | 21.8 | 24.74 | 458.36 |  | 5.2117 | 0.23677 | 335 | 15.5297 | 0.18385
15:25 | 11.47 | 27.29 | 10 | 23.97 | 11.11 | 21.6 | 21.25 | 21.81 | 24.41 | 439.22 |  | 5.2017 | 0.23632 | 336 | 15.3673 | 0.18158
15:26 | 11.46 | 27.19 | 10 | 23.96 | 10 | 22.37 | 21.22 | 21.56 | 25.05 | 348.99 |  | 5.1917 | 0.23586 | 337 | 15.2043 | 0.1793
15:27 | 11.45 | 27.12 | 10 | 23.85 | 10.12 | 21.86 | 21.21 | 21.57 | 24.62 | 364.03 |  | 5.1817 | 0.23541 | 338 | 15.0406 | 0.17703
15:28 | 11.43 | 27.08 | 10 | 23.81 | 10 | 22.1 | 21.21 | 21.56 | 25.38 | 316.18 |  | 5.1617 | 0.2345 | 339 | 14.7114 | 0.17249
15:29 | 11.42 | 27.12 | 10 | 23.87 | 10 | 22.18 | 21.18 | 21.55 | 24.48 | 286.1 |  | 5.1517 | 0.23404 | 340 | 14.5459 | 0.17022
15:30 | 11.4 | 26.96 | 10 | 23.78 | 10 | 21.71 | 21.21 | 21.65 | 24.84 | 264.23 |  | 5.1317 | 0.23314 | 341 | 14.2128 | 0.16568
15:31 | 11.4 | 27 | 10 | 23.85 | 10 | 22.31 | 21.16 | 21.63 | 25.25 | 217.75 |  | 5.1317 | 0.23314 | 342 | 14.2128 | 0.16568
15:32 | 11.4 | 27.02 | 10 | 23.79 | 10 | 22.02 | 21.12 | 21.54 | 24.81 | 184.94 |  | 5.1317 | 0.23314 | 343 | 14.2128 | 0.16568
15:33 | 11.4 | 27.05 | 10 | 23.82 | 11.11 | 22.34 | 21.04 | 21.4 | 24.55 | 167.16 |  | 5.1317 | 0.23314 | 344 | 14.2128 | 0.16568
15:34 | 11.39 | 27.01 | 10 | 23.62 | 10 | 23.79 | 22 | 21.31 | 24.57 | 142.56 |  | 5.1217 | 0.23268 | 345 | 14.0453 | 0.1634
15:35 | 11.39 | 27.05 | 10 | 24.87 | 50.55 | 24.38 | 23.9 | 20.76 | 23.09 | 138.45 |  | 5.1217 | 0.23268 | 346 | 14.0453 | 0.1634
15:36 | 11.39 | 27.03 | 10 | 25.41 | 53.71 | 23.67 | 23.77 | 20.1 | 22.32 | 126.15 |  | 5.1217 | 0.23268 | 347 | 14.0453 | 0.1634
15:37 | 11.39 | 26.9 | 10 | 26.44 | 56.74 | 24.03 | 24.2 | 20.54 | 22.31 | 119.32 |  | 5.1217 | 0.23268 | 348 | 14.0453 | 0.1634
15:38 | 11.39 | 26.8 | 10 | 26.07 | 56.95 | 24.7 | 22.36 | 19.5 | 23.34 | 112.48 |  | 5.1217 | 0.23268 | 349 | 14.0453 | 0.1634
15:39 | 11.38 | 26.76 | 10 | 25.85 | 57.77 | 25.14 | 22.85 | 21.05 | 23.91 | 119.32 |  | 5.1117 | 0.23223 | 350 | 13.8772 | 0.16113
15:40 | 11.38 | 26.79 | 10 | 25.9 | 57.15 | 25.36 | 23.56 | 21.5 | 24.23 | 112.48 |  | 5.1117 | 0.23223 | 351 | 13.8772 | 0.16113
15:41 | 11.38 | 26.92 | 10 | 26.15 | 55.3 | 25.77 | 24.51 | 22.23 | 24.87 | 112.48 |  | 5.1117 | 0.23223 | 352 | 13.8772 | 0.16113
15:42 | 11.38 | 27.07 | 10 | 26.38 | 54.89 | 25.16 | 24.82 | 21.44 | 24.1 | 109.75 |  | 5.1117 | 0.23223 | 353 | 13.8772 | 0.16113
15:43 | 11.37 | 27.2 | 10 | 26.5 | 54.7 | 24.78 | 24.8 | 21.14 | 23.59 | 109.75 |  | 5.1017 | 0.23177 | 354 | 13.7084 | 0.15886
15:44 | 11.36 | 27.17 | 10 | 26.18 | 56.95 | 24.71 | 24.95 | 20.2 | 23.45 | 108.38 |  | 5.0917 | 0.23132 | 355 | 13.5389 | 0.15659
15:45 | 11.33 | 27.13 | 10 | 26.06 | 57.77 | 24.63 | 25.06 | 20.82 | 23.37 | 113.85 |  | 5.0617 | 0.22995 | 356 | 13.0265 | 0.14977
15:46 | 11.33 | 27.14 | 10 | 26.1 | 56.53 | 24.8 | 25.22 | 21.19 | 23.63 | 107.01 |  | 5.0617 | 0.22995 | 357 | 13.0265 | 0.14977
15:47 | 11.33 | 27.11 | 10 | 26 | 57.56 | 24.87 | 25.32 | 20.64 | 23.8 | 104.28 |  | 5.0617 | 0.22995 | 358 | 13.0265 | 0.14977
15:48 | 11.32 | 27.1 | 10 | 26.01 | 57.56 | 24.89 | 25.49 | 20.92 | 23.67 | 104.28 |  | 5.0517 | 0.2295 | 359 | 12.8543 | 0.1475
15:49 | 11.3 | 27 | 10 | 25.78 | 58.18 | 24.33 | 24.94 | 19.77 | 22.93 | 105.64 |  | 5.0317 | 0.22859 | 360 | 12.5079 | 0.14296
15:50 | 11.3 | 26.9 | 10 | 25.67 | 57.97 | 24.84 | 25.69 | 20.83 | 23.55 | 102.91 |  | 5.0317 | 0.22859 | 361 | 12.5079 | 0.14296
15:51 | 11.29 | 26.84 | 10 | 25.52 | 59.21 | 24.16 | 25.39 | 20.04 | 22.9 | 101.54 |  | 5.0217 | 0.22814 | 362 | 12.3337 | 0.14069
15:52 | 11.29 | 26.76 | 10 | 25.39 | 60.03 | 18.51 | 23.48 | 19.33 | 18.77 | 90.61 |  | 5.0217 | 0.22814 | 363 | 12.3337 | 0.14069
15:53 | 11.25 | 26.74 | 10 | 25.44 | 59.41 | 22 | 21.48 | 21.48 | 21.36 | 97.44 |  | 4.9817 | 0.22632 | 364 | 11.6298 | 0.1316
15:54 | 11.25 | 26.65 | 10 | 25.33 | 59.82 | 22.83 | 22.77 | 22.36 | 21.69 | 97.44 |  | 4.9817 | 0.22632 | 365 | 11.6298 | 0.1316
15:55 | 11.23 | 25.94 | 10 | 25.87 | 57.77 | 26.79 | 25.21 | 24.18 | 22.44 | 275.17 |  | 4.9617 | 0.22541 | 366 | 11.2736 | 0.12706
15:56 | 11.21 | 25.91 | 10 | 25.89 | 58.59 | 26.36 | 25.21 | 24.35 | 22.63 | 271.07 |  | 4.9417 | 0.2245 | 367 | 10.9145 | 0.12252
15:57 | 11.16 | 25.89 | 10 | 25.84 | 58.8 | 26.23 | 25.14 | 24.26 | 22.52 | 271.07 |  | 4.8917 | 0.22223 | 368 | 10.0039 | 0.11116
15:58 | 11.07 | 25.88 | 10 | 25.9 | 57.97 | 26.16 | 25.1 | 24.28 | 22.53 | 266.96 |  | 4.8017 | 0.21814 | 369 | 8.3171 | 0.090715

## 2017-10-06 (hidden)
Time | Mass (g) | Heated Air Temp (Deg) | Heated Air Humidity (%) | Exhaust Air Temp (Deg) | Exhaust Air Humidity (%) | Enclosure Temp (Deg) | T1 | T2 | T3 | Solar Radiation (W/m2)
Time | Mass (g) | Heated Air Temp (Deg) | Heated Air Humidity (%) | Exhaust Air Temp (Deg) | Exhaust Air Humidity (%) | Enclosure Temp (Deg) | T1 | T2 | T3 | Solar Radiation (W/m2)
11:17 | 26.56 | 22.81 | 10 | 24.76 | 17.83 | 23.59 | 20.56 | 21.1 | 19.7 | 737.25
11:18 | 26.67 | 23.16 | 10 | 24.68 | 15.61 | 24.19 | 19.5 | 20.76 | 20.09 | 812.44
11:19 | 26.66 | 23.55 | 10 | 24.81 | 13.6 | 25.01 | 19.16 | 20.93 | 20.66 | 1079.03
11:20 | 26.68 | 24.01 | 10 | 24.96 | 18.86 | 24.92 | 18.82 | 20.69 | 20.08 | 958.73
11:21 | 26.67 | 24.47 | 10 | 25.17 | 14.59 | 25.05 | 18.79 | 20.78 | 20.32 | 854.82
11:22 | 26.66 | 24.92 | 10 | 25.39 | 12.94 | 24.89 | 18.3 | 20.28 | 20.93 | 668.9
11:23 | 26.64 | 25.33 | 10 | 25.57 | 13.27 | 25.03 | 18.03 | 20.12 | 20.33 | 656.59
11:24 | 26.7 | 25.72 | 10 | 25.73 | 13.1 | 24.95 | 17.72 | 19.79 | 20.76 | 569.1
11:25 | 26.72 | 26.09 | 10 | 25.8 | 12.94 | 24.87 | 17.47 | 19.47 | 20.44 | 532.18
11:26 | 26.7 | 26.42 | 10 | 25.84 | 20.06 | 24.87 | 17.27 | 19.13 | 19.98 | 532.18
11:27 | 26.73 | 26.71 | 10 | 25.91 | 11.11 | 24.88 | 17.03 | 18.98 | 20.52 | 514.41
11:28 | 26.67 | 26.94 | 10 | 25.97 | 11.94 | 24.99 | 16.9 | 18.91 | 19.89 | 511.68
11:29 | 26.72 | 27.15 | 10 | 26 | 11.78 | 25.02 | 16.75 | 18.74 | 20.58 | 511.68
11:30 | 26.7 | 27.36 | 10 | 25.99 | 12.11 | 24.99 | 16.63 | 18.63 | 20.74 | 476.13
11:31 | 26.63 | 27.59 | 10 | 26.01 | 10.95 | 24.95 | 16.5 | 18.43 | 19.64 | 499.37
11:32 | 26.74 | 27.74 | 10 | 26.05 | 21.66 | 25.08 | 16.46 | 18.4 | 20.01 | 532.18
11:33 | 26.7 | 27.89 | 10 | 26.07 | 11.28 | 25.23 | 16.48 | 18.47 | 20.67 | 563.63
11:34 | 26.8 | 28.08 | 10 | 26.09 | 10.95 | 25.27 | 16.53 | 18.49 | 20.34 | 569.1
11:35 | 26.73 | 28.22 | 10 | 26.12 | 11.28 | 25.33 | 16.59 | 18.55 | 20.37 | 573.2
11:36 | 26.74 | 28.38 | 10 | 26.13 | 11.44 | 25.5 | 16.71 | 18.77 | 20.73 | 618.31
11:37 | 26.75 | 28.55 | 10 | 26.16 | 11.78 | 26.01 | 16.98 | 19.24 | 20.4 | 834.32
11:38 | 26.76 | 28.79 | 10 | 26.29 | 11.94 | 26.42 | 17.56 | 19.97 | 20.74 | 932.75
11:39 | 26.74 | 29.02 | 10 | 26.4 | 14.43 | 26.3 | 17.73 | 20.03 | 20.67 | 847.99
11:40 | 26.76 | 29.28 | 10 | 26.52 | 12.6 | 26.1 | 17.72 | 20.07 | 20.21 | 685.3
11:41 | 26.51 | 29.49 | 10 | 26.58 | 16.64 | 25.99 | 17.64 | 19.84 | 20.33 | 614.21
11:42 | 27.07 | 29.67 | 10 | 26.61 | 11.78 | 25.89 | 17.51 | 19.82 | 21.22 | 554.06
11:43 | 27.01 | 29.82 | 10 | 26.59 | 11.78 | 25.87 | 17.43 | 19.54 | 21.33 | 534.92
11:44 | 26.96 | 29.96 | 10 | 26.64 | 12.6 | 25.88 | 17.3 | 19.51 | 21.58 | 525.35
11:45 | 27.07 | 30.04 | 10 | 26.67 | 12.44 | 26.03 | 17.28 | 19.38 | 21 | 555.43
11:46 | 27.03 | 30.15 | 10 | 26.71 | 16.29 | 26.1 | 17.31 | 19.51 | 20.47 | 590.97
11:47 | 27.05 | 30.2 | 10 | 26.66 | 25.58 | 26.03 | 17.36 | 19.5 | 19.8 | 607.38
11:48 | 27.08 | 30.23 | 10 | 26.69 | 12.77 | 26.57 | 17.51 | 19.86 | 20.79 | 770.06
11:49 | 27.01 | 30.33 | 10 | 26.73 | 11.94 | 26.39 | 17.66 | 19.78 | 21.71 | 608.74
11:50 | 27.08 | 30.45 | 10 | 26.8 | 11.11 | 26.66 | 17.79 | 20.08 | 20.68 | 726.32
11:51 | 27.03 | 30.55 | 10 | 26.81 | 11.61 | 26.17 | 17.62 | 19.68 | 20.84 | 474.77
11:52 | 27.06 | 30.63 | 10 | 26.79 | 11.44 | 26.08 | 17.46 | 19.65 | 21.74 | 443.32
11:53 | 26.84 | 30.75 | 10 | 26.8 | 10 | 26.09 | 17.22 | 19.32 | 20.58 | 450.16
11:54 | 26.99 | 30.81 | 10 | 26.64 | 10 | 25.95 | 16.95 | 18.94 | 21.66 | 456.99
11:55 | 26.91 | 30.89 | 10 | 26.49 | 10 | 26 | 16.69 | 18.57 | 21.81 | 461.09
11:56 | 26.99 | 30.96 | 10 | 26.42 | 10 | 25.98 | 16.56 | 18.46 | 20.76 | 461.09
11:57 | 26.92 | 31.01 | 10 | 26.36 | 10 | 25.96 | 16.46 | 18.27 | 20.66 | 435.12
11:58 | 26.93 | 31.02 | 10 | 26.29 | 10 | 25.88 | 16.27 | 18.06 | 21.36 | 417.35
11:59 | 26.87 | 31.04 | 10 | 26.24 | 10 | 25.82 | 16.1 | 17.95 | 21.13 | 405.04
12:00 | 26.87 | 31.09 | 10 | 26.2 | 10 | 25.84 | 16.03 | 17.74 | 22.36 | 398.21
12:01 | 26.94 | 31.13 | 10 | 26.18 | 10 | 25.8 | 15.97 | 17.72 | 21.59 | 395.47
12:02 | 26.94 | 31.11 | 10 | 26.18 | 10 | 25.87 | 15.83 | 17.57 | 21.44 | 390
12:03 | 26.96 | 31.1 | 10 | 26.13 | 10 | 25.84 | 15.8 | 17.57 | 21.98 | 396.84
12:04 | 26.94 | 31.1 | 10 | 26.07 | 10 | 25.8 | 15.78 | 17.5 | 21.91 | 385.9
12:05 | 26.92 | 31.09 | 10 | 26.04 | 10 | 25.79 | 15.75 | 17.49 | 22.52 | 379.07
12:06 | 26.89 | 31.13 | 10 | 26.02 | 10 | 25.83 | 15.73 | 17.43 | 21.39 | 396.84
12:07 | 26.87 | 31.13 | 10 | 26.01 | 10 | 25.96 | 15.81 | 17.53 | 21.66 | 437.85
12:08 | 26.85 | 31.18 | 10 | 26.01 | 10 | 26.03 | 15.91 | 17.68 | 22.02 | 491.17
12:09 | 26.9 | 31.24 | 10 | 26.08 | 10 | 26.5 | 16.2 | 18.23 | 21.95 | 692.14
12:10 | 26.88 | 31.31 | 10 | 26.22 | 10 | 26.85 | 16.57 | 18.74 | 22.78 | 800.14
12:11 | 26.9 | 31.45 | 10 | 26.37 | 10 | 26.69 | 16.64 | 18.68 | 22.54 | 670.26
12:12 | 26.83 | 31.55 | 10 | 26.57 | 10 | 27.21 | 17.04 | 19.33 | 22.87 | 847.99
12:13 | 26.86 | 31.68 | 10 | 26.69 | 10 | 26.71 | 16.76 | 18.8 | 22.51 | 481.6
12:14 | 26.82 | 31.79 | 10 | 26.75 | 10 | 26.68 | 16.57 | 18.58 | 22.69 | 439.22
12:15 | 26.93 | 31.89 | 10 | 26.77 | 10 | 26.6 | 16.52 | 18.46 | 22.61 | 417.35
12:16 | 26.85 | 31.93 | 10 | 26.76 | 10 | 26.46 | 16.44 | 18.31 | 20.71 | 417.35
12:17 | 26.86 | 31.91 | 10 | 26.7 | 10 | 26.45 | 16.33 | 18.33 | 21.36 | 461.09
12:18 | 26.9 | 31.87 | 10 | 26.7 | 10 | 27.39 | 17.07 | 19.45 | 22.44 | 1016.14
12:19 | 26.95 | 31.96 | 10 | 26.68 | 10 | 26.59 | 16.88 | 18.88 | 22.04 | 485.7
12:20 | 26.84 | 31.98 | 10 | 26.62 | 10 | 26.53 | 16.68 | 18.68 | 22.23 | 441.95
12:21 | 26.82 | 32.03 | 10 | 26.55 | 10 | 26.38 | 16.53 | 18.47 | 22.19 | 392.74
12:22 | 26.76 | 32.04 | 10 | 26.49 | 10 | 26.31 | 16.37 | 18.15 | 22.72 | 347.62
12:23 | 26.74 | 32.05 | 10 | 26.45 | 10 | 26.18 | 16.23 | 17.95 | 21.93 | 327.12
12:24 | 26.48 | 31.97 | 10 | 26.38 | 10 | 26.19 | 16.18 | 17.9 | 21.54 | 392.74
12:25 | 26.77 | 31.94 | 10 | 26.29 | 10 | 26.18 | 16.22 | 17.97 | 21.77 | 425.55
12:26 | 26.71 | 31.91 | 10 | 26.18 | 10 | 26.11 | 16.22 | 17.93 | 22.39 | 402.31
12:27 | 26.72 | 31.88 | 10 | 26.1 | 10 | 26.15 | 16.28 | 17.99 | 21.9 | 413.25
12:28 | 26.65 | 31.86 | 10 | 26.05 | 10 | 26.14 | 16.28 | 17.98 | 22.49 | 443.32
12:29 | 26.59 | 31.84 | 10 | 26.01 | 10 | 26.17 | 16.35 | 18.15 | 21.74 | 450.16
12:30 | 26.57 | 31.84 | 10 | 25.99 | 10 | 26.11 | 16.34 | 18.05 | 22.13 | 409.14
12:31 | 26.49 | 31.84 | 10 | 25.95 | 10 | 26.02 | 16.21 | 17.92 | 23.22 | 359.93
12:32 | 26.48 | 31.81 | 10 | 25.91 | 10 | 25.9 | 16.17 | 17.8 | 21.29 | 328.48
12:33 | 26.57 | 31.77 | 10 | 25.85 | 10 | 25.77 | 16.07 | 17.58 | 21.82 | 310.71
12:34 | 26.47 | 31.68 | 10 | 25.75 | 10 | 25.65 | 15.98 | 17.46 | 21.76 | 292.94
12:35 | 26.46 | 31.61 | 10 | 25.65 | 10 | 25.56 | 15.83 | 17.32 | 22.23 | 272.43
12:36 | 26.44 | 31.54 | 10 | 25.53 | 10 | 25.47 | 15.72 | 17.21 | 21.79 | 257.39
12:37 | 26.28 | 31.46 | 10 | 25.41 | 10 | 25.34 | 15.59 | 17.01 | 21.34 | 236.89
12:38 | 26.28 | 31.33 | 10 | 25.27 | 10 | 25.18 | 15.53 | 16.9 | 21.53 | 231.42
12:39 | 26.15 | 31.19 | 10 | 25.12 | 10 | 25.04 | 15.44 | 16.74 | 21.23 | 230.05
12:40 | 26.13 | 31.09 | 10 | 24.96 | 10 | 24.9 | 15.32 | 16.6 | 21.61 | 206.81
12:41 | 26.12 | 30.95 | 10 | 24.81 | 10 | 24.76 | 15.21 | 16.48 | 21.64 | 186.3
12:42 | 25.99 | 30.85 | 10 | 24.67 | 10 | 24.62 | 15.09 | 16.29 | 22.09 | 187.67
12:43 | 25.92 | 30.78 | 10 | 24.56 | 10 | 24.58 | 14.98 | 16.13 | 21.21 | 193.14
12:44 | 25.87 | 30.7 | 10 | 24.46 | 10 | 24.52 | 14.95 | 16.06 | 21.25 | 220.48
12:45 | 25.89 | 30.62 | 10 | 24.39 | 10 | 24.64 | 14.95 | 16.25 | 22.11 | 280.64
12:46 | 25.8 | 30.56 | 10 | 24.34 | 10 | 24.7 | 15.08 | 16.38 | 22.55 | 321.65
12:47 | 25.75 | 30.51 | 10 | 24.34 | 10 | 24.8 | 15.21 | 16.53 | 21.8 | 358.56
12:48 | 25.67 | 30.46 | 10 | 24.37 | 10 | 24.9 | 15.37 | 16.7 | 21.78 | 374.97
12:49 | 25.62 | 30.44 | 10 | 24.43 | 10 | 24.94 | 15.52 | 16.9 | 21.74 | 384.54
12:50 | 25.54 | 30.44 | 10 | 24.49 | 10 | 25.04 | 15.62 | 17 | 22.09 | 373.6
12:51 | 25.54 | 30.47 | 10 | 24.54 | 10 | 25.03 | 15.64 | 17 | 22.58 | 321.65
12:52 | 25.44 | 30.49 | 10 | 24.57 | 10 | 25.02 | 15.64 | 17.01 | 22.32 | 317.55
12:53 | 25.34 | 30.51 | 10 | 24.6 | 10 | 25.03 | 15.79 | 17.07 | 21.47 | 342.16
12:54 | 25.29 | 30.51 | 10 | 24.64 | 10 | 25.12 | 15.84 | 17.29 | 21.65 | 387.27
12:55 | 25.31 | 30.54 | 10 | 24.68 | 10 | 25.29 | 16.06 | 17.44 | 22.42 | 426.92
12:56 | 25.31 | 30.57 | 10 | 24.76 | 10 | 25.46 | 16.33 | 17.8 | 22.16 | 514.41
12:57 | 25.25 | 30.62 | 10 | 24.89 | 10 | 26.01 | 16.82 | 18.41 | 22.82 | 696.24
12:58 | 25.13 | 30.76 | 10 | 25.15 | 10 | 26.19 | 17.43 | 19.07 | 22.5 | 653.86
12:59 | 25.02 | 30.87 | 10 | 25.29 | 10 | 25.69 | 17.17 | 18.37 | 21.76 | 359.93
13:00 | 25.07 | 30.96 | 10 | 25.33 | 10 | 25.52 | 16.92 | 18.19 | 22.03 | 307.98
13:01 | 25.02 | 31.03 | 10 | 25.3 | 10 | 25.39 | 16.78 | 17.89 | 22.09 | 266.96
13:02 | 24.93 | 31.06 | 10 | 25.24 | 10 | 25.24 | 16.59 | 17.56 | 21.7 | 260.13
13:03 | 24.83 | 31.06 | 10 | 25.16 | 10 | 25.12 | 16.33 | 17.3 | 22.6 | 231.42
13:04 | 24.79 | 31.04 | 10 | 25.08 | 10 | 25.02 | 16.14 | 17.03 | 21.73 | 206.81
13:05 | 24.72 | 31.02 | 10 | 24.99 | 10 | 24.87 | 15.96 | 16.86 | 21.29 | 198.61
13:06 | 24.78 | 30.97 | 10 | 24.89 | 10 | 24.79 | 15.78 | 16.67 | 21.51 | 193.14
13:07 | 24.67 | 30.89 | 10 | 24.77 | 10 | 24.68 | 15.61 | 16.44 | 21.6 | 209.55
13:08 | 24.74 | 30.8 | 10 | 24.64 | 10 | 24.52 | 15.5 | 16.25 | 21.46 | 194.51
13:09 | 24.63 | 30.69 | 10 | 24.49 | 10 | 24.37 | 15.34 | 16.09 | 20.97 | 154.86
13:10 | 24.58 | 30.57 | 10 | 24.34 | 10 | 24.21 | 15.14 | 15.79 | 21.42 | 115.21
13:11 | 24.56 | 30.43 | 10 | 24.19 | 10 | 24.05 | 14.92 | 15.56 | 20.54 | 94.71
13:12 | 24.01 | 30.26 | 10 | 24 | 11.28 | 23.89 | 14.79 | 15.32 | 20.43 | 91.97
13:13 | 24.09 | 30.08 | 10 | 23.81 | 10 | 23.67 | 14.62 | 15.13 | 20.76 | 100.18
13:14 | 24.18 | 29.89 | 10 | 23.59 | 10 | 23.5 | 14.5 | 15 | 20.53 | 87.87
13:15 | 24.18 | 29.72 | 10 | 23.4 | 10 | 23.44 | 14.36 | 14.86 | 21.61 | 111.11
13:16 | 24.09 | 29.58 | 10 | 23.23 | 10 | 23.3 | 14.27 | 14.87 | 21.34 | 119.32
13:17 | 23.99 | 29.45 | 10 | 23.11 | 10 | 23.27 | 14.22 | 14.76 | 20.95 | 145.29
13:18 | 23.92 | 29.34 | 10 | 23 | 10 | 23.15 | 14.2 | 14.76 | 21.01 | 141.19
13:19 | 23.87 | 29.22 | 10 | 22.89 | 10 | 23.03 | 14.03 | 14.6 | 20.9 | 109.75
13:20 | 23.74 | 29.12 | 10 | 22.77 | 10 | 22.92 | 13.93 | 14.5 | 21.12 | 97.44
13:21 | 23.67 | 29.03 | 10 | 22.66 | 10 | 22.81 | 13.85 | 14.35 | 20.55 | 94.71
13:22 | 23.57 | 28.92 | 10 | 22.55 | 10 | 22.74 | 13.73 | 14.29 | 20.82 | 91.97
13:23 | 23.53 | 28.79 | 10 | 22.44 | 10 | 22.67 | 13.73 | 14.22 | 20.98 | 91.97
13:24 | 23.47 | 28.67 | 10 | 22.33 | 10 | 22.55 | 13.74 | 14.25 | 20.43 | 98.81
13:25 | 23.34 | 28.53 | 10 | 22.22 | 10 | 22.48 | 13.64 | 14.16 | 20.6 | 87.87
13:26 | 23.32 | 28.41 | 10 | 22.12 | 10 | 22.41 | 13.57 | 14.13 | 20.73 | 93.34
13:27 | 23.22 | 28.33 | 10 | 22.02 | 10 | 22.34 | 13.55 | 14.05 | 20.83 | 89.24
13:28 | 22.98 | 28.24 | 10 | 21.93 | 10 | 22.27 | 13.49 | 14 | 20.88 | 89.24
13:29 | 23.07 | 28.16 | 10 | 21.86 | 10 | 22.2 | 13.45 | 13.96 | 20.73 | 97.44
13:30 | 22.96 | 28.08 | 10 | 21.81 | 10 | 22.2 | 13.44 | 14.03 | 20.75 | 111.11
13:31 | 22.86 | 28.02 | 10 | 21.78 | 10 | 22.21 | 13.49 | 14.03 | 20.8 | 122.05
13:32 | 22.78 | 27.95 | 10 | 21.76 | 10 | 22.2 | 13.47 | 14.04 | 20.88 | 134.35
13:33 | 22.7 | 27.91 | 10 | 21.75 | 10 | 22.24 | 13.54 | 14.17 | 21.39 | 154.86
13:34 | 22.6 | 27.87 | 10 | 21.74 | 10 | 22.26 | 13.61 | 14.22 | 21.16 | 171.27
13:35 | 22.48 | 27.85 | 10 | 21.76 | 10 | 22.29 | 13.7 | 14.33 | 20.98 | 183.57
13:36 | 22.38 | 27.81 | 10 | 21.77 | 10 | 22.28 | 13.75 | 14.42 | 20.93 | 179.47
13:37 | 22.4 | 27.78 | 10 | 21.78 | 10 | 22.25 | 13.83 | 14.51 | 21.14 | 178.1
13:38 | 22.28 | 27.76 | 10 | 21.79 | 10 | 22.28 | 13.82 | 14.5 | 21.21 | 165.8
13:39 | 22.32 | 27.76 | 10 | 21.81 | 10 | 22.27 | 13.8 | 14.45 | 21.11 | 157.59
13:40 | 22.19 | 27.77 | 10 | 21.84 | 10 | 22.29 | 13.81 | 14.44 | 21.36 | 143.92
13:41 | 22.07 | 27.8 | 10 | 21.87 | 10 | 22.22 | 13.78 | 14.36 | 21.33 | 132.99
13:42 | 22.02 | 27.83 | 10 | 21.89 | 10 | 22.25 | 13.78 | 14.36 | 21.32 | 139.82
13:43 | 21.88 | 27.83 | 10 | 21.88 | 10 | 22.19 | 13.82 | 14.33 | 20.53 | 131.62
13:44 | 21.91 | 27.82 | 10 | 21.85 | 10.12 | 22.13 | 13.87 | 14.43 | 20.46 | 139.82
13:45 | 21.8 | 27.79 | 10 | 21.84 | 10 | 22.13 | 13.81 | 14.39 | 20.9 | 142.56
13:46 | 21.78 | 27.76 | 10 | 21.81 | 10 | 22.12 | 13.86 | 14.47 | 20.83 | 146.66
13:47 | 21.69 | 27.75 | 10 | 21.78 | 10 | 22.15 | 13.93 | 14.55 | 20.68 | 168.53
13:48 | 21.62 | 27.75 | 10 | 21.79 | 10 | 22.26 | 13.99 | 14.74 | 21.2 | 206.81
13:49 | 21.5 | 27.75 | 10 | 21.82 | 10 | 22.35 | 14.14 | 14.88 | 21.17 | 238.25
13:50 | 21.51 | 27.77 | 10 | 21.87 | 10 | 22.39 | 14.29 | 15.09 | 21.16 | 253.29
13:51 | 21.42 | 27.8 | 10 | 21.93 | 10 | 22.45 | 14.43 | 15.18 | 21.73 | 260.13
13:52 | 21.32 | 27.83 | 10 | 22 | 10 | 22.51 | 14.5 | 15.27 | 21.32 | 253.29
13:53 | 21.24 | 27.89 | 10 | 22.08 | 10 | 22.6 | 14.55 | 15.35 | 21.8 | 245.09
13:54 | 21.15 | 27.94 | 10 | 22.16 | 10 | 22.66 | 14.69 | 15.42 | 21.75 | 246.46
13:55 | 21.08 | 28 | 10 | 22.24 | 10 | 22.74 | 14.78 | 15.5 | 21.79 | 245.09
13:56 | 20.99 | 28.04 | 10 | 22.33 | 10 | 22.88 | 14.87 | 15.65 | 21.54 | 257.39
13:57 | 20.97 | 28.08 | 10 | 22.44 | 10 | 23 | 15 | 15.81 | 21.6 | 266.96
13:58 | 20.92 | 28.12 | 10 | 22.54 | 10 | 23.1 | 15.19 | 16 | 21.86 | 275.17
13:59 | 20.91 | 28.19 | 10 | 22.63 | 10 | 23.2 | 15.39 | 16.23 | 20.91 | 262.86
14:00 | 20.79 | 28.23 | 10 | 22.7 | 10 | 23.14 | 15.44 | 16.25 | 21.37 | 236.89
14:01 | 20.71 | 28.31 | 10 | 22.76 | 10 | 23.11 | 15.47 | 16.25 | 21.72 | 242.36
14:02 | 20.56 | 28.35 | 10 | 22.81 | 10 | 23.15 | 15.54 | 16.31 | 20.84 | 250.56
14:03 | 20.52 | 28.38 | 10 | 22.83 | 10 | 23.1 | 15.52 | 16.27 | 20.73 | 243.72
14:04 | 20.67 | 28.38 | 10 | 22.84 | 10 | 23.11 | 15.58 | 16.29 | 21.61 | 236.89
14:05 | 20.64 | 28.41 | 10 | 22.86 | 10 | 23.19 | 15.63 | 16.33 | 20.75 | 239.62
14:06 | 20.56 | 28.43 | 10 | 22.88 | 10 | 23.16 | 15.63 | 16.37 | 21.29 | 221.85
14:07 | 20.49 | 28.45 | 10 | 22.9 | 10 | 23.12 | 15.61 | 16.33 | 22.13 | 228.68
14:08 | 20.41 | 28.51 | 10 | 22.95 | 10 | 23.18 | 15.62 | 16.31 | 22.48 | 234.15
14:09 | 20.29 | 28.56 | 10 | 23.03 | 10 | 23.33 | 15.65 | 16.36 | 21.07 | 269.7
14:10 | 20.25 | 28.6 | 10 | 23.1 | 10 | 23.48 | 15.85 | 16.61 | 22.11 | 314.81
14:11 | 20.19 | 28.67 | 10 | 23.18 | 10 | 23.59 | 16.03 | 16.91 | 20.96 | 331.22
14:12 | 20.23 | 28.75 | 10 | 23.32 | 10 | 24.14 | 16.41 | 17.61 | 22.48 | 571.83
14:13 | 20.29 | 28.84 | 10 | 23.62 | 10 | 24.83 | 17.13 | 18.52 | 22.86 | 753.66
14:14 | 20.17 | 29.01 | 10 | 23.91 | 10 | 24.65 | 17.58 | 18.92 | 22 | 528.08
14:15 | 20.13 | 29.2 | 10 | 24.02 | 10 | 24.32 | 17.49 | 18.57 | 22.25 | 321.65
14:16 | 20.03 | 29.39 | 10 | 24.06 | 10 | 24.14 | 17.26 | 18.23 | 22.14 | 257.39
14:17 | 19.97 | 29.49 | 10 | 24.1 | 10 | 24.13 | 17.14 | 17.9 | 21.96 | 261.5
14:18 | 19.88 | 29.51 | 10 | 24.12 | 10 | 24.17 | 17.11 | 17.86 | 21.28 | 287.47
14:19 | 19.93 | 29.58 | 10 | 24.12 | 10 | 24.13 | 17.08 | 17.86 | 22.25 | 275.17
14:20 | 19.96 | 29.63 | 10 | 24.14 | 10 | 24.17 | 17.04 | 17.78 | 21.95 | 246.46
14:21 | 19.87 | 29.66 | 10 | 24.14 | 10 | 24.13 | 16.95 | 17.69 | 22.22 | 225.95
14:22 | 19.8 | 29.71 | 10 | 24.15 | 10 | 24.06 | 16.88 | 17.51 | 21.58 | 219.11
14:23 | 19.79 | 29.74 | 10 | 24.13 | 10 | 24.06 | 16.8 | 17.45 | 21.73 | 231.42
14:24 | 19.73 | 29.73 | 10 | 24.11 | 10 | 24.02 | 16.74 | 17.36 | 21.2 | 227.32
14:25 | 19.72 | 29.67 | 10 | 24.06 | 10 | 24 | 16.73 | 17.35 | 21.2 | 225.95
14:26 | 19.71 | 29.6 | 10 | 23.99 | 10 | 23.93 | 16.73 | 17.36 | 21.23 | 220.48
14:27 | 19.7 | 29.53 | 10 | 23.91 | 10 | 23.89 | 16.68 | 17.35 | 21.42 | 212.28
14:28 | 19.64 | 29.46 | 10 | 23.83 | 10 | 23.86 | 16.71 | 17.32 | 21.5 | 208.18
14:29 | 19.55 | 29.41 | 10 | 23.76 | 10 | 23.85 | 16.68 | 17.33 | 20.98 | 212.28
14:30 | 19.64 | 29.37 | 10 | 23.7 | 10 | 23.76 | 16.7 | 17.36 | 21.22 | 210.91
14:31 | 19.57 | 29.35 | 10 | 23.66 | 10 | 23.78 | 16.73 | 17.41 | 21.14 | 215.01
14:32 | 19.5 | 29.33 | 10 | 23.62 | 10 | 23.72 | 16.75 | 17.43 | 21.64 | 208.18
14:33 | 19.39 | 29.33 | 10 | 23.59 | 10 | 23.73 | 16.77 | 17.4 | 22.03 | 190.41
14:34 | 19.38 | 29.31 | 10 | 23.56 | 10 | 23.65 | 16.77 | 17.37 | 21.21 | 178.1
14:35 | 19.37 | 29.25 | 10 | 23.52 | 10 | 23.6 | 16.73 | 17.3 | 21.07 | 184.94
14:36 | 19.38 | 29.18 | 10 | 23.45 | 10 | 23.54 | 16.7 | 17.29 | 21.02 | 198.61
14:37 | 19.27 | 29.13 | 10 | 23.38 | 10 | 23.47 | 16.67 | 17.31 | 21.33 | 190.41
14:38 | 19.22 | 29.1 | 10 | 23.33 | 10 | 23.47 | 16.68 | 17.32 | 20.99 | 199.98
14:39 | 19.2 | 29.06 | 10 | 23.28 | 10 | 23.47 | 16.69 | 17.34 | 21.45 | 193.14
14:40 | 19.15 | 28.99 | 10 | 23.24 | 10 | 23.45 | 16.69 | 17.31 | 20.99 | 179.47
14:41 | 19.03 | 28.93 | 10 | 23.2 | 10 | 23.38 | 16.67 | 17.3 | 21.48 | 169.9
14:42 | 18.99 | 28.89 | 10 | 23.15 | 10 | 23.34 | 16.62 | 17.21 | 21.56 | 160.33
14:43 | 18.93 | 28.86 | 10 | 23.11 | 10 | 23.25 | 16.54 | 17.12 | 21.17 | 150.76
14:44 | 18.93 | 28.84 | 10 | 23.07 | 10 | 23.17 | 16.46 | 17.05 | 21.33 | 148.02
14:45 | 18.85 | 28.82 | 10 | 23.02 | 10 | 23.16 | 16.37 | 16.92 | 21.39 | 141.19
14:46 | 18.86 | 28.81 | 10 | 22.98 | 10 | 23.11 | 16.33 | 16.9 | 21.69 | 137.09
14:47 | 18.79 | 28.77 | 10 | 22.95 | 10 | 23.1 | 16.29 | 16.84 | 21.14 | 132.99
14:48 | 18.77 | 28.71 | 10 | 22.92 | 10 | 23.05 | 16.25 | 16.82 | 21.21 | 138.45
14:49 | 18.66 | 28.67 | 10 | 22.87 | 10 | 23.06 | 16.26 | 16.85 | 21.29 | 130.25
14:50 | 18.64 | 28.63 | 10 | 22.82 | 10 | 22.98 | 16.27 | 16.88 | 21.35 | 143.92
14:51 | 18.66 | 28.61 | 10 | 22.79 | 10 | 22.99 | 16.27 | 16.94 | 21.46 | 150.76
14:52 | 18.59 | 28.6 | 10 | 22.78 | 10 | 23.01 | 16.3 | 16.99 | 21.56 | 154.86
14:53 | 18.55 | 28.57 | 10 | 22.77 | 10 | 23.02 | 16.34 | 16.96 | 21.75 | 158.96
14:54 | 18.44 | 28.55 | 10 | 22.77 | 10 | 23.01 | 16.37 | 17.04 | 21.06 | 158.96
14:55 | 18.44 | 28.55 | 10 | 22.77 | 10 | 23.04 | 16.41 | 17.11 | 21.92 | 163.06
14:56 | 18.41 | 28.56 | 10 | 22.78 | 10 | 23.04 | 16.45 | 17.22 | 21.29 | 179.47
14:57 | 18.34 | 28.57 | 10 | 22.8 | 10 | 23.09 | 16.6 | 17.37 | 21.64 | 208.18
14:58 | 18.29 | 28.58 | 10 | 22.83 | 10 | 23.23 | 16.72 | 17.57 | 21.38 | 215.01
14:59 | 18.26 | 28.59 | 10 | 22.88 | 10 | 23.23 | 16.88 | 17.74 | 21.39 | 212.28
15:00 | 18.26 | 28.59 | 10 | 22.92 | 10 | 23.3 | 16.98 | 17.9 | 21.35 | 212.28
15:01 | 18.19 | 28.62 | 10 | 22.97 | 10 | 23.31 | 17.14 | 18.04 | 21.22 | 220.48
15:02 | 18.16 | 28.63 | 10 | 23.02 | 10 | 23.34 | 17.19 | 18.14 | 21.07 | 220.48
15:03 | 18.11 | 28.65 | 10 | 23.04 | 10 | 23.35 | 17.31 | 18.23 | 21.03 | 221.85
15:04 | 18.02 | 28.67 | 10 | 23.06 | 10 | 23.37 | 17.41 | 18.36 | 21.75 | 224.58
15:05 | 18 | 28.69 | 10 | 23.11 | 10 | 23.44 | 17.53 | 18.46 | 21.36 | 228.68
15:06 | 17.98 | 28.7 | 10 | 23.17 | 10 | 23.57 | 17.61 | 18.61 | 21.72 | 235.52
15:07 | 17.89 | 28.7 | 10 | 23.23 | 10 | 23.6 | 17.72 | 18.75 | 21.66 | 234.15
15:08 | 17.87 | 28.72 | 10 | 23.27 | 10 | 23.63 | 17.84 | 18.83 | 21.72 | 230.05
15:09 | 17.81 | 28.76 | 10 | 23.3 | 10 | 23.58 | 17.9 | 18.95 | 21.63 | 232.79
15:10 | 17.79 | 28.78 | 10 | 23.34 | 10 | 23.65 | 17.96 | 18.98 | 21.26 | 230.05
15:11 | 17.77 | 28.81 | 10 | 23.37 | 10 | 23.66 | 18 | 19.02 | 21.42 | 227.32
15:12 | 17.72 | 28.83 | 10 | 23.39 | 10 | 23.65 | 18.02 | 19.05 | 20.85 | 230.05
15:13 | 17.75 | 28.81 | 10 | 23.4 | 10 | 23.63 | 18.05 | 19.1 | 21.87 | 225.95
15:14 | 17.62 | 28.82 | 10 | 23.41 | 10 | 23.59 | 18.06 | 19.13 | 21.52 | 215.01
15:15 | 17.63 | 28.74 | 10 | 23.41 | 10 | 23.65 | 18.05 | 19.14 | 21.28 | 209.55
15:16 | 17.59 | 28.73 | 10 | 23.39 | 10 | 23.56 | 18.06 | 19.15 | 20.98 | 217.75
15:17 | 17.53 | 28.72 | 10 | 23.37 | 10 | 23.55 | 18.06 | 19.12 | 21.36 | 209.55
15:18 | 17.56 | 28.7 | 10 | 23.37 | 10 | 23.58 | 18.04 | 19.15 | 21.27 | 206.81
15:19 | 17.5 | 28.68 | 10 | 23.39 | 10 | 23.64 | 18.1 | 19.22 | 21.25 | 216.38
15:20 | 17.42 | 28.68 | 10 | 23.4 | 10 | 23.64 | 18.12 | 19.31 | 21.47 | 215.01
15:21 | 17.4 | 28.68 | 10 | 23.42 | 10 | 23.66 | 18.16 | 19.37 | 20.83 | 215.01
15:22 | 17.43 | 28.68 | 10 | 23.42 | 10 | 23.65 | 18.21 | 19.45 | 21.09 | 202.71
15:23 | 17.46 | 28.67 | 10 | 23.4 | 10 | 23.6 | 18.26 | 19.52 | 21.08 | 209.55
15:24 | 17.43 | 28.69 | 10 | 23.37 | 10 | 23.59 | 18.28 | 19.59 | 21.06 | 216.38
15:25 | 17.35 | 28.7 | 10 | 23.35 | 10 | 23.61 | 18.33 | 19.66 | 21.47 | 223.22
15:26 | 17.26 | 28.7 | 10 | 23.35 | 10 | 23.63 | 18.4 | 19.76 | 21.32 | 219.11
15:27 | 17.26 | 28.71 | 10 | 23.36 | 10 | 23.63 | 18.42 | 19.8 | 21 | 208.18
15:28 | 17.22 | 28.76 | 10 | 23.36 | 10 | 23.6 | 18.41 | 19.86 | 21.08 | 202.71
15:29 | 17.18 | 28.78 | 10 | 23.37 | 10 | 23.57 | 18.46 | 19.88 | 21.52 | 210.91
15:30 | 17.16 | 28.8 | 10 | 23.38 | 10 | 23.57 | 18.49 | 19.93 | 21.28 | 215.01
15:31 | 17.11 | 28.83 | 10 | 23.4 | 10 | 23.63 | 18.53 | 19.99 | 21.9 | 213.65
15:32 | 16.83 | 28.87 | 10 | 23.41 | 10 | 23.65 | 18.56 | 20.04 | 21.27 | 210.91
15:33 | 16.99 | 28.9 | 10 | 23.43 | 10 | 23.62 | 18.61 | 20.06 | 21.54 | 202.71
15:34 | 17.02 | 28.94 | 10 | 23.44 | 10 | 23.64 | 18.6 | 20.11 | 21.77 | 204.08
15:35 | 17.05 | 28.98 | 10 | 23.46 | 10 | 23.6 | 18.6 | 20.09 | 21.78 | 204.08
15:36 | 17.01 | 28.97 | 10 | 23.48 | 10 | 23.62 | 18.65 | 20.2 | 21.91 | 209.55
15:37 | 16.98 | 28.98 | 10 | 23.49 | 10 | 23.66 | 18.75 | 20.31 | 21.14 | 216.38
15:38 | 16.94 | 28.94 | 10 | 23.51 | 10 | 23.67 | 18.81 | 20.43 | 21.54 | 216.38
15:39 | 16.9 | 28.92 | 10 | 23.5 | 10 | 23.68 | 18.86 | 20.49 | 21.32 | 210.91
15:40 | 16.93 | 28.91 | 10 | 23.5 | 10 | 23.69 | 18.88 | 20.51 | 21.92 | 199.98
15:41 | 16.85 | 28.92 | 10 | 23.51 | 10 | 23.72 | 18.91 | 20.53 | 21.92 | 198.61
15:42 | 16.79 | 28.95 | 10 | 23.53 | 10 | 23.7 | 18.92 | 20.54 | 22.31 | 186.3
15:43 | 16.8 | 29 | 10 | 23.56 | 10 | 23.71 | 18.86 | 20.46 | 21.77 | 179.47
15:44 | 16.72 | 29.06 | 10 | 23.58 | 10 | 23.69 | 18.87 | 20.45 | 22.06 | 165.8
15:45 | 16.76 | 29.09 | 10 | 23.6 | 10 | 23.67 | 18.83 | 20.36 | 22.07 | 163.06
15:46 | 16.77 | 29.13 | 10 | 23.62 | 10 | 23.65 | 18.84 | 20.39 | 22.1 | 171.27
15:47 | 16.72 | 29.16 | 10 | 23.64 | 10 | 23.72 | 18.81 | 20.42 | 22.15 | 165.8
15:48 | 16.6 | 29.21 | 10 | 23.67 | 10 | 23.72 | 18.84 | 20.45 | 21.18 | 156.23
15:49 | 16.73 | 29.24 | 10 | 23.7 | 10 | 23.69 | 18.86 | 20.46 | 20.98 | 169.9
15:50 | 16.64 | 29.27 | 10 | 23.74 | 10 | 23.74 | 18.93 | 20.57 | 21.49 | 163.06
15:51 | 16.66 | 29.25 | 10 | 23.77 | 10 | 23.71 | 19 | 20.66 | 21.81 | 160.33
15:52 | 3.91 | 29.23 | 10 | 23.69 | 42.64 | 23.87 | 19.07 | 20.73 | 21.81 | 158.96
15:53 | 3.9 | 29.18 | 10 | 23.77 | 51.73 | 23.26 | 19.17 | 21.17 | 21.21 | 160.33
15:54 | 3.92 | 29.14 | 10 | 23.84 | 52.13 | 23.27 | 19.28 | 21.33 | 21.56 | 161.7
15:55 | 3.92 | 29.12 | 10 | 24.02 | 52.13 | 23.44 | 19.36 | 21.41 | 22.26 | 163.06
15:56 | 2.91 | 29.12 | 10 | 24.14 | 52.72 | 23.85 | 15.12 | 25.16 | 21.83 | 164.43
15:57 | 4.2 | 29.12 | 10 | 24.27 | 51.93 | 23.47 | 15.04 | 22.73 | 21.88 | 163.06
15:58 | 4.18 | 29.12 | 10 | 24.4 | 51.53 | 23.46 | 16.45 | 23.52 | 21.44 | 160.33
15:59 | 4.18 | 29.07 | 10 | 24.4 | 51.14 | 23.29 | 17.38 | 23.5 | 21.58 | 161.7
16:00 | 4.16 | 29.04 | 10 | 24.44 | 50.55 | 23.32 | 18.31 | 23.56 | 21.14 | 157.59
16:01 | 4.17 | 29.03 | 10 | 24.45 | 51.14 | 23.3 | 19.39 | 23.56 | 21.48 | 153.49
16:02 | 4.13 | 29.02 | 10 | 24.59 | 51.53 | 23.05 | 20.36 | 23.5 | 21.09 | 138.45
16:03 | 4.18 | 29.03 | 10 | 24.71 | 51.34 | 23.22 | 20.92 | 23.46 | 21.77 | 131.62
16:04 | 4.15 | 29.05 | 10 | 24.75 | 51.73 | 23 | 21.42 | 23.34 | 21.47 | 128.89
16:05 | 4.03 | 29.05 | 10 | 24.81 | 51.73 | 17.82 | 18.48 | 15.43 | 21.75 | 124.78
16:06 | 4.03 | 29.07 | 10 | 24.81 | 50.94 | 15.92 | 17.61 | 21.73 | 21.58 | 122.05

## 0.5ms-C-0°C-5mm
Time | Mass (g) | Heated Air Temp (Deg) | Heated Air Humidity (%) | Exhaust Air Temp (Deg) | Exhaust Air Humidity (%) | Enclosure Temp (Deg) | T1 | T2 | T3 | Solar Radiation (W/m2) |  | Sample mass (g) | Mass ratio | Time (Mins) | Moisture (WB) | Moisture (DB) | Energy |  |  | Core | Surface
11:21 | 22.22 | 32.86 | 10 | 32.94 | 56.53 | 33.6 | 28.02 | 31.33 | 32.73 | 262.86 | 559.5816 | 15.9519 | 1 | 1 | 80 | 4 | Avarage(W/s*m2) | 559.582 |  | 13.6 | 22.73
11:22 | 22.08 | 33.14 | 10 | 33.22 | 56.95 | 32.61 | 28.49 | 26.41 | 29.33 | 1249.92 |  | 15.8119 | 0.99122 | 2 | 79.8229 | 3.9561 | Area(m2) | 0.0038485 |  | 12.61 | 19.33
11:23 | 22.07 | 33.43 | 10 | 32.79 | 53.71 | 29.18 | 29.63 | 25.77 | 28.8 | 1297.77 |  | 15.8019 | 0.9906 | 3 | 79.8101 | 3.953 | time (hrs) | 5h |  | 9.18 | 18.8
11:24 | 22.05 | 33.72 | 10 | 32.21 | 10.61 | 34.45 | 25.04 | 25.56 | 27.37 | 1281.37 |  | 15.7819 | 0.98934 | 4 | 79.7846 | 3.9467 | time (s) | 300 |  | 14.45 | 17.37
11:25 | 22.03 | 34 | 10 | 33.69 | 10 | 34.78 | 24.54 | 25.34 | 27.23 | 1296.4 |  | 15.7619 | 0.98809 | 5 | 79.7589 | 3.9404 | Total Energy (W) | 646.0587 |  | 14.78 | 17.23
11:26 | 22.03 | 34.29 | 10 | 34.34 | 10 | 34.64 | 24.15 | 24.98 | 26.28 | 1225.31 |  | 15.7619 | 0.98809 | 6 | 79.7589 | 3.9404 | Moisure Lost (g) | 14.3701 |  | 14.64 | 16.28
11:27 | 22.02 | 34.55 | 10 | 34.56 | 10 | 34.54 | 23.96 | 24.74 | 26.82 | 1181.57 |  | 15.7519 | 0.98746 | 7 | 79.7461 | 3.9373 | Potential water lost at energy received, Tin=RTP | 23.389 |  | 14.54 | 16.82
11:28 | 22.02 | 34.78 | 10 | 34.53 | 10 | 34.32 | 23.58 | 24.37 | 26.56 | 1096.8 |  | 15.7519 | 0.98746 | 8 | 79.7461 | 3.9373 | Efficiency | 61.4395 |  | 14.32 | 16.56
11:29 | 21.99 | 35 | 10 | 34.45 | 10 | 34.03 | 23.3 | 23.81 | 27.19 | 957.36 |  | 15.7219 | 0.98558 | 9 | 79.7074 | 3.9279 |  |  |  | 14.03 | 17.19
11:30 | 21.98 | 35.26 | 10 | 34.36 | 10 | 33.77 | 22.86 | 23.22 | 26.44 | 826.12 |  | 15.7119 | 0.98495 | 10 | 79.6945 | 3.9248 | 3.1904 |  |  | 13.77 | 16.44
11:31 | 21.97 | 35.45 | 10 | 34.26 | 10 | 33.46 | 22.28 | 22.61 | 26.53 | 682.57 |  | 15.7019 | 0.98433 | 11 | 79.6816 | 3.9216 |  |  |  | 13.46 | 16.53
11:32 | 21.93 | 35.51 | 10 | 34.05 | 10 | 32.99 | 21.73 | 22.13 | 27.01 | 529.45 |  | 15.6619 | 0.98182 | 12 | 79.6297 | 3.9091 |  |  |  | 12.99 | 17.01
11:33 | 21.87 | 35.56 | 10 | 33.81 | 10 | 32.7 | 21.16 | 21.75 | 26.28 | 441.95 |  | 15.6019 | 0.97806 | 13 | 79.5513 | 3.8903 |  |  |  | 12.7 | 16.28
11:34 | 21.87 | 35.6 | 10 | 33.55 | 10 | 32.4 | 20.73 | 21.47 | 26.85 | 417.35 |  | 15.6019 | 0.97806 | 14 | 79.5513 | 3.8903 |  |  |  | 12.4 | 16.85
11:35 | 21.85 | 35.62 | 10 | 33.27 | 10 | 32.26 | 20.45 | 21.29 | 25.88 | 406.41 |  | 15.5819 | 0.97681 | 15 | 79.5251 | 3.884 |  |  |  | 12.26 | 15.88
11:36 | 21.83 | 35.63 | 10 | 33.04 | 10 | 32.17 | 20.18 | 21.2 | 26.27 | 420.08 |  | 15.5619 | 0.97555 | 16 | 79.4988 | 3.8778 |  |  |  | 12.17 | 16.27
11:37 | 21.82 | 35.61 | 10 | 32.82 | 10 | 32.05 | 20.01 | 21.19 | 26.96 | 455.63 |  | 15.5519 | 0.97492 | 17 | 79.4856 | 3.8746 |  |  |  | 12.05 | 16.96
11:38 | 21.8 | 35.64 | 10 | 32.67 | 10 | 32.16 | 19.94 | 21.21 | 27.33 | 543.12 |  | 15.5319 | 0.97367 | 18 | 79.4592 | 3.8684 |  |  |  | 12.16 | 17.33
11:39 | 21.78 | 35.66 | 10 | 32.6 | 10 | 32.17 | 19.85 | 21.24 | 26.37 | 518.51 |  | 15.5119 | 0.97242 | 19 | 79.4327 | 3.8621 |  |  |  | 12.17 | 16.37
11:40 | 21.74 | 35.7 | 10 | 32.52 | 10 | 32.13 | 19.89 | 21.38 | 27.17 | 545.86 |  | 15.4719 | 0.96991 | 20 | 79.3795 | 3.8495 |  |  |  | 12.13 | 17.17
11:41 | 21.73 | 35.77 | 10 | 32.47 | 10 | 32.13 | 19.89 | 21.54 | 28.13 | 592.34 |  | 15.4619 | 0.96928 | 21 | 79.3662 | 3.8464 |  |  |  | 12.13 | 18.13
11:42 | 21.67 | 35.83 | 10 | 32.48 | 10 | 32.33 | 20 | 21.8 | 27.22 | 679.83 |  | 15.4019 | 0.96552 | 22 | 79.2858 | 3.8276 |  |  |  | 12.33 | 17.22
11:43 | 21.67 | 35.89 | 10 | 32.52 | 10 | 32.5 | 20.15 | 21.85 | 25.99 | 782.37 |  | 15.4019 | 0.96552 | 23 | 79.2858 | 3.8276 |  |  |  | 12.5 | 15.99
11:44 | 21.63 | 35.99 | 10 | 32.56 | 10 | 32.41 | 20.33 | 21.94 | 26.82 | 651.12 |  | 15.3619 | 0.96301 | 24 | 79.2319 | 3.8151 |  |  |  | 12.41 | 16.82
11:45 | 21.59 | 36.08 | 10 | 32.56 | 10 | 32.59 | 20.4 | 22.47 | 27.05 | 767.33 |  | 15.3219 | 0.96051 | 25 | 79.1776 | 3.8025 |  |  |  | 12.59 | 17.05
11:46 | 21.58 | 36.12 | 10 | 32.58 | 10 | 33.11 | 20.61 | 22.51 | 26.27 | 1161.06 |  | 15.3119 | 0.95988 | 26 | 79.164 | 3.7994 |  |  |  | 13.11 | 16.27
11:47 | 21.57 | 36.16 | 10 | 32.68 | 10 | 32.95 | 20.99 | 22.63 | 27.15 | 909.51 |  | 15.3019 | 0.95925 | 27 | 79.1504 | 3.7963 |  |  |  | 12.95 | 17.15
11:48 | 21.55 | 36.27 | 10 | 32.7 | 10 | 32.8 | 20.96 | 22.74 | 27.34 | 826.12 |  | 15.2819 | 0.958 | 28 | 79.1231 | 3.79 |  |  |  | 12.8 | 17.34
11:49 | 21.53 | 36.4 | 10 | 32.77 | 10 | 32.9 | 21.05 | 22.97 | 27.35 | 815.18 |  | 15.2619 | 0.95674 | 29 | 79.0958 | 3.7837 |  |  |  | 12.9 | 17.35
11:50 | 21.4 | 36.51 | 10 | 32.85 | 10 | 33.03 | 21.15 | 23.28 | 26.48 | 912.24 |  | 15.1319 | 0.9486 | 30 | 78.9162 | 3.743 |  |  |  | 13.03 | 16.48
11:51 | 21.37 | 36.6 | 10 | 32.94 | 10 | 33.49 | 21.45 | 23.48 | 27.19 | 1165.16 |  | 15.1019 | 0.94671 | 31 | 78.8743 | 3.7336 |  |  |  | 13.49 | 17.19
11:52 | 21.29 | 36.73 | 10 | 33.02 | 10 | 33.3 | 21.65 | 23.5 | 27.84 | 1010.68 |  | 15.0219 | 0.9417 | 32 | 78.7618 | 3.7085 |  |  |  | 13.3 | 17.84
11:53 | 21.23 | 36.87 | 10 | 33.09 | 10 | 33.24 | 21.69 | 24.24 | 28.07 | 790.57 |  | 14.9619 | 0.93794 | 33 | 78.6766 | 3.6897 |  |  |  | 13.24 | 18.07
11:54 | 21.2 | 37.02 | 10 | 33.2 | 10 | 33.68 | 21.83 | 24.98 | 27.8 | 1068.09 |  | 14.9319 | 0.93606 | 34 | 78.6338 | 3.6803 |  |  |  | 13.68 | 17.8
11:55 | 20.97 | 37.24 | 10 | 33.49 | 10 | 34.63 | 22.71 | 24.95 | 29.16 | 1491.9 |  | 14.7019 | 0.92164 | 35 | 78.2995 | 3.6082 |  |  |  | 14.63 | 19.16
11:56 | 20.8 | 37.49 | 10 | 33.78 | 10 | 34.32 | 23.13 | 25.25 | 28.78 | 1081.77 |  | 14.5319 | 0.91098 | 36 | 78.0457 | 3.5549 |  |  |  | 14.32 | 18.78
11:57 | 20.79 | 37.75 | 10 | 33.97 | 10 | 34.49 | 22.96 | 24.71 | 27.75 | 1223.95 |  | 14.5219 | 0.91036 | 37 | 78.0306 | 3.5518 |  |  |  | 14.49 | 17.75
11:58 | 20.78 | 37.95 | 10 | 34.22 | 10 | 34.57 | 23.27 | 24.28 | 27.93 | 1059.89 |  | 14.5119 | 0.90973 | 38 | 78.0154 | 3.5486 |  |  |  | 14.57 | 17.93
11:59 | 20.73 | 38.16 | 10 | 34.32 | 10 | 33.93 | 22.59 | 23.84 | 27.43 | 641.55 |  | 14.4619 | 0.90659 | 39 | 77.9394 | 3.533 |  |  |  | 13.93 | 17.43
12:00 | 20.68 | 38.3 | 10 | 34.33 | 10 | 33.89 | 22.3 | 23.43 | 26.97 | 606.01 |  | 14.4119 | 0.90346 | 40 | 77.8629 | 3.5173 |  |  |  | 13.89 | 16.97
12:01 | 20.65 | 38.43 | 10 | 34.29 | 10 | 33.64 | 21.95 | 23.02 | 26.56 | 498.01 |  | 14.3819 | 0.90158 | 41 | 77.8167 | 3.5079 |  |  |  | 13.64 | 16.56
12:02 | 20.63 | 38.46 | 10 | 34.16 | 10 | 33.36 | 21.61 | 22.82 | 26.68 | 469.3 |  | 14.3619 | 0.90033 | 42 | 77.7858 | 3.5016 |  |  |  | 13.36 | 16.68
12:03 | 20.56 | 38.41 | 10 | 33.96 | 10 | 33.2 | 21.28 | 22.71 | 27.39 | 458.36 |  | 14.2919 | 0.89594 | 43 | 77.677 | 3.4797 |  |  |  | 13.2 | 17.39
12:04 | 20.53 | 38.35 | 10 | 33.74 | 10 | 33.12 | 21.06 | 22.79 | 26.63 | 463.83 |  | 14.2619 | 0.89406 | 44 | 77.63 | 3.4703 |  |  |  | 13.12 | 16.63
12:05 | 20.53 | 38.25 | 10 | 33.51 | 10 | 32.93 | 20.99 | 23.59 | 26.8 | 493.91 |  | 14.2619 | 0.89406 | 45 | 77.63 | 3.4703 |  |  |  | 12.93 | 16.8
12:06 | 20.39 | 38.14 | 10 | 33.33 | 10 | 33.54 | 21.2 | 24.53 | 26.6 | 1017.51 |  | 14.1219 | 0.88528 | 46 | 77.4083 | 3.4264 |  |  |  | 13.54 | 16.6
12:07 | 20.31 | 38.11 | 10 | 33.3 | 10 | 33.67 | 21.84 | 25.09 | 26.4 | 947.79 |  | 14.0419 | 0.88027 | 47 | 77.2796 | 3.4013 |  |  |  | 13.67 | 16.4
12:08 | 20.16 | 38.06 | 10 | 33.4 | 10 | 34.35 | 22.74 | 25.01 | 27.52 | 1331.95 |  | 13.8919 | 0.87086 | 48 | 77.0342 | 3.3543 |  |  |  | 14.35 | 17.52
12:09 | 20.15 | 38.11 | 10 | 33.51 | 10 | 34.05 | 22.83 | 25.12 | 27.49 | 1012.04 |  | 13.8819 | 0.87023 | 49 | 77.0177 | 3.3512 |  |  |  | 14.05 | 17.49
12:10 | 19.9 | 38.23 | 10 | 33.57 | 10 | 33.73 | 22.69 | 25.62 | 28.08 | 716.75 |  | 13.6319 | 0.85456 | 50 | 76.5962 | 3.2728 |  |  |  | 13.73 | 18.08
12:11 | 19.89 | 38.3 | 10 | 33.67 | 10 | 34 | 22.97 | 26.12 | 27.28 | 946.42 |  | 13.6219 | 0.85394 | 51 | 76.579 | 3.2697 |  |  |  | 14 | 17.28
12:12 | 19.72 | 38.36 | 10 | 33.78 | 10 | 34.43 | 23.58 | 26.48 | 26.88 | 1210.28 |  | 13.4519 | 0.84328 | 52 | 76.2831 | 3.2164 |  |  |  | 14.43 | 16.88
12:13 | 19.7 | 38.52 | 10 | 33.89 | 10 | 34.79 | 23.96 | 26.75 | 29.15 | 1326.48 |  | 13.4319 | 0.84203 | 53 | 76.2477 | 3.2101 |  |  |  | 14.79 | 19.15
12:14 | 19.6 | 38.67 | 10 | 34.07 | 10 | 34.83 | 24.27 | 27.3 | 28.17 | 1267.69 |  | 13.3319 | 0.83576 | 54 | 76.0696 | 3.1788 |  |  |  | 14.83 | 18.17
12:15 | 19.64 | 38.8 | 10 | 34.18 | 10 | 34.61 | 24.43 | 27.25 | 28.42 | 1172 |  | 13.3719 | 0.83826 | 55 | 76.1412 | 3.1913 |  |  |  | 14.61 | 18.42
12:16 | 19.5 | 39.04 | 10 | 34.35 | 26.31 | 35.02 | 25.06 | 27.53 | 27.73 | 1340.15 |  | 13.2319 | 0.82949 | 56 | 75.8887 | 3.1474 |  |  |  | 15.02 | 17.73
12:18 | 19.47 | 39.25 | 10 | 36.36 | 38.68 | 34.09 | 24.18 | 28.12 | 28.74 | 744.09 |  | 13.2019 | 0.82761 | 57 | 75.8339 | 3.138 |  |  |  | 14.09 | 18.74
12:19 | 19.4 | 39.32 | 10 | 35.77 | 10.45 | 34.77 | 24.2 | 28.74 | 27.47 | 932.75 |  | 13.1319 | 0.82322 | 58 | 75.7051 | 3.1161 |  |  |  | 14.77 | 17.47
12:20 | 19.36 | 39.37 | 10 | 35.28 | 10 | 35 | 24.35 | 29.47 | 28.62 | 1025.71 |  | 13.0919 | 0.82071 | 59 | 75.6309 | 3.1036 |  |  |  | 15 | 18.62
12:21 | 19.31 | 39.42 | 10 | 35.15 | 10 | 35.34 | 24.67 | 30.04 | 29.11 | 1051.69 |  | 13.0419 | 0.81758 | 60 | 75.5375 | 3.0879 |  |  |  | 15.34 | 19.11
12:22 | 19.3 | 39.49 | 10 | 35.1 | 10 | 35.77 | 24.99 | 29.94 | 29.26 | 1202.07 |  | 13.0319 | 0.81695 | 61 | 75.5187 | 3.0847 |  |  |  | 15.77 | 19.26
12:23 | 19.26 | 39.59 | 10 | 34.97 | 34.93 | 35.49 | 25.51 | 29.68 | 27.85 | 1057.16 |  | 12.9919 | 0.81444 | 62 | 75.4433 | 3.0722 |  |  |  | 15.49 | 17.85
12:24 | 19.2 | 39.63 | 10 | 34.9 | 34.36 | 35.14 | 25.65 | 30.69 | 27.08 | 746.82 |  | 12.9319 | 0.81068 | 63 | 75.3294 | 3.0534 |  |  |  | 15.14 | 17.08
12:25 | 19.14 | 39.5 | 10 | 33.92 | 18.18 | 35.07 | 25.67 | 30.42 | 27.56 | 786.47 |  | 12.8719 | 0.80692 | 64 | 75.2144 | 3.0346 |  |  |  | 15.07 | 17.56
12:26 | 19.1 | 39.43 | 10 | 34.07 | 13.93 | 36.42 | 26.16 | 30.05 | 27.96 | 1396.2 |  | 12.8319 | 0.80441 | 65 | 75.1371 | 3.0221 |  |  |  | 16.42 | 17.96
12:27 | 19.1 | 39.46 | 10 | 34.52 | 10.28 | 35.01 | 26.5 | 29.78 | 28.15 | 493.91 |  | 12.8319 | 0.80441 | 66 | 75.1371 | 3.0221 |  |  |  | 15.01 | 18.15
12:28 | 19.09 | 39.42 | 10 | 34.18 | 15.44 | 34.78 | 26.36 | 29.82 | 27.23 | 506.21 |  | 12.8219 | 0.80379 | 67 | 75.1177 | 3.0189 |  |  |  | 14.78 | 17.23
12:29 | 19.09 | 39.39 | 10 | 34.01 | 14.93 | 34.83 | 26.28 | 30.34 | 28.07 | 476.13 |  | 12.8219 | 0.80379 | 68 | 75.1177 | 3.0189 |  |  |  | 14.83 | 18.07
12:30 | 19.04 | 39.31 | 10 | 33.87 | 23.61 | 35.03 | 26.47 | 31.89 | 27.46 | 463.83 |  | 12.7719 | 0.80065 | 69 | 75.0203 | 3.0033 |  |  |  | 15.03 | 17.46
12:31 | 19.02 | 39.24 | 10 | 33.77 | 19.72 | 35.66 | 27.11 | 33.31 | 29 | 595.07 |  | 12.7519 | 0.7994 | 70 | 74.9811 | 2.997 |  |  |  | 15.66 | 19
12:32 | 19 | 39.19 | 10 | 33.28 | 34.74 | 36.62 | 28.25 | 36.2 | 27.51 | 958.73 |  | 12.7319 | 0.79814 | 71 | 74.9418 | 2.9907 |  |  |  | 16.62 | 17.51
12:33 | 19 | 39.17 | 10 | 33.17 | 29.98 | 37.47 | 29.58 | 36.94 | 28.52 | 1084.5 |  | 12.7319 | 0.79814 | 72 | 74.9418 | 2.9907 |  |  |  | 17.47 | 18.52
12:34 | 18.97 | 39.16 | 10 | 32.63 | 42.05 | 39.03 | 31.81 | 38.69 | 28.87 | 1599.9 |  | 12.7019 | 0.79626 | 73 | 74.8827 | 2.9813 |  |  |  | 19.03 | 18.87
12:35 | 18.88 | 39.26 | 10 | 32.87 | 47.38 | 38.27 | 33.24 | 40.37 | 29.1 | 1014.78 |  | 12.6119 | 0.79062 | 74 | 74.7034 | 2.9531 |  |  |  | 18.27 | 19.1
12:36 | 18.87 | 39.31 | 10 | 32.09 | 48.57 | 39.5 | 34.67 | 41.5 | 28.41 | 1364.76 |  | 12.6019 | 0.78999 | 75 | 74.6833 | 2.95 |  |  |  | 19.5 | 18.41
12:37 | 18.86 | 39.45 | 10 | 32.48 | 41.65 | 40.84 | 36.07 | 42.79 | 29.19 | 1475.5 |  | 12.5919 | 0.78937 | 76 | 74.6632 | 2.9468 |  |  |  | 20.84 | 19.19
12:38 | 18.82 | 39.69 | 10 | 33.42 | 40.46 | 41.37 | 37.21 | 43.57 | 30.07 | 1403.04 |  | 12.5519 | 0.78686 | 77 | 74.5825 | 2.9343 |  |  |  | 21.37 | 20.07
12:39 | 18.82 | 39.98 | 10 | 33.91 | 40.86 | 41.39 | 38.4 | 44.44 | 28.17 | 1501.47 |  | 12.5519 | 0.78686 | 78 | 74.5825 | 2.9343 |  |  |  | 21.39 | 18.17
12:40 | 18.82 | 40.23 | 10 | 33.31 | 45.6 | 40.72 | 39.34 | 42.61 | 29.37 | 1303.24 |  | 12.5519 | 0.78686 | 79 | 74.5825 | 2.9343 |  |  |  | 20.72 | 19.37
12:41 | 18.81 | 40.54 | 10 | 34.11 | 44.81 | 42.25 | 40.19 | 42.47 | 30.59 | 1133.72 |  | 12.5419 | 0.78623 | 80 | 74.5622 | 2.9312 |  |  |  | 22.25 | 20.59
12:42 | 18.81 | 40.85 | 10 | 34.12 | 44.81 | 39.6 | 39.65 | 41.89 | 29.14 | 708.54 |  | 12.5419 | 0.78623 | 81 | 74.5622 | 2.9312 |  |  |  | 19.6 | 19.14
12:43 | 18.81 | 41.11 | 10 | 34.47 | 41.85 | 40.29 | 39.51 | 43.03 | 30.28 | 685.3 |  | 12.5419 | 0.78623 | 82 | 74.5622 | 2.9312 |  |  |  | 20.29 | 20.28
12:44 | 18.81 | 41.27 | 10 | 33.78 | 45.6 | 40.17 | 39.46 | 42.5 | 28.74 | 1006.57 |  | 12.5419 | 0.78623 | 83 | 74.5622 | 2.9312 |  |  |  | 20.17 | 18.74
12:45 | 18.81 | 41.44 | 10 | 34.01 | 44.81 | 43.01 | 40.31 | 43.53 | 28.54 | 1047.59 |  | 12.5419 | 0.78623 | 84 | 74.5622 | 2.9312 |  |  |  | 23.01 | 18.54
12:46 | 18.8 | 41.49 | 10 | 33.1 | 47.98 | 40.11 | 40.34 | 44.84 | 27.96 | 774.16 |  | 12.5319 | 0.78561 | 85 | 74.5419 | 2.928 |  |  |  | 20.11 | 17.96
12:47 | 18.79 | 41.49 | 10 | 32.87 | 48.57 | 41.4 | 41 | 45.12 | 28.27 | 1340.15 |  | 12.5219 | 0.78498 | 86 | 74.5216 | 2.9249 |  |  |  | 21.4 | 18.27
12:48 | 18.78 | 41.53 | 10 | 32.71 | 49.75 | 43.98 | 41.84 | 44.66 | 28.97 | 1297.77 |  | 12.5119 | 0.78435 | 87 | 74.5012 | 2.9218 |  |  |  | 23.98 | 18.97
12:49 | 18.78 | 41.66 | 10 | 32.93 | 48.96 | 43.68 | 42.46 | 45.3 | 29.44 | 1263.59 |  | 12.5119 | 0.78435 | 88 | 74.5012 | 2.9218 |  |  |  | 23.68 | 19.44
12:50 | 18.77 | 41.78 | 10 | 32.7 | 48.96 | 41.15 | 42.8 | 46.27 | 29.08 | 1009.31 |  | 12.5019 | 0.78372 | 89 | 74.4808 | 2.9186 |  |  |  | 21.15 | 19.08
12:51 | 18.77 | 41.88 | 10 | 33.51 | 47.78 | 43.53 | 42.94 | 44.64 | 31.31 | 992.9 |  | 12.5019 | 0.78372 | 90 | 74.4808 | 2.9186 |  |  |  | 23.53 | 21.31
12:52 | 18.76 | 42.02 | 10 | 33.67 | 46.59 | 44.68 | 43.88 | 42.53 | 29.84 | 1039.39 |  | 12.4919 | 0.7831 | 91 | 74.4604 | 2.9155 |  |  |  | 24.68 | 19.84
12:53 | 18.75 | 42.06 | 10 | 33.42 | 47.78 | 39.94 | 42.93 | 42.22 | 28.49 | 534.92 |  | 12.4819 | 0.78247 | 92 | 74.4399 | 2.9124 |  |  |  | 19.94 | 18.49
12:54 | 18.75 | 42 | 10 | 32.68 | 49.36 | 39.06 | 41.68 | 41.37 | 28.55 | 575.93 |  | 12.4819 | 0.78247 | 93 | 74.4399 | 2.9124 |  |  |  | 19.06 | 18.55
12:55 | 18.75 | 41.94 | 10 | 33.27 | 49.16 | 40.67 | 41.33 | 44.08 | 27.7 | 727.68 |  | 12.4819 | 0.78247 | 94 | 74.4399 | 2.9124 |  |  |  | 20.67 | 17.7
12:56 | 18.75 | 41.83 | 10 | 33.02 | 48.77 | 39.48 | 40.7 | 45.13 | 27.07 | 724.95 |  | 12.4819 | 0.78247 | 95 | 74.4399 | 2.9124 |  |  |  | 19.48 | 17.07
12:57 | 18.75 | 41.7 | 10 | 33.52 | 48.57 | 44.94 | 41.88 | 45.99 | 28.57 | 1385.27 |  | 12.4819 | 0.78247 | 96 | 74.4399 | 2.9124 |  |  |  | 24.94 | 18.57
12:58 | 18.74 | 41.66 | 10 | 33.75 | 45.01 | 44.18 | 43.17 | 44.06 | 29.43 | 1214.38 |  | 12.4719 | 0.78184 | 97 | 74.4195 | 2.9092 |  |  |  | 24.18 | 19.43
12:59 | 18.73 | 41.67 | 10 | 33.8 | 47.18 | 44.89 | 43.96 | 43.57 | 30.1 | 1375.7 |  | 12.4619 | 0.78122 | 98 | 74.3989 | 2.9061 |  |  |  | 24.89 | 20.1
13:00 | 18.72 | 41.66 | 10 | 33.25 | 47.38 | 40.28 | 43.09 | 44.56 | 29.64 | 474.77 |  | 12.4519 | 0.78059 | 99 | 74.3784 | 2.903 |  |  |  | 20.28 | 19.64
13:01 | 18.72 | 41.64 | 10 | 33.13 | 47.78 | 41.59 | 42.66 | 44.59 | 27.88 | 827.48 |  | 12.4519 | 0.78059 | 100 | 74.3784 | 2.903 |  |  |  | 21.59 | 17.88
13:02 | 18.7 | 41.58 | 10 | 33.17 | 48.57 | 44.34 | 43.02 | 43 | 29.8 | 1423.55 |  | 12.4319 | 0.77934 | 101 | 74.3371 | 2.8967 |  |  |  | 24.34 | 19.8
13:03 | 18.69 | 41.59 | 10 | 33.16 | 48.96 | 43 | 43.58 | 42.41 | 29.55 | 656.59 |  | 12.4219 | 0.77871 | 102 | 74.3165 | 2.8935 |  |  |  | 23 | 19.55
13:04 | 18.66 | 41.54 | 10 | 32.6 | 49.16 | 38.36 | 42.44 | 40.76 | 28.46 | 539.02 |  | 12.3919 | 0.77683 | 103 | 74.2543 | 2.8841 |  |  |  | 18.36 | 18.46
13:05 | 18.65 | 41.44 | 10 | 32.95 | 50.55 | 39.83 | 41.18 | 39.78 | 27.25 | 424.18 |  | 12.3819 | 0.7762 | 104 | 74.2335 | 2.881 |  |  |  | 19.83 | 17.25
13:06 | 18.65 | 41.26 | 10 | 32.43 | 49.16 | 37.49 | 40.63 | 39.07 | 26.51 | 390 |  | 12.3819 | 0.7762 | 105 | 74.2335 | 2.881 |  |  |  | 17.49 | 16.51
13:07 | 18.59 | 41 | 10 | 31.59 | 52.32 | 37.57 | 39.77 | 38.79 | 26.98 | 436.49 |  | 12.3219 | 0.77244 | 106 | 74.1081 | 2.8622 |  |  |  | 17.57 | 16.98
13:08 | 18.58 | 40.73 | 10 | 31.1 | 54.5 | 37.37 | 39.16 | 38.25 | 28.09 | 407.78 |  | 12.3119 | 0.77181 | 107 | 74.087 | 2.8591 |  |  |  | 17.37 | 18.09
13:09 | 18.51 | 40.5 | 10 | 30.88 | 54.1 | 38.01 | 39.03 | 38.48 | 27.95 | 395.47 |  | 12.2419 | 0.76743 | 108 | 73.9388 | 2.8371 |  |  |  | 18.01 | 17.95
13:10 | 18.49 | 40.27 | 10 | 30.86 | 55.3 | 37.27 | 38.59 | 37.91 | 27.79 | 396.84 |  | 12.2219 | 0.76617 | 109 | 73.8962 | 2.8309 |  |  |  | 17.27 | 17.79
13:11 | 18.43 | 40.02 | 10 | 30.85 | 57.36 | 38.15 | 38.12 | 37.71 | 28.13 | 435.12 |  | 12.1619 | 0.76241 | 110 | 73.7674 | 2.8121 |  |  |  | 18.15 | 18.13
13:12 | 18.43 | 39.79 | 10 | 31.05 | 54.5 | 37.59 | 37.65 | 37.37 | 27.73 | 424.18 |  | 12.1619 | 0.76241 | 111 | 73.7674 | 2.8121 |  |  |  | 17.59 | 17.73
13:13 | 18.36 | 39.54 | 10 | 31.02 | 54.5 | 37.2 | 37.15 | 37.18 | 27.34 | 381.8 |  | 12.0919 | 0.75802 | 112 | 73.6156 | 2.7901 |  |  |  | 17.2 | 17.34
13:14 | 18.29 | 39.3 | 10 | 30.9 | 53.91 | 36.7 | 36.9 | 37.12 | 27.54 | 374.97 |  | 12.0219 | 0.75363 | 113 | 73.4619 | 2.7682 |  |  |  | 16.7 | 17.54
13:15 | 18.29 | 39.02 | 10 | 30.31 | 56.53 | 36.53 | 36.59 | 37.18 | 28.22 | 347.62 |  | 12.0219 | 0.75363 | 114 | 73.4619 | 2.7682 |  |  |  | 16.53 | 18.22
13:16 | 18.13 | 38.84 | 10 | 30.48 | 56.53 | 37.3 | 36.66 | 36.03 | 27.71 | 332.59 |  | 11.8619 | 0.7436 | 115 | 73.104 | 2.718 |  |  |  | 17.3 | 17.71
13:17 | 18.12 | 38.62 | 10 | 30.34 | 56.53 | 36.82 | 36.6 | 35.72 | 27.97 | 325.75 |  | 11.8519 | 0.74298 | 116 | 73.0813 | 2.7149 |  |  |  | 16.82 | 17.97
13:18 | 18.04 | 38.41 | 10 | 29.99 | 57.15 | 34.9 | 35.91 | 35.48 | 27.2 | 328.48 |  | 11.7719 | 0.73796 | 117 | 72.8983 | 2.6898 |  |  |  | 14.9 | 17.2
13:19 | 18.02 | 38.14 | 10 | 29.73 | 57.77 | 35.2 | 35.66 | 35.1 | 27.34 | 327.12 |  | 11.7519 | 0.73671 | 118 | 72.8522 | 2.6835 |  |  |  | 15.2 | 17.34
13:20 | 17.97 | 37.88 | 10 | 29.29 | 58.38 | 34.8 | 35.36 | 35.58 | 27.44 | 325.75 |  | 11.7019 | 0.73357 | 119 | 72.7362 | 2.6679 |  |  |  | 14.8 | 17.44
13:21 | 17.92 | 37.63 | 10 | 29.08 | 59.82 | 34.4 | 34.93 | 35.74 | 27.76 | 331.22 |  | 11.6519 | 0.73044 | 120 | 72.6192 | 2.6522 |  |  |  | 14.4 | 17.76
13:22 | 17.87 | 37.45 | 10 | 29.32 | 59.21 | 36.32 | 35.01 | 35.94 | 27.74 | 336.69 |  | 11.6019 | 0.72731 | 121 | 72.5012 | 2.6365 |  |  |  | 16.32 | 17.74
13:23 | 17.81 | 37.32 | 10 | 29.52 | 60.23 | 36.17 | 35.2 | 36.89 | 28.09 | 359.93 |  | 11.5419 | 0.72354 | 122 | 72.3583 | 2.6177 |  |  |  | 16.17 | 18.09
13:24 | 17.76 | 37.22 | 10 | 29.38 | 58.59 | 36.25 | 35.59 | 37.54 | 28.27 | 533.55 |  | 11.4919 | 0.72041 | 123 | 72.238 | 2.602 |  |  |  | 16.25 | 18.27
13:25 | 17.68 | 37.13 | 10 | 29.52 | 59.21 | 36.94 | 35.91 | 36.94 | 28.44 | 523.98 |  | 11.4119 | 0.71539 | 124 | 72.0434 | 2.577 |  |  |  | 16.94 | 18.44
13:26 | 17.62 | 37.07 | 10 | 29.44 | 58.59 | 37.33 | 36.6 | 36.98 | 28.44 | 510.31 |  | 11.3519 | 0.71163 | 125 | 71.8956 | 2.5582 |  |  |  | 17.33 | 18.44
13:27 | 17.54 | 37.05 | 10 | 29.33 | 58.38 | 35.41 | 36.36 | 36.73 | 28.61 | 413.25 |  | 11.2719 | 0.70662 | 126 | 71.6962 | 2.5331 |  |  |  | 15.41 | 18.61
13:28 | 17.51 | 37.03 | 10 | 29.66 | 57.97 | 36.45 | 36.19 | 36.86 | 27.76 | 403.68 |  | 11.2419 | 0.70474 | 127 | 71.6206 | 2.5237 |  |  |  | 16.45 | 17.76
13:29 | 17.39 | 37.03 | 10 | 29.66 | 57.36 | 36.15 | 36.23 | 36.55 | 28.68 | 388.64 |  | 11.1219 | 0.69721 | 128 | 71.3144 | 2.4861 |  |  |  | 16.15 | 18.68
13:30 | 17.37 | 37.04 | 10 | 29.81 | 57.97 | 36.24 | 36.33 | 36.71 | 28.22 | 380.43 |  | 11.1019 | 0.69596 | 129 | 71.2628 | 2.4798 |  |  |  | 16.24 | 18.22
13:31 | 17.3 | 37.01 | 10 | 29.91 | 57.36 | 35.35 | 35.94 | 36.96 | 27.34 | 377.7 |  | 11.0319 | 0.69157 | 130 | 71.0804 | 2.4579 |  |  |  | 15.35 | 17.34
13:32 | 17.23 | 36.93 | 10 | 29.93 | 56.53 | 36.1 | 35.81 | 38.24 | 28.2 | 415.98 |  | 10.9619 | 0.68718 | 131 | 70.8957 | 2.4359 |  |  |  | 16.1 | 18.2
13:33 | 17.22 | 36.89 | 10 | 30.06 | 56.74 | 36.17 | 35.94 | 40.54 | 27.84 | 545.86 |  | 10.9519 | 0.68656 | 132 | 70.8692 | 2.4328 |  |  |  | 16.17 | 17.84
13:34 | 17.17 | 36.83 | 10 | 30.25 | 55.51 | 38.01 | 36.72 | 42.28 | 28.63 | 1085.87 |  | 10.9019 | 0.68342 | 133 | 70.7356 | 2.4171 |  |  |  | 18.01 | 18.63
13:35 | 17.11 | 36.86 | 10 | 30.34 | 53.51 | 39.96 | 38.37 | 42.8 | 30 | 1152.86 |  | 10.8419 | 0.67966 | 134 | 70.5736 | 2.3983 |  |  |  | 19.96 | 20
13:36 | 17 | 37.03 | 10 | 30.97 | 55.3 | 41.57 | 39.84 | 42.73 | 30.23 | 990.17 |  | 10.7319 | 0.67277 | 135 | 70.272 | 2.3638 |  |  |  | 21.57 | 20.23
13:37 | 16.95 | 37.26 | 10 | 31.33 | 50.74 | 40.12 | 40.63 | 42.5 | 29.87 | 920.45 |  | 10.6819 | 0.66963 | 136 | 70.1328 | 2.3482 |  |  |  | 20.12 | 19.87
13:38 | 16.94 | 37.48 | 10 | 31.17 | 50.94 | 39.22 | 40.71 | 43.75 | 30.32 | 1076.3 |  | 10.6719 | 0.669 | 137 | 70.1049 | 2.345 |  |  |  | 19.22 | 20.32
13:39 | 16.76 | 37.64 | 10 | 30.85 | 52.52 | 38.84 | 40.6 | 43.71 | 29.56 | 1204.81 |  | 10.4919 | 0.65772 | 138 | 69.592 | 2.2886 |  |  |  | 18.84 | 19.56
13:40 | 16.73 | 37.86 | 10 | 31.54 | 51.34 | 41.38 | 41.42 | 42.56 | 30.35 | 1193.87 |  | 10.4619 | 0.65584 | 139 | 69.5048 | 2.2792 |  |  |  | 21.38 | 20.35
13:41 | 16.7 | 38.09 | 10 | 31.78 | 51.34 | 40.24 | 41.58 | 42.19 | 30.08 | 850.72 |  | 10.4319 | 0.65396 | 140 | 69.4171 | 2.2698 |  |  |  | 20.24 | 20.08
13:42 | 16.68 | 38.32 | 10 | 32.02 | 49.56 | 38.59 | 40.82 | 41.65 | 28.76 | 715.38 |  | 10.4119 | 0.65271 | 141 | 69.3583 | 2.2635 |  |  |  | 18.59 | 18.76
13:43 | 16.67 | 38.46 | 10 | 31.87 | 50.35 | 38.31 | 40.56 | 40.45 | 28.86 | 554.06 |  | 10.4019 | 0.65208 | 142 | 69.3289 | 2.2604 |  |  |  | 18.31 | 18.86
13:44 | 16.65 | 38.59 | 10 | 32.29 | 49.36 | 38.11 | 40.18 | 40.14 | 29.53 | 431.02 |  | 10.3819 | 0.65083 | 143 | 69.2698 | 2.2541 |  |  |  | 18.11 | 19.53
13:45 | 16.64 | 38.66 | 10 | 32.04 | 48.96 | 37.41 | 39.81 | 40.9 | 29.27 | 400.94 |  | 10.3719 | 0.6502 | 144 | 69.2402 | 2.251 |  |  |  | 17.41 | 19.27
13:46 | 16.59 | 38.7 | 10 | 31.57 | 50.94 | 37.92 | 39.58 | 41.02 | 29.49 | 663.43 |  | 10.3219 | 0.64706 | 145 | 69.0912 | 2.2353 |  |  |  | 17.92 | 19.49
13:47 | 16.57 | 38.74 | 10 | 31.81 | 50.15 | 40.19 | 39.76 | 41.95 | 29.65 | 1001.11 |  | 10.3019 | 0.64581 | 146 | 69.0311 | 2.2291 |  |  |  | 20.19 | 19.65
13:48 | 16.51 | 38.77 | 10 | 31.42 | 51.34 | 39.37 | 40.18 | 41.07 | 29.88 | 781 |  | 10.2419 | 0.64205 | 147 | 68.8497 | 2.2102 |  |  |  | 19.37 | 19.88
13:49 | 16.48 | 38.9 | 10 | 31.8 | 51.14 | 40.32 | 40.79 | 40.42 | 30.25 | 861.66 |  | 10.2119 | 0.64017 | 148 | 68.7582 | 2.2008 |  |  |  | 20.32 | 20.25
13:50 | 16.45 | 39 | 10 | 31.62 | 51.14 | 38.24 | 40.16 | 39.98 | 28.91 | 493.91 |  | 10.1819 | 0.63829 | 149 | 68.6662 | 2.1914 |  |  |  | 18.24 | 18.91
13:51 | 16.45 | 39.08 | 10 | 31.85 | 52.32 | 37.34 | 39.68 | 39.42 | 28.8 | 716.75 |  | 10.1819 | 0.63829 | 150 | 68.6662 | 2.1914 |  |  |  | 17.34 | 18.8
13:52 | 16.43 | 39.08 | 10 | 31.51 | 54.3 | 37.12 | 39.07 | 41.58 | 28.89 | 466.56 |  | 10.1619 | 0.63703 | 151 | 68.6045 | 2.1852 |  |  |  | 17.12 | 18.89
13:53 | 16.43 | 39.01 | 10 | 31.07 | 54.1 | 36.66 | 38.58 | 41.89 | 29.24 | 627.88 |  | 10.1619 | 0.63703 | 152 | 68.6045 | 2.1852 |  |  |  | 16.66 | 19.24
13:54 | 16.36 | 39.08 | 10 | 31.79 | 53.51 | 41.39 | 39.89 | 40.82 | 31.65 | 976.5 |  | 10.0919 | 0.63265 | 153 | 68.3867 | 2.1632 |  |  |  | 21.39 | 21.65
13:55 | 16.35 | 39.2 | 10 | 31.94 | 50.74 | 39.75 | 40.63 | 39.91 | 30.2 | 798.77 |  | 10.0819 | 0.63202 | 154 | 68.3554 | 2.1601 |  |  |  | 19.75 | 20.2
13:56 | 16.35 | 39.29 | 10 | 31.71 | 51.34 | 36.6 | 39.87 | 39.03 | 28.42 | 452.89 |  | 10.0819 | 0.63202 | 155 | 68.3554 | 2.1601 |  |  |  | 16.6 | 18.42
13:57 | 16.33 | 39.35 | 10 | 31.58 | 51.93 | 36.74 | 39.09 | 41.53 | 28.98 | 441.95 |  | 10.0619 | 0.63076 | 156 | 68.2925 | 2.1538 |  |  |  | 16.74 | 18.98
13:58 | 16.29 | 39.36 | 10 | 31.59 | 51.73 | 36.72 | 38.37 | 42.52 | 28.55 | 563.63 |  | 10.0219 | 0.62826 | 157 | 68.1659 | 2.1413 |  |  |  | 16.72 | 18.55
13:59 | 16.23 | 39.38 | 10 | 32.02 | 51.53 | 41.72 | 39.71 | 42.26 | 30.43 | 1070.83 |  | 9.9619 | 0.6245 | 158 | 67.9742 | 2.1225 |  |  |  | 21.72 | 20.43
14:00 | 16.21 | 39.47 | 10 | 32.63 | 48.57 | 40.38 | 40.33 | 41.38 | 28.96 | 750.92 |  | 9.9419 | 0.62324 | 159 | 67.9098 | 2.1162 |  |  |  | 20.38 | 18.96
14:01 | 16.2 | 39.51 | 10 | 32.62 | 48.57 | 39.31 | 39.99 | 41.34 | 28.92 | 657.96 |  | 9.9319 | 0.62262 | 160 | 67.8774 | 2.1131 |  |  |  | 19.31 | 18.92
14:02 | 16.17 | 39.45 | 10 | 32.23 | 49.36 | 38.38 | 39.69 | 40.88 | 28.76 | 642.92 |  | 9.9019 | 0.62073 | 161 | 67.7801 | 2.1037 |  |  |  | 18.38 | 18.76
14:03 | 16.1 | 39.42 | 10 | 32.24 | 49.56 | 39.03 | 39.32 | 40.1 | 28.93 | 703.07 |  | 9.8319 | 0.61635 | 162 | 67.5507 | 2.0817 |  |  |  | 19.03 | 18.93
14:04 | 16.09 | 39.34 | 10 | 31.68 | 50.35 | 38.17 | 39.22 | 39.07 | 29.34 | 630.62 |  | 9.8219 | 0.61572 | 163 | 67.5177 | 2.0786 |  |  |  | 18.17 | 19.34
14:05 | 16.07 | 39.29 | 10 | 31.5 | 51.93 | 37.56 | 38.78 | 37.94 | 29.11 | 355.83 |  | 9.8019 | 0.61447 | 164 | 67.4514 | 2.0723 |  |  |  | 17.56 | 19.11
14:06 | 15.99 | 39.15 | 10 | 31.25 | 52.72 | 36 | 38.14 | 37.56 | 28.17 | 325.75 |  | 9.7219 | 0.60945 | 165 | 67.1836 | 2.0473 |  |  |  | 16 | 18.17
14:07 | 15.96 | 38.99 | 10 | 31.22 | 52.13 | 35.96 | 37.26 | 37.15 | 27.53 | 331.22 |  | 9.6919 | 0.60757 | 166 | 67.082 | 2.0379 |  |  |  | 15.96 | 17.53
14:08 | 15.93 | 38.78 | 10 | 31.04 | 53.31 | 36.06 | 36.72 | 37.55 | 27.68 | 391.37 |  | 9.6619 | 0.60569 | 167 | 66.9798 | 2.0284 |  |  |  | 16.06 | 17.68
14:09 | 15.93 | 38.53 | 10 | 30.71 | 54.7 | 35.08 | 36.19 | 37.73 | 27.44 | 410.51 |  | 9.6619 | 0.60569 | 168 | 66.9798 | 2.0284 |  |  |  | 15.08 | 17.44
14:10 | 15.89 | 38.32 | 10 | 30.8 | 54.3 | 36.93 | 36.26 | 37.31 | 27.47 | 411.88 |  | 9.6219 | 0.60318 | 169 | 66.8425 | 2.0159 |  |  |  | 16.93 | 17.47
14:11 | 15.85 | 38.13 | 10 | 30.89 | 54.7 | 37.32 | 36.31 | 39.34 | 27.92 | 366.76 |  | 9.5819 | 0.60067 | 170 | 66.7041 | 2.0034 |  |  |  | 17.32 | 17.92
14:12 | 15.81 | 37.94 | 10 | 30.54 | 53.31 | 35.06 | 36.35 | 41.09 | 27.06 | 566.36 |  | 9.5419 | 0.59817 | 171 | 66.5645 | 1.9908 |  |  |  | 15.06 | 17.06
14:13 | 15.78 | 37.77 | 10 | 30.87 | 54.1 | 39.29 | 37.36 | 41.55 | 29.89 | 815.18 |  | 9.5119 | 0.59629 | 172 | 66.4591 | 1.9814 |  |  |  | 19.29 | 19.89
14:14 | 15.75 | 37.76 | 10 | 31.25 | 52.92 | 40.64 | 38.62 | 40.96 | 29.64 | 857.56 |  | 9.4819 | 0.59441 | 173 | 66.3529 | 1.972 |  |  |  | 20.64 | 19.64
14:15 | 15.68 | 37.87 | 10 | 31.75 | 50.55 | 39.84 | 39.44 | 41.16 | 29.45 | 586.87 |  | 9.4119 | 0.59002 | 174 | 66.1027 | 1.9501 |  |  |  | 19.84 | 19.45
14:16 | 15.61 | 37.96 | 10 | 31.57 | 50.55 | 38.37 | 39.29 | 41.37 | 29.35 | 787.84 |  | 9.3419 | 0.58563 | 175 | 65.8487 | 1.9281 |  |  |  | 18.37 | 19.35
14:17 | 15.6 | 38.03 | 10 | 31.42 | 51.53 | 37.93 | 39.29 | 41.71 | 29.05 | 756.39 |  | 9.3319 | 0.585 | 176 | 65.8121 | 1.925 |  |  |  | 17.93 | 19.05
14:18 | 15.57 | 38.13 | 10 | 31.77 | 50.94 | 38.09 | 39.46 | 41.92 | 28.73 | 693.5 |  | 9.3019 | 0.58312 | 177 | 65.7018 | 1.9156 |  |  |  | 18.09 | 18.73
14:19 | 15.55 | 38.22 | 10 | 32.15 | 49.16 | 39.14 | 39.51 | 41.02 | 29.81 | 626.52 |  | 9.2819 | 0.58187 | 178 | 65.6279 | 1.9093 |  |  |  | 19.14 | 19.81
14:20 | 15.45 | 38.31 | 10 | 32.35 | 49.95 | 39.23 | 39.94 | 41.39 | 30.27 | 573.2 |  | 9.1819 | 0.5756 | 179 | 65.2536 | 1.878 |  |  |  | 19.23 | 20.27
14:21 | 15.44 | 38.39 | 10 | 32 | 50.55 | 38 | 39.71 | 41.49 | 28.93 | 574.57 |  | 9.1719 | 0.57497 | 180 | 65.2157 | 1.8749 |  |  |  | 18 | 18.93
14:22 | 15.41 | 38.49 | 10 | 32.33 | 52.13 | 39.04 | 39.75 | 40.68 | 30.34 | 580.03 |  | 9.1419 | 0.57309 | 181 | 65.1016 | 1.8655 |  |  |  | 19.04 | 20.34
14:23 | 15.4 | 38.6 | 10 | 32.63 | 50.35 | 39.1 | 39.94 | 40.37 | 30.9 | 515.78 |  | 9.1319 | 0.57246 | 182 | 65.0633 | 1.8623 |  |  |  | 19.1 | 20.9
14:24 | 15.33 | 38.69 | 10 | 32.41 | 48.57 | 36.78 | 39.62 | 40.31 | 28.48 | 528.08 |  | 9.0619 | 0.56808 | 183 | 64.7935 | 1.8404 |  |  |  | 16.78 | 18.48
14:25 | 15.31 | 38.76 | 10 | 32.08 | 50.35 | 37.77 | 39.33 | 39.66 | 29.14 | 522.61 |  | 9.0419 | 0.56682 | 184 | 64.7156 | 1.8341 |  |  |  | 17.77 | 19.14
14:26 | 15.28 | 38.85 | 10 | 32.3 | 50.55 | 37.96 | 39.15 | 38.96 | 28.1 | 480.23 |  | 9.0119 | 0.56494 | 185 | 64.5981 | 1.8247 |  |  |  | 17.96 | 18.1
14:27 | 15.23 | 38.88 | 10 | 32.27 | 50.55 | 37.34 | 38.42 | 38.28 | 28.35 | 406.41 |  | 8.9619 | 0.56181 | 186 | 64.4006 | 1.809 |  |  |  | 17.34 | 18.35
14:28 | 15.22 | 38.88 | 10 | 32.06 | 50.94 | 36.79 | 37.77 | 38.24 | 27.98 | 374.97 |  | 8.9519 | 0.56118 | 187 | 64.3609 | 1.8059 |  |  |  | 16.79 | 17.98
14:29 | 15.21 | 38.79 | 10 | 31.56 | 52.52 | 36.19 | 37.09 | 38.54 | 28.05 | 346.26 |  | 8.9419 | 0.56055 | 188 | 64.321 | 1.8028 |  |  |  | 16.19 | 18.05
14:30 | 15.18 | 38.68 | 10 | 31.59 | 52.72 | 37.07 | 36.92 | 39.15 | 27.41 | 372.23 |  | 8.9119 | 0.55867 | 189 | 64.2009 | 1.7934 |  |  |  | 17.07 | 17.41
14:31 | 15.16 | 38.55 | 10 | 31.6 | 51.73 | 37.35 | 37.18 | 39.15 | 28.58 | 448.79 |  | 8.8919 | 0.55742 | 190 | 64.1204 | 1.7871 |  |  |  | 17.35 | 18.58
14:32 | 15.13 | 38.48 | 10 | 31.57 | 52.32 | 38.24 | 37.72 | 40.39 | 29.98 | 607.38 |  | 8.8619 | 0.55554 | 191 | 63.9989 | 1.7777 |  |  |  | 18.24 | 19.98
14:33 | 15.1 | 38.42 | 10 | 30.97 | 53.51 | 36.14 | 37.98 | 41.49 | 27.9 | 566.36 |  | 8.8319 | 0.55366 | 192 | 63.8766 | 1.7683 |  |  |  | 16.14 | 17.9
14:34 | 15.1 | 38.46 | 10 | 31.63 | 53.11 | 38.84 | 38.85 | 41.55 | 29.49 | 580.03 |  | 8.8319 | 0.55366 | 193 | 63.8766 | 1.7683 |  |  |  | 18.84 | 19.49
14:35 | 15.09 | 38.58 | 10 | 32.37 | 51.93 | 39.85 | 39.72 | 40.81 | 30.36 | 500.74 |  | 8.8219 | 0.55303 | 194 | 63.8357 | 1.7652 |  |  |  | 19.85 | 20.36
14:36 | 15.03 | 38.72 | 10 | 32.49 | 48.37 | 39.45 | 40.05 | 39.66 | 29.3 | 478.87 |  | 8.7619 | 0.54927 | 195 | 63.588 | 1.7463 |  |  |  | 19.45 | 19.3
14:37 | 14.99 | 38.82 | 10 | 31.84 | 50.15 | 37.19 | 39.07 | 39.01 | 30.01 | 447.42 |  | 8.7219 | 0.54676 | 196 | 63.421 | 1.7338 |  |  |  | 17.19 | 20.01
14:38 | 14.91 | 38.89 | 10 | 32.33 | 31.7 | 37.29 | 37.07 | 37.91 | 29.48 | 426.92 |  | 8.6419 | 0.54175 | 197 | 63.0824 | 1.7087 |  |  |  | 17.29 | 19.48
14:39 | 14.83 | 39.03 | 10 | 33.52 | 13.6 | 37.14 | 34.86 | 36.1 | 29.67 | 403.68 |  | 8.5619 | 0.53673 | 198 | 62.7375 | 1.6837 |  |  |  | 17.14 | 19.67
14:40 | 14.77 | 39.18 | 10 | 34.5 | 12.77 | 35.98 | 32.81 | 35.22 | 28.92 | 332.59 |  | 8.5019 | 0.53297 | 199 | 62.4745 | 1.6649 |  |  |  | 15.98 | 18.92
14:41 | 14.75 | 39.23 | 10 | 34.62 | 12.6 | 35.21 | 30.44 | 34.83 | 28.21 | 316.18 |  | 8.4819 | 0.53172 | 200 | 62.386 | 1.6586 |  |  |  | 15.21 | 18.21
14:42 | 14.73 | 39.18 | 10 | 34.68 | 10 | 34.93 | 29.29 | 35.12 | 27.43 | 312.08 |  | 8.4619 | 0.53046 | 201 | 62.2971 | 1.6523 |  |  |  | 14.93 | 17.43
14:43 | 14.73 | 39.11 | 10 | 34.81 | 10 | 34.75 | 28.66 | 35.58 | 28.09 | 318.91 |  | 8.4619 | 0.53046 | 202 | 62.2971 | 1.6523 |  |  |  | 14.75 | 18.09
14:44 | 14.66 | 38.99 | 10 | 34.95 | 10 | 35.58 | 28.59 | 34.83 | 30.36 | 329.85 |  | 8.3919 | 0.52608 | 203 | 61.9826 | 1.6304 |  |  |  | 15.58 | 20.36
14:45 | 14.55 | 38.96 | 10 | 35.2 | 17.66 | 35.39 | 29.03 | 35.5 | 28.61 | 323.02 |  | 8.2819 | 0.51918 | 204 | 61.4777 | 1.5959 |  |  |  | 15.39 | 18.61
14:46 | 14.49 | 38.95 | 10 | 35.03 | 10 | 34.96 | 28.59 | 34.14 | 28.87 | 295.67 |  | 8.2219 | 0.51542 | 205 | 61.1966 | 1.5771 |  |  |  | 14.96 | 18.87
14:47 | 14.44 | 38.92 | 10 | 35.12 | 11.11 | 35.32 | 29.12 | 33.15 | 28.54 | 279.27 |  | 8.1719 | 0.51228 | 206 | 60.9591 | 1.5614 |  |  |  | 15.32 | 18.54
14:48 | 14.38 | 38.93 | 10 | 34.75 | 10 | 34.07 | 28.36 | 32.29 | 27.75 | 228.68 |  | 8.1119 | 0.50852 | 207 | 60.6704 | 1.5426 |  |  |  | 14.07 | 17.75
14:49 | 14.35 | 38.87 | 10 | 34.4 | 10 | 33.6 | 27.61 | 31.69 | 27.5 | 208.18 |  | 8.0819 | 0.50664 | 208 | 60.5244 | 1.5332 |  |  |  | 13.6 | 17.5
14:50 | 14.27 | 38.79 | 10 | 34.01 | 10 | 33.25 | 26.99 | 31.19 | 27.92 | 191.77 |  | 8.0019 | 0.50163 | 209 | 60.1297 | 1.5081 |  |  |  | 13.25 | 17.92
14:51 | 14.27 | 38.65 | 10 | 33.64 | 10 | 32.97 | 26.5 | 30.96 | 27.56 | 189.04 |  | 8.0019 | 0.50163 | 210 | 60.1297 | 1.5081 |  |  |  | 12.97 | 17.56
14:52 | 14.26 | 38.42 | 10 | 33.3 | 10 | 32.83 | 26.14 | 30.77 | 27.18 | 187.67 |  | 7.9919 | 0.501 | 211 | 60.0798 | 1.505 |  |  |  | 12.83 | 17.18
14:53 | 14.05 | 38.18 | 10 | 32.91 | 11.61 | 32.49 | 26.06 | 30.69 | 26.73 | 199.98 |  | 7.7819 | 0.48784 | 212 | 59.0026 | 1.4392 |  |  |  | 12.49 | 16.73
14:54 | 14.05 | 37.97 | 10 | 32.46 | 40.86 | 32.25 | 25.9 | 30.57 | 26.45 | 208.18 |  | 7.7819 | 0.48784 | 213 | 59.0026 | 1.4392 |  |  |  | 12.25 | 16.45
14:55 | 14.03 | 37.68 | 10 | 31.94 | 13.93 | 32.12 | 25.91 | 30.49 | 26.72 | 221.85 |  | 7.7619 | 0.48658 | 214 | 58.8969 | 1.4329 |  |  |  | 12.12 | 16.72
14:56 | 13.97 | 37.43 | 10 | 31.83 | 10 | 32.01 | 25.84 | 30.37 | 26.76 | 221.85 |  | 7.7019 | 0.48282 | 215 | 58.5767 | 1.4141 |  |  |  | 12.01 | 16.76
14:57 | 13.92 | 37.24 | 10 | 31.74 | 10 | 31.84 | 25.82 | 30.51 | 27.74 | 217.75 |  | 7.6519 | 0.47969 | 216 | 58.306 | 1.3984 |  |  |  | 11.84 | 17.74
14:58 | 13.86 | 37.03 | 10 | 31.56 | 10 | 31.74 | 25.7 | 31.55 | 27.41 | 210.91 |  | 7.5919 | 0.47592 | 217 | 57.9765 | 1.3796 |  |  |  | 11.74 | 17.41
14:59 | 13.84 | 36.86 | 10 | 31.49 | 10.61 | 31.9 | 25.87 | 32.25 | 27.2 | 225.95 |  | 7.5719 | 0.47467 | 218 | 57.8655 | 1.3734 |  |  |  | 11.9 | 17.2
15:00 | 13.8 | 36.71 | 10 | 31.55 | 10.95 | 32.51 | 26.73 | 32.59 | 28.39 | 247.82 |  | 7.5319 | 0.47216 | 219 | 57.6418 | 1.3608 |  |  |  | 12.51 | 18.39
15:01 | 13.74 | 36.6 | 10 | 31.76 | 13.1 | 32.55 | 27.49 | 32.3 | 28.73 | 254.66 |  | 7.4719 | 0.4684 | 220 | 57.3016 | 1.342 |  |  |  | 12.55 | 18.73
15:02 | 13.65 | 36.57 | 10 | 31.88 | 13.76 | 32.42 | 27.96 | 31.68 | 28.48 | 254.66 |  | 7.3819 | 0.46276 | 221 | 56.781 | 1.3138 |  |  |  | 12.42 | 18.48
15:03 | 13.62 | 36.57 | 10 | 31.8 | 10 | 31.92 | 27.88 | 31.29 | 28.02 | 249.19 |  | 7.3519 | 0.46088 | 222 | 56.6047 | 1.3044 |  |  |  | 11.92 | 18.02
15:04 | 13.6 | 36.55 | 10 | 31.59 | 28.51 | 31.65 | 27.32 | 31.22 | 27.73 | 235.52 |  | 7.3319 | 0.45963 | 223 | 56.4863 | 1.2981 |  |  |  | 11.65 | 17.73
15:05 | 13.53 | 36.5 | 10 | 31.46 | 10.12 | 31.7 | 27.05 | 31.02 | 27.88 | 231.42 |  | 7.2619 | 0.45524 | 224 | 56.0669 | 1.2762 |  |  |  | 11.7 | 17.88
15:06 | 13.48 | 36.45 | 10 | 31.41 | 10 | 31.76 | 27.09 | 31.36 | 27.96 | 208.18 |  | 7.2119 | 0.4521 | 225 | 55.7623 | 1.2605 |  |  |  | 11.76 | 17.96
15:07 | 13.41 | 36.4 | 10 | 31.33 | 18.86 | 31.51 | 26.95 | 31.84 | 27.41 | 216.38 |  | 7.1419 | 0.44771 | 226 | 55.3287 | 1.2386 |  |  |  | 11.51 | 17.41
15:08 | 13.4 | 36.37 | 10 | 31.5 | 10 | 31.93 | 27.27 | 32.02 | 28.9 | 235.52 |  | 7.1319 | 0.44709 | 227 | 55.2661 | 1.2354 |  |  |  | 11.93 | 18.9
15:09 | 13.35 | 36.37 | 10 | 31.63 | 10 | 32.14 | 27.75 | 31.88 | 28.09 | 250.56 |  | 7.0819 | 0.44395 | 228 | 54.9502 | 1.2198 |  |  |  | 12.14 | 18.09
15:10 | 13.3 | 36.41 | 10 | 31.72 | 10 | 32.06 | 27.98 | 31.84 | 29.52 | 251.93 |  | 7.0319 | 0.44082 | 229 | 54.6299 | 1.2041 |  |  |  | 12.06 | 19.52
15:11 | 13.26 | 36.44 | 10 | 31.65 | 10 | 31.71 | 27.93 | 31.89 | 28.17 | 250.56 |  | 6.9919 | 0.43831 | 230 | 54.3703 | 1.1916 |  |  |  | 11.71 | 18.17
15:12 | 13.23 | 36.44 | 10 | 31.63 | 36.12 | 31.87 | 27.81 | 32 | 27.24 | 261.5 |  | 6.9619 | 0.43643 | 231 | 54.1737 | 1.1822 |  |  |  | 11.87 | 17.24
15:13 | 13.17 | 36.31 | 10 | 31.61 | 10 | 31.95 | 27.88 | 31.93 | 28.65 | 253.29 |  | 6.9019 | 0.43267 | 232 | 53.7753 | 1.1633 |  |  |  | 11.95 | 18.65
15:14 | 13.17 | 36.35 | 10 | 31.71 | 10 | 31.93 | 28.1 | 31.96 | 29.34 | 247.82 |  | 6.9019 | 0.43267 | 233 | 53.7753 | 1.1633 |  |  |  | 11.93 | 19.34
15:15 | 13.05 | 36.39 | 10 | 31.71 | 10 | 31.77 | 28.11 | 31.82 | 28.39 | 246.46 |  | 6.7819 | 0.42515 | 234 | 52.9574 | 1.1257 |  |  |  | 11.77 | 18.39
15:16 | 13.03 | 36.41 | 10 | 31.75 | 10 | 31.83 | 28.22 | 31.42 | 27.73 | 246.46 |  | 6.7619 | 0.42389 | 235 | 52.8183 | 1.1195 |  |  |  | 11.83 | 17.73
15:17 | 12.98 | 36.4 | 10 | 31.81 | 10 | 31.66 | 28.18 | 31.07 | 27.8 | 234.15 |  | 6.7119 | 0.42076 | 236 | 52.4668 | 1.1038 |  |  |  | 11.66 | 17.8
15:18 | 12.93 | 36.36 | 10 | 31.7 | 10 | 31.52 | 27.85 | 30.69 | 27.85 | 221.85 |  | 6.6619 | 0.41762 | 237 | 52.1101 | 1.0881 |  |  |  | 11.52 | 17.85
15:19 | 12.9 | 36.33 | 10 | 31.62 | 10 | 31.45 | 27.57 | 30.42 | 27.52 | 202.71 |  | 6.6319 | 0.41574 | 238 | 51.8934 | 1.0787 |  |  |  | 11.45 | 17.52
15:20 | 12.87 | 36.34 | 10 | 31.46 | 12.94 | 31.24 | 27.37 | 30.15 | 27.59 | 198.61 |  | 6.6019 | 0.41386 | 239 | 51.6748 | 1.0693 |  |  |  | 11.24 | 17.59
15:21 | 12.86 | 36.33 | 10 | 31.3 | 10 | 31.03 | 27.1 | 29.96 | 27.3 | 179.47 |  | 6.5919 | 0.41324 | 240 | 51.6015 | 1.0662 |  |  |  | 11.03 | 17.3
15:22 | 12.84 | 36.27 | 10 | 31.21 | 11.78 | 31.03 | 26.88 | 30.02 | 26.96 | 172.63 |  | 6.5719 | 0.41198 | 241 | 51.4542 | 1.0599 |  |  |  | 11.03 | 16.96
15:23 | 12.81 | 36.09 | 10 | 30.97 | 10 | 30.94 | 26.74 | 29.99 | 27.71 | 168.53 |  | 6.5419 | 0.4101 | 242 | 51.2316 | 1.0505 |  |  |  | 10.94 | 17.71
15:24 | 12.74 | 36.01 | 10 | 31 | 10 | 30.97 | 26.83 | 29.94 | 28.15 | 168.53 |  | 6.4719 | 0.40571 | 243 | 50.7041 | 1.0286 |  |  |  | 10.97 | 18.15
15:25 | 12.66 | 35.95 | 10 | 30.95 | 10 | 30.87 | 26.8 | 30.19 | 27.22 | 174 |  | 6.3919 | 0.4007 | 244 | 50.0871 | 1.0035 |  |  |  | 10.87 | 17.22
15:26 | 12.63 | 35.9 | 10 | 30.9 | 10 | 30.92 | 26.78 | 30.11 | 27.75 | 187.67 |  | 6.3619 | 0.39882 | 245 | 49.8518 | 0.99409 |  |  |  | 10.92 | 17.75
15:27 | 12.59 | 35.86 | 10 | 30.83 | 12.44 | 30.97 | 26.95 | 29.99 | 26.94 | 195.87 |  | 6.3219 | 0.39631 | 246 | 49.5345 | 0.98155 |  |  |  | 10.97 | 16.94
15:28 | 12.56 | 35.85 | 10 | 30.78 | 10 | 30.83 | 26.94 | 29.89 | 26.87 | 197.24 |  | 6.2919 | 0.39443 | 247 | 49.2939 | 0.97215 |  |  |  | 10.83 | 16.87
15:29 | 12.48 | 35.79 | 10 | 30.73 | 10.28 | 30.79 | 26.9 | 29.75 | 26.91 | 180.84 |  | 6.2119 | 0.38941 | 248 | 48.6408 | 0.94707 |  |  |  | 10.79 | 16.91
15:30 | 12.46 | 35.71 | 10 | 30.54 | 10 | 30.54 | 26.85 | 29.59 | 26.98 | 171.27 |  | 6.1919 | 0.38816 | 249 | 48.4749 | 0.9408 |  |  |  | 10.54 | 16.98
15:31 | 12.43 | 35.62 | 10 | 30.44 | 10.12 | 30.49 | 26.76 | 29.47 | 27.12 | 161.7 |  | 6.1619 | 0.38628 | 250 | 48.2241 | 0.9314 |  |  |  | 10.49 | 17.12
15:32 | 12.4 | 35.57 | 10 | 30.37 | 10 | 30.38 | 26.66 | 29.82 | 27.73 | 152.13 |  | 6.1319 | 0.3844 | 251 | 47.9708 | 0.922 |  |  |  | 10.38 | 17.73
15:33 | 12.37 | 35.43 | 10 | 30.34 | 10 | 30.44 | 26.6 | 30.18 | 26.55 | 178.1 |  | 6.1019 | 0.38252 | 252 | 47.715 | 0.91259 |  |  |  | 10.44 | 16.55
15:34 | 12.32 | 35.37 | 10 | 30.37 | 10 | 30.79 | 26.85 | 30.27 | 28.33 | 193.14 |  | 6.0519 | 0.37938 | 253 | 47.283 | 0.89692 |  |  |  | 10.79 | 18.33
15:35 | 12.31 | 35.38 | 10 | 30.55 | 10 | 30.74 | 27.26 | 30.49 | 27.66 | 204.08 |  | 6.0419 | 0.37876 | 254 | 47.1957 | 0.89379 |  |  |  | 10.74 | 17.66
15:36 | 12.24 | 35.41 | 10 | 30.58 | 10 | 30.62 | 27.43 | 30.8 | 27.41 | 199.98 |  | 5.9719 | 0.37437 | 255 | 46.5768 | 0.87185 |  |  |  | 10.62 | 17.41
15:37 | 12.22 | 35.47 | 10 | 30.62 | 10 | 30.98 | 27.61 | 30.92 | 28.01 | 220.48 |  | 5.9519 | 0.37312 | 256 | 46.3973 | 0.86558 |  |  |  | 10.98 | 18.01
15:38 | 12.2 | 35.53 | 10 | 30.8 | 10 | 30.95 | 28.04 | 30.96 | 28.7 | 224.58 |  | 5.9319 | 0.37186 | 257 | 46.2166 | 0.85931 |  |  |  | 10.95 | 18.7
15:39 | 12.14 | 35.59 | 10 | 30.82 | 10 | 30.99 | 28.2 | 30.94 | 27.52 | 219.11 |  | 5.8719 | 0.3681 | 258 | 45.667 | 0.8405 |  |  |  | 10.99 | 17.52
15:40 | 12.12 | 35.63 | 10 | 30.78 | 15.27 | 31.03 | 28.24 | 31.07 | 27.23 | 219.11 |  | 5.8519 | 0.36685 | 259 | 45.4813 | 0.83423 |  |  |  | 11.03 | 17.23
15:41 | 12.06 | 35.68 | 10 | 30.92 | 10 | 31.05 | 28.38 | 30.85 | 27.71 | 210.91 |  | 5.7919 | 0.36309 | 260 | 44.9165 | 0.81543 |  |  |  | 11.05 | 17.71
15:42 | 12.06 | 35.74 | 10 | 31.05 | 10 | 30.9 | 28.5 | 30.68 | 27.4 | 221.85 |  | 5.7919 | 0.36309 | 261 | 44.9165 | 0.81543 |  |  |  | 10.9 | 17.4
15:43 | 12 | 35.81 | 10 | 30.98 | 10 | 30.71 | 28.36 | 30.69 | 27.45 | 201.34 |  | 5.7319 | 0.35932 | 262 | 44.3399 | 0.79662 |  |  |  | 10.71 | 17.45
15:44 | 11.98 | 35.84 | 10 | 30.88 | 10 | 30.72 | 28.22 | 30.59 | 28.15 | 208.18 |  | 5.7119 | 0.35807 | 263 | 44.145 | 0.79035 |  |  |  | 10.72 | 18.15
15:45 | 11.97 | 35.9 | 10 | 30.83 | 10 | 30.73 | 28.2 | 30.62 | 28.4 | 198.61 |  | 5.7019 | 0.35744 | 264 | 44.0471 | 0.78722 |  |  |  | 10.73 | 18.4
15:46 | 11.97 | 35.93 | 10 | 30.84 | 10 | 30.6 | 28.12 | 30.87 | 27.76 | 205.44 |  | 5.7019 | 0.35744 | 265 | 44.0471 | 0.78722 |  |  |  | 10.6 | 17.76
15:47 | 11.77 | 35.92 | 10 | 30.64 | 11.61 | 30.62 | 28.21 | 31.09 | 27.04 | 210.91 |  | 5.5019 | 0.34491 | 266 | 42.0131 | 0.72453 |  |  |  | 10.62 | 17.04
15:48 | 11.66 | 35.89 | 10 | 30.83 | 10.12 | 30.85 | 28.48 | 30.2 | 26.84 | 219.11 |  | 5.3919 | 0.33801 | 267 | 40.8301 | 0.69005 |  |  |  | 10.85 | 16.84
15:49 | 11.63 | 35.82 | 10 | 30.87 | 12.27 | 31.02 | 28.71 | 22.59 | 27.29 | 234.15 |  | 5.3619 | 0.33613 | 268 | 40.4991 | 0.68065 |  |  |  | 11.02 | 17.29
15:50 | 11.59 | 35.79 | 10 | 30.91 | 52.32 | 30.27 | 30.41 | 22.65 | 27.52 | 227.32 |  | 5.3219 | 0.33362 | 269 | 40.0519 | 0.66811 |  |  |  | 10.27 | 17.52
15:51 | 11.56 | 35.75 | 10 | 30.91 | 52.52 | 21.35 | 21.28 | 23.47 | 28.01 | 227.32 |  | 5.2919 | 0.33174 | 270 | 39.712 | 0.65871 |  |  | 21.35 | 11.35 | 18.01
15:52 | 11.48 | 35.71 | 10 | 30.97 | 49.75 | 21.51 | 21.84 | 23.54 | 27.11 | 238.25 |  | 5.2119 | 0.32673 | 271 | 38.7866 | 0.63363 |  |  | 21.51 | 11.51 | 17.11
15:53 | 11.46 | 35.7 | 10 | 31.03 | 49.56 | 22.38 | 23.09 | 24.71 | 28.12 | 232.79 |  | 5.1919 | 0.32547 | 272 | 38.5508 | 0.62736 |  |  | 22.38 | 12.38 | 18.12
15:54 | 11.43 | 35.66 | 10 | 31.01 | 52.72 | 22.49 | 23.36 | 24.77 | 26.78 | 223.22 |  | 5.1619 | 0.32359 | 273 | 38.1937 | 0.61796 |  |  | 22.49 | 12.49 | 16.78
15:55 | 11.4 | 35.67 | 10 | 31.17 | 52.52 | 23.06 | 23.89 | 24.66 | 28.22 | 219.11 |  | 5.1319 | 0.32171 | 274 | 37.8324 | 0.60855 |  |  | 23.06 | 13.06 | 18.22
15:56 | 11.37 | 35.69 | 10 | 31.12 | 50.55 | 23.11 | 24.11 | 24.95 | 27.78 | 219.11 |  | 5.1019 | 0.31983 | 275 | 37.4668 | 0.59915 |  |  | 23.11 | 13.11 | 17.78
15:57 | 11.32 | 35.71 | 10 | 31.12 | 49.36 | 22.9 | 23.7 | 25.3 | 26.89 | 215.01 |  | 5.0519 | 0.3167 | 276 | 36.8479 | 0.58348 |  |  | 22.9 | 12.9 | 16.89
15:58 | 11.31 | 35.69 | 10 | 31.06 | 51.14 | 23.11 | 23.98 | 25.14 | 26.71 | 197.24 |  | 5.0419 | 0.31607 | 277 | 36.7227 | 0.58034 |  |  | 23.11 | 13.11 | 16.71
15:59 | 11.24 | 35.59 | 10 | 31.05 | 52.92 | 23.76 | 24.54 | 25.16 | 26.79 | 187.67 |  | 4.9719 | 0.31168 | 278 | 35.8318 | 0.5584 |  |  | 23.76 | 13.76 | 16.79
16:00 | 11.22 | 35.49 | 10 | 30.99 | 52.13 | 23.47 | 24.15 | 25.12 | 26.34 | 189.04 |  | 4.9519 | 0.31043 | 279 | 35.5726 | 0.55213 |  |  | 23.47 | 13.47 | 16.34
16:01 | 11.2 | 35.36 | 10 | 30.78 | 52.52 | 23.83 | 24.38 | 25.18 | 27.19 | 184.94 |  | 4.9319 | 0.30917 | 280 | 35.3113 | 0.54587 |  |  | 23.83 | 13.83 | 17.19
16:02 | 11.14 | 35.28 | 10 | 30.65 | 52.32 | 23.83 | 24.3 | 25.08 | 26.82 | 182.2 |  | 4.8719 | 0.30541 | 281 | 34.5147 | 0.52706 |  |  | 23.83 | 13.83 | 16.82
16:03 | 11.12 | 35.22 | 10 | 30.62 | 53.51 | 23.85 | 24.38 | 24.77 | 26.86 | 178.1 |  | 4.8519 | 0.30416 | 282 | 34.2447 | 0.52079 |  |  | 23.85 | 13.85 | 16.86
16:04 | 11.06 | 35.15 | 10 | 30.44 | 53.51 | 24.03 | 24.28 | 24.81 | 26.78 | 163.06 |  | 4.7919 | 0.3004 | 283 | 33.4214 | 0.50198 |  |  | 24.03 | 14.03 | 16.78
16:05 | 11.06 | 35.06 | 10 | 30.12 | 53.51 | 23.73 | 24.05 | 24.78 | 26.08 | 157.59 |  | 4.7919 | 0.3004 | 284 | 33.4214 | 0.50198 |  |  | 23.73 | 13.73 | 16.08
16:06 | 11.08 | 34.93 | 10 | 29.89 | 54.3 | 23.8 | 24.12 | 24.8 | 26.05 | 137.09 |  | 4.8119 | 0.30165 | 285 | 33.6981 | 0.50825 |  |  | 23.8 | 13.8 | 16.05
16:07 | 11.05 | 34.78 | 10 | 29.57 | 55.51 | 23.83 | 24.04 | 24.96 | 25.91 | 139.82 |  | 4.7819 | 0.29977 | 286 | 33.2822 | 0.49885 |  |  | 23.83 | 13.83 | 15.91
16:08 | 11.05 | 34.61 | 10 | 29.34 | 55.71 | 23.89 | 24.05 | 24.6 | 26.04 | 126.15 |  | 4.7819 | 0.29977 | 287 | 33.2822 | 0.49885 |  |  | 23.89 | 13.89 | 16.04
16:09 | 11.06 | 34.44 | 10 | 29.07 | 55.92 | 24.14 | 24.29 | 24.43 | 26.29 | 126.15 |  | 4.7919 | 0.3004 | 288 | 33.4214 | 0.50198 |  |  | 24.14 | 14.14 | 16.29
16:10 | 11.05 | 34.27 | 10 | 28.69 | 57.15 | 23.84 | 23.94 | 24.69 | 25.74 | 116.58 |  | 4.7819 | 0.29977 | 289 | 33.2822 | 0.49885 |  |  | 23.84 | 13.84 | 15.74
16:11 | 11.05 | 34.12 | 10 | 28.53 | 57.97 | 23.85 | 23.92 | 24.94 | 25.49 | 124.78 |  | 4.7819 | 0.29977 | 290 | 33.2822 | 0.49885 |  |  | 23.85 | 13.85 | 15.49
16:12 | 11.04 | 33.95 | 10 | 28.39 | 58.8 | 24.06 | 24.1 | 25.02 | 25.78 | 127.52 |  | 4.7719 | 0.29914 | 291 | 33.1424 | 0.49572 |  |  | 24.06 | 14.06 | 15.78
16:13 | 11.03 | 33.75 | 10 | 28.2 | 59.82 | 24.24 | 24.11 | 24.67 | 26.1 | 119.32 |  | 4.7619 | 0.29852 | 292 | 33.002 | 0.49258 |  |  | 24.24 | 14.24 | 16.1
16:14 | 11.02 | 33.61 | 10 | 28.09 | 59.41 | 24.29 | 24.05 | 24.74 | 26.19 | 123.42 |  | 4.7519 | 0.29789 | 293 | 32.861 | 0.48945 |  |  | 24.29 | 14.29 | 16.19
16:15 | 11.02 | 33.49 | 10 | 27.97 | 60.65 | 24.07 | 23.93 | 24.96 | 25.97 | 124.78 |  | 4.7519 | 0.29789 | 294 | 32.861 | 0.48945 |  |  | 24.07 | 14.07 | 15.97
16:16 | 11.01 | 33.38 | 10 | 27.86 | 61.47 | 24.28 | 24.21 | 25.4 | 25.57 | 123.42 |  | 4.7419 | 0.29726 | 295 | 32.7194 | 0.48631 |  |  | 24.28 | 14.28 | 15.57
16:17 | 11 | 33.3 | 10 | 27.83 | 60.44 | 24.44 | 24.13 | 25.85 | 25.93 | 119.32 |  | 4.7319 | 0.29664 | 296 | 32.5772 | 0.48318 |  |  | 24.44 | 14.44 | 15.93
16:18 | 10.99 | 33.16 | 10 | 27.7 | 61.67 | 24.91 | 24.66 | 25.55 | 26.13 | 108.38 |  | 4.7219 | 0.29601 | 297 | 32.4344 | 0.48004 |  |  | 24.91 | 14.91 | 16.13
16:19 | 11 | 33.09 | 10 | 27.72 | 62.08 | 25.32 | 24.78 | 26.04 | 26.36 | 104.28 |  | 4.7319 | 0.29664 | 298 | 32.5772 | 0.48318 |  |  | 25.32 | 15.32 | 16.36
16:20 | 11.01 | 33.01 | 10 | 27.57 | 60.85 | 24.9 | 24.32 | 25.36 | 25.89 | 90.61 |  | 4.7419 | 0.29726 | 299 | 32.7194 | 0.48631 |  |  | 24.9 | 14.9 | 15.89
16:21 | 11.01 | 32.96 | 10 | 27.51 | 59.62 | 25.31 | 24.77 | 24.87 | 26.37 | 96.07 |  | 4.7419 | 0.29726 | 300 | 32.7194 | 0.48631 |  |  | 25.31 | 15.31 | 16.37
16:22 | 11 | 32.88 | 10 | 27.48 | 62.29 | 25.07 | 24.38 |  | 25.73 | 91.97 |  | 4.7319 | 0.29664 | 301 | 32.5772 | 0.48318 |  |  |  | -10
16:23 | 10.99 | 32.83 | 10 | 27.39 | 62.5 | 24.81 | 24.3 |  | 25.15 | 93.34 |  | 4.7219 | 0.29601 | 302 | 32.4344 | 0.48004 |  |  |  | -10

## 0.5ms-O-0°C-5mm-1
Time | Mass (g) | Heated Air Temp (Deg) | Heated Air Humidity (%) | Exhaust Air Temp (Deg) | Exhaust Air Humidity (%) | Enclosure Temp (Deg) | T1 | T2 | T3 | Solar Radiation (W/m2) |  | Sample mass(g) | Mass Ratio | Time (Mins) | Moisture (WB) | Moisture (DB)
11:17 | 27.01 | 22.81 | 10 | 24.76 | 17.83 | 23.59 | 20.56 | 21.1 | 19.7 | 737.25 | 301.2833 | 21.0678 | 1 | 1 | 80 | 4
11:18 | 26.94 | 23.16 | 10 | 24.68 | 15.61 | 24.19 | 19.5 | 20.76 | 20.09 | 812.44 |  | 20.9978 | 0.99668 | 2 | 79.9333 | 3.9834 | 4.2136
11:19 | 26.91 | 23.55 | 10 | 24.81 | 13.6 | 25.01 | 19.16 | 20.93 | 20.66 | 1079.03 |  | 20.9678 | 0.99525 | 3 | 79.9046 | 3.9763
11:20 | 26.9 | 24.01 | 10 | 24.96 | 18.86 | 24.92 | 18.82 | 20.69 | 20.08 | 958.73 |  | 20.9578 | 0.99478 | 4 | 79.895 | 3.9739
11:21 | 26.86 | 24.47 | 10 | 25.17 | 14.59 | 25.05 | 18.79 | 20.78 | 20.32 | 854.82 |  | 20.9178 | 0.99288 | 5 | 79.8566 | 3.9644
11:22 | 26.83 | 24.92 | 10 | 25.39 | 12.94 | 24.89 | 18.3 | 20.28 | 20.93 | 668.9 |  | 20.8878 | 0.99146 | 6 | 79.8277 | 3.9573
11:23 | 26.81 | 25.33 | 10 | 25.57 | 13.27 | 25.03 | 18.03 | 20.12 | 20.33 | 656.59 |  | 20.8678 | 0.99051 | 7 | 79.8083 | 3.9525
11:24 | 26.81 | 25.72 | 10 | 25.73 | 13.1 | 24.95 | 17.72 | 19.79 | 20.76 | 569.1 |  | 20.8678 | 0.99051 | 8 | 79.8083 | 3.9525
11:25 | 26.79 | 26.09 | 10 | 25.8 | 12.94 | 24.87 | 17.47 | 19.47 | 20.44 | 532.18 |  | 20.8478 | 0.98956 | 9 | 79.7889 | 3.9478
11:26 | 26.78 | 26.42 | 10 | 25.84 | 20.06 | 24.87 | 17.27 | 19.13 | 19.98 | 532.18 |  | 20.8378 | 0.98908 | 10 | 79.7792 | 3.9454
11:27 | 26.77 | 26.71 | 10 | 25.91 | 11.11 | 24.88 | 17.03 | 18.98 | 20.52 | 514.41 |  | 20.8278 | 0.98861 | 11 | 79.7695 | 3.943
11:28 | 26.73 | 26.94 | 10 | 25.97 | 11.94 | 24.99 | 16.9 | 18.91 | 19.89 | 511.68 |  | 20.7878 | 0.98671 | 12 | 79.7306 | 3.9335
11:29 | 26.7 | 27.15 | 10 | 26 | 11.78 | 25.02 | 16.75 | 18.74 | 20.58 | 511.68 |  | 20.7578 | 0.98529 | 13 | 79.7013 | 3.9264
11:30 | 26.69 | 27.36 | 10 | 25.99 | 12.11 | 24.99 | 16.63 | 18.63 | 20.74 | 476.13 |  | 20.7478 | 0.98481 | 14 | 79.6915 | 3.9241
11:31 | 26.59 | 27.59 | 10 | 26.01 | 10.95 | 24.95 | 16.5 | 18.43 | 19.64 | 499.37 |  | 20.6478 | 0.98006 | 15 | 79.5932 | 3.9003
11:32 | 26.58 | 27.74 | 10 | 26.05 | 21.66 | 25.08 | 16.46 | 18.4 | 20.01 | 532.18 |  | 20.6378 | 0.97959 | 16 | 79.5833 | 3.8979
11:33 | 26.58 | 27.89 | 10 | 26.07 | 11.28 | 25.23 | 16.48 | 18.47 | 20.67 | 563.63 |  | 20.6378 | 0.97959 | 17 | 79.5833 | 3.8979
11:34 | 26.52 | 28.08 | 10 | 26.09 | 10.95 | 25.27 | 16.53 | 18.49 | 20.34 | 569.1 |  | 20.5778 | 0.97674 | 18 | 79.5238 | 3.8837
11:35 | 26.49 | 28.22 | 10 | 26.12 | 11.28 | 25.33 | 16.59 | 18.55 | 20.37 | 573.2 |  | 20.5478 | 0.97532 | 19 | 79.4939 | 3.8766
11:36 | 26.48 | 28.38 | 10 | 26.13 | 11.44 | 25.5 | 16.71 | 18.77 | 20.73 | 618.31 |  | 20.5378 | 0.97484 | 20 | 79.4839 | 3.8742
11:37 | 26.45 | 28.55 | 10 | 26.16 | 11.78 | 26.01 | 16.98 | 19.24 | 20.4 | 834.32 |  | 20.5078 | 0.97342 | 21 | 79.4539 | 3.8671
11:38 | 26.44 | 28.79 | 10 | 26.29 | 11.94 | 26.42 | 17.56 | 19.97 | 20.74 | 932.75 |  | 20.4978 | 0.97294 | 22 | 79.4438 | 3.8647
11:39 | 26.43 | 29.02 | 10 | 26.4 | 14.43 | 26.3 | 17.73 | 20.03 | 20.67 | 847.99 |  | 20.4878 | 0.97247 | 23 | 79.4338 | 3.8623
11:40 | 26.42 | 29.28 | 10 | 26.52 | 12.6 | 26.1 | 17.72 | 20.07 | 20.21 | 685.3 |  | 20.4778 | 0.972 | 24 | 79.4238 | 3.86
11:41 | 26.36 | 29.49 | 10 | 26.58 | 16.64 | 25.99 | 17.64 | 19.84 | 20.33 | 614.21 |  | 20.4178 | 0.96915 | 25 | 79.3633 | 3.8457
11:42 | 26.34 | 29.67 | 10 | 26.61 | 11.78 | 25.89 | 17.51 | 19.82 | 21.22 | 554.06 |  | 20.3978 | 0.9682 | 26 | 79.3431 | 3.841
11:43 | 26.31 | 29.82 | 10 | 26.59 | 11.78 | 25.87 | 17.43 | 19.54 | 21.33 | 534.92 |  | 20.3678 | 0.96677 | 27 | 79.3126 | 3.8339
11:44 | 26.31 | 29.96 | 10 | 26.64 | 12.6 | 25.88 | 17.3 | 19.51 | 21.58 | 525.35 |  | 20.3678 | 0.96677 | 28 | 79.3126 | 3.8339
11:45 | 26.29 | 30.04 | 10 | 26.67 | 12.44 | 26.03 | 17.28 | 19.38 | 21 | 555.43 |  | 20.3478 | 0.96582 | 29 | 79.2923 | 3.8291
11:46 | 26.28 | 30.15 | 10 | 26.71 | 16.29 | 26.1 | 17.31 | 19.51 | 20.47 | 590.97 |  | 20.3378 | 0.96535 | 30 | 79.2821 | 3.8267
11:47 | 26.26 | 30.2 | 10 | 26.66 | 25.58 | 26.03 | 17.36 | 19.5 | 19.8 | 607.38 |  | 20.3178 | 0.9644 | 31 | 79.2617 | 3.822
11:48 | 26.23 | 30.23 | 10 | 26.69 | 12.77 | 26.57 | 17.51 | 19.86 | 20.79 | 770.06 |  | 20.2878 | 0.96298 | 32 | 79.2311 | 3.8149
11:49 | 26.23 | 30.33 | 10 | 26.73 | 11.94 | 26.39 | 17.66 | 19.78 | 21.71 | 608.74 |  | 20.2878 | 0.96298 | 33 | 79.2311 | 3.8149
11:50 | 26.23 | 30.45 | 10 | 26.8 | 11.11 | 26.66 | 17.79 | 20.08 | 20.68 | 726.32 |  | 20.2878 | 0.96298 | 34 | 79.2311 | 3.8149
11:51 | 26.21 | 30.55 | 10 | 26.81 | 11.61 | 26.17 | 17.62 | 19.68 | 20.84 | 474.77 |  | 20.2678 | 0.96203 | 35 | 79.2106 | 3.8101
11:52 | 26.17 | 30.63 | 10 | 26.79 | 11.44 | 26.08 | 17.46 | 19.65 | 21.74 | 443.32 |  | 20.2278 | 0.96013 | 36 | 79.1695 | 3.8006
11:53 | 26.12 | 30.75 | 10 | 26.8 | 10 | 26.09 | 17.22 | 19.32 | 20.58 | 450.16 |  | 20.1778 | 0.95776 | 37 | 79.1178 | 3.7888
11:54 | 26.09 | 30.81 | 10 | 26.64 | 10 | 25.95 | 16.95 | 18.94 | 21.66 | 456.99 |  | 20.1478 | 0.95633 | 38 | 79.0867 | 3.7817
11:55 | 26.03 | 30.89 | 10 | 26.49 | 10 | 26 | 16.69 | 18.57 | 21.81 | 461.09 |  | 20.0878 | 0.95348 | 39 | 79.0243 | 3.7674
11:56 | 26.02 | 30.96 | 10 | 26.42 | 10 | 25.98 | 16.56 | 18.46 | 20.76 | 461.09 |  | 20.0778 | 0.95301 | 40 | 79.0138 | 3.765
11:57 | 26.01 | 31.01 | 10 | 26.36 | 10 | 25.96 | 16.46 | 18.27 | 20.66 | 435.12 |  | 20.0678 | 0.95253 | 41 | 79.0034 | 3.7627
11:58 | 26.01 | 31.02 | 10 | 26.29 | 10 | 25.88 | 16.27 | 18.06 | 21.36 | 417.35 |  | 20.0678 | 0.95253 | 42 | 79.0034 | 3.7627
11:59 | 25.97 | 31.04 | 10 | 26.24 | 10 | 25.82 | 16.1 | 17.95 | 21.13 | 405.04 |  | 20.0278 | 0.95064 | 43 | 78.9614 | 3.7532
12:00 | 25.96 | 31.09 | 10 | 26.2 | 10 | 25.84 | 16.03 | 17.74 | 22.36 | 398.21 |  | 20.0178 | 0.95016 | 44 | 78.9509 | 3.7508
12:01 | 25.93 | 31.13 | 10 | 26.18 | 10 | 25.8 | 15.97 | 17.72 | 21.59 | 395.47 |  | 19.9878 | 0.94874 | 45 | 78.9193 | 3.7437
12:02 | 25.93 | 31.11 | 10 | 26.18 | 10 | 25.87 | 15.83 | 17.57 | 21.44 | 390 |  | 19.9878 | 0.94874 | 46 | 78.9193 | 3.7437
12:03 | 25.92 | 31.1 | 10 | 26.13 | 10 | 25.84 | 15.8 | 17.57 | 21.98 | 396.84 |  | 19.9778 | 0.94826 | 47 | 78.9088 | 3.7413
12:04 | 25.91 | 31.1 | 10 | 26.07 | 10 | 25.8 | 15.78 | 17.5 | 21.91 | 385.9 |  | 19.9678 | 0.94779 | 48 | 78.8982 | 3.7389
12:05 | 25.87 | 31.09 | 10 | 26.04 | 10 | 25.79 | 15.75 | 17.49 | 22.52 | 379.07 |  | 19.9278 | 0.94589 | 49 | 78.8559 | 3.7294
12:06 | 25.83 | 31.13 | 10 | 26.02 | 10 | 25.83 | 15.73 | 17.43 | 21.39 | 396.84 |  | 19.8878 | 0.94399 | 50 | 78.8133 | 3.72
12:07 | 25.8 | 31.13 | 10 | 26.01 | 10 | 25.96 | 15.81 | 17.53 | 21.66 | 437.85 |  | 19.8578 | 0.94257 | 51 | 78.7813 | 3.7128
12:08 | 25.79 | 31.18 | 10 | 26.01 | 10 | 26.03 | 15.91 | 17.68 | 22.02 | 491.17 |  | 19.8478 | 0.94209 | 52 | 78.7706 | 3.7105
12:09 | 25.78 | 31.24 | 10 | 26.08 | 10 | 26.5 | 16.2 | 18.23 | 21.95 | 692.14 |  | 19.8378 | 0.94162 | 53 | 78.7599 | 3.7081
12:10 | 25.77 | 31.31 | 10 | 26.22 | 10 | 26.85 | 16.57 | 18.74 | 22.78 | 800.14 |  | 19.8278 | 0.94114 | 54 | 78.7492 | 3.7057
12:11 | 25.77 | 31.45 | 10 | 26.37 | 10 | 26.69 | 16.64 | 18.68 | 22.54 | 670.26 |  | 19.8278 | 0.94114 | 55 | 78.7492 | 3.7057
12:12 | 25.76 | 31.55 | 10 | 26.57 | 10 | 27.21 | 17.04 | 19.33 | 22.87 | 847.99 |  | 19.8178 | 0.94067 | 56 | 78.7385 | 3.7033
12:13 | 25.72 | 31.68 | 10 | 26.69 | 10 | 26.71 | 16.76 | 18.8 | 22.51 | 481.6 |  | 19.7778 | 0.93877 | 57 | 78.6955 | 3.6938
12:14 | 25.71 | 31.79 | 10 | 26.75 | 10 | 26.68 | 16.57 | 18.58 | 22.69 | 439.22 |  | 19.7678 | 0.93829 | 58 | 78.6847 | 3.6915
12:15 | 25.7 | 31.89 | 10 | 26.77 | 10 | 26.6 | 16.52 | 18.46 | 22.61 | 417.35 |  | 19.7578 | 0.93782 | 59 | 78.6739 | 3.6891
12:16 | 25.67 | 31.93 | 10 | 26.76 | 10 | 26.46 | 16.44 | 18.31 | 20.71 | 417.35 |  | 19.7278 | 0.9364 | 60 | 78.6415 | 3.682
12:17 | 25.67 | 31.91 | 10 | 26.7 | 10 | 26.45 | 16.33 | 18.33 | 21.36 | 461.09 |  | 19.7278 | 0.9364 | 61 | 78.6415 | 3.682
12:18 | 25.67 | 31.87 | 10 | 26.7 | 10 | 27.39 | 17.07 | 19.45 | 22.44 | 1016.14 |  | 19.7278 | 0.9364 | 62 | 78.6415 | 3.682
12:19 | 25.64 | 31.96 | 10 | 26.68 | 10 | 26.59 | 16.88 | 18.88 | 22.04 | 485.7 |  | 19.6978 | 0.93497 | 63 | 78.609 | 3.6749
12:20 | 25.6 | 31.98 | 10 | 26.62 | 10 | 26.53 | 16.68 | 18.68 | 22.23 | 441.95 |  | 19.6578 | 0.93307 | 64 | 78.5655 | 3.6654
12:21 | 25.56 | 32.03 | 10 | 26.55 | 10 | 26.38 | 16.53 | 18.47 | 22.19 | 392.74 |  | 19.6178 | 0.93117 | 65 | 78.5218 | 3.6559
12:22 | 25.48 | 32.04 | 10 | 26.49 | 10 | 26.31 | 16.37 | 18.15 | 22.72 | 347.62 |  | 19.5378 | 0.92738 | 66 | 78.4338 | 3.6369
12:23 | 25.47 | 32.05 | 10 | 26.45 | 10 | 26.18 | 16.23 | 17.95 | 21.93 | 327.12 |  | 19.5278 | 0.9269 | 67 | 78.4228 | 3.6345
12:24 | 25.45 | 31.97 | 10 | 26.38 | 10 | 26.19 | 16.18 | 17.9 | 21.54 | 392.74 |  | 19.5078 | 0.92595 | 68 | 78.4006 | 3.6298
12:25 | 25.42 | 31.94 | 10 | 26.29 | 10 | 26.18 | 16.22 | 17.97 | 21.77 | 425.55 |  | 19.4778 | 0.92453 | 69 | 78.3674 | 3.6226
12:26 | 25.41 | 31.91 | 10 | 26.18 | 10 | 26.11 | 16.22 | 17.93 | 22.39 | 402.31 |  | 19.4678 | 0.92405 | 70 | 78.3563 | 3.6203
12:27 | 25.34 | 31.88 | 10 | 26.1 | 10 | 26.15 | 16.28 | 17.99 | 21.9 | 413.25 |  | 19.3978 | 0.92073 | 71 | 78.2782 | 3.6037
12:28 | 25.25 | 31.86 | 10 | 26.05 | 10 | 26.14 | 16.28 | 17.98 | 22.49 | 443.32 |  | 19.3078 | 0.91646 | 72 | 78.1769 | 3.5823
12:29 | 25.21 | 31.84 | 10 | 26.01 | 10 | 26.17 | 16.35 | 18.15 | 21.74 | 450.16 |  | 19.2678 | 0.91456 | 73 | 78.1316 | 3.5728
12:30 | 25.19 | 31.84 | 10 | 25.99 | 10 | 26.11 | 16.34 | 18.05 | 22.13 | 409.14 |  | 19.2478 | 0.91361 | 74 | 78.1089 | 3.5681
12:31 | 25.15 | 31.84 | 10 | 25.95 | 10 | 26.02 | 16.21 | 17.92 | 23.22 | 359.93 |  | 19.2078 | 0.91171 | 75 | 78.0633 | 3.5586
12:32 | 25.1 | 31.81 | 10 | 25.91 | 10 | 25.9 | 16.17 | 17.8 | 21.29 | 328.48 |  | 19.1578 | 0.90934 | 76 | 78.006 | 3.5467
12:33 | 25.08 | 31.77 | 10 | 25.85 | 10 | 25.77 | 16.07 | 17.58 | 21.82 | 310.71 |  | 19.1378 | 0.90839 | 77 | 77.983 | 3.542
12:34 | 25.04 | 31.68 | 10 | 25.75 | 10 | 25.65 | 15.98 | 17.46 | 21.76 | 292.94 |  | 19.0978 | 0.90649 | 78 | 77.9369 | 3.5325
12:35 | 25.03 | 31.61 | 10 | 25.65 | 10 | 25.56 | 15.83 | 17.32 | 22.23 | 272.43 |  | 19.0878 | 0.90602 | 79 | 77.9254 | 3.5301
12:36 | 25 | 31.54 | 10 | 25.53 | 10 | 25.47 | 15.72 | 17.21 | 21.79 | 257.39 |  | 19.0578 | 0.90459 | 80 | 77.8906 | 3.523
12:37 | 24.82 | 31.46 | 10 | 25.41 | 10 | 25.34 | 15.59 | 17.01 | 21.34 | 236.89 |  | 18.8778 | 0.89605 | 81 | 77.6798 | 3.4802
12:38 | 24.8 | 31.33 | 10 | 25.27 | 10 | 25.18 | 15.53 | 16.9 | 21.53 | 231.42 |  | 18.8578 | 0.8951 | 82 | 77.6561 | 3.4755
12:39 | 24.64 | 31.19 | 10 | 25.12 | 10 | 25.04 | 15.44 | 16.74 | 21.23 | 230.05 |  | 18.6978 | 0.88751 | 83 | 77.4649 | 3.4375
12:40 | 24.62 | 31.09 | 10 | 24.96 | 10 | 24.9 | 15.32 | 16.6 | 21.61 | 206.81 |  | 18.6778 | 0.88656 | 84 | 77.4408 | 3.4328
12:41 | 24.6 | 30.95 | 10 | 24.81 | 10 | 24.76 | 15.21 | 16.48 | 21.64 | 186.3 |  | 18.6578 | 0.88561 | 85 | 77.4166 | 3.428
12:42 | 24.45 | 30.85 | 10 | 24.67 | 10 | 24.62 | 15.09 | 16.29 | 22.09 | 187.67 |  | 18.5078 | 0.87849 | 86 | 77.2336 | 3.3924
12:43 | 24.38 | 30.78 | 10 | 24.56 | 10 | 24.58 | 14.98 | 16.13 | 21.21 | 193.14 |  | 18.4378 | 0.87516 | 87 | 77.1472 | 3.3758
12:44 | 24.32 | 30.7 | 10 | 24.46 | 10 | 24.52 | 14.95 | 16.06 | 21.25 | 220.48 |  | 18.3778 | 0.87232 | 88 | 77.0726 | 3.3616
12:45 | 24.32 | 30.62 | 10 | 24.39 | 10 | 24.64 | 14.95 | 16.25 | 22.11 | 280.64 |  | 18.3778 | 0.87232 | 89 | 77.0726 | 3.3616
12:46 | 24.23 | 30.56 | 10 | 24.34 | 10 | 24.7 | 15.08 | 16.38 | 22.55 | 321.65 |  | 18.2878 | 0.86805 | 90 | 76.9597 | 3.3402
12:47 | 24.17 | 30.51 | 10 | 24.34 | 10 | 24.8 | 15.21 | 16.53 | 21.8 | 358.56 |  | 18.2278 | 0.8652 | 91 | 76.8839 | 3.326
12:48 | 24.07 | 30.46 | 10 | 24.37 | 10 | 24.9 | 15.37 | 16.7 | 21.78 | 374.97 |  | 18.1278 | 0.86045 | 92 | 76.7564 | 3.3023
12:49 | 24 | 30.44 | 10 | 24.43 | 10 | 24.94 | 15.52 | 16.9 | 21.74 | 384.54 |  | 18.0578 | 0.85713 | 93 | 76.6663 | 3.2856
12:50 | 23.92 | 30.44 | 10 | 24.49 | 10 | 25.04 | 15.62 | 17 | 22.09 | 373.6 |  | 17.9778 | 0.85333 | 94 | 76.5624 | 3.2667
12:51 | 23.9 | 30.47 | 10 | 24.54 | 10 | 25.03 | 15.64 | 17 | 22.58 | 321.65 |  | 17.9578 | 0.85238 | 95 | 76.5363 | 3.2619
12:52 | 23.79 | 30.49 | 10 | 24.57 | 10 | 25.02 | 15.64 | 17.01 | 22.32 | 317.55 |  | 17.8478 | 0.84716 | 96 | 76.3917 | 3.2358
12:53 | 23.68 | 30.51 | 10 | 24.6 | 10 | 25.03 | 15.79 | 17.07 | 21.47 | 342.16 |  | 17.7378 | 0.84194 | 97 | 76.2453 | 3.2097
12:54 | 23.6 | 30.51 | 10 | 24.64 | 10 | 25.12 | 15.84 | 17.29 | 21.65 | 387.27 |  | 17.6578 | 0.83814 | 98 | 76.1377 | 3.1907
12:55 | 23.6 | 30.54 | 10 | 24.68 | 10 | 25.29 | 16.06 | 17.44 | 22.42 | 426.92 |  | 17.6578 | 0.83814 | 99 | 76.1377 | 3.1907
12:56 | 23.6 | 30.57 | 10 | 24.76 | 10 | 25.46 | 16.33 | 17.8 | 22.16 | 514.41 |  | 17.6578 | 0.83814 | 100 | 76.1377 | 3.1907
12:57 | 23.52 | 30.62 | 10 | 24.89 | 10 | 26.01 | 16.82 | 18.41 | 22.82 | 696.24 |  | 17.5778 | 0.83434 | 101 | 76.0291 | 3.1717
12:58 | 23.38 | 30.76 | 10 | 25.15 | 10 | 26.19 | 17.43 | 19.07 | 22.5 | 653.86 |  | 17.4378 | 0.8277 | 102 | 75.8366 | 3.1385
12:59 | 23.3 | 30.87 | 10 | 25.29 | 10 | 25.69 | 17.17 | 18.37 | 21.76 | 359.93 |  | 17.3578 | 0.8239 | 103 | 75.7253 | 3.1195
13:00 | 23.26 | 30.96 | 10 | 25.33 | 10 | 25.52 | 16.92 | 18.19 | 22.03 | 307.98 |  | 17.3178 | 0.822 | 104 | 75.6692 | 3.11
13:01 | 23.22 | 31.03 | 10 | 25.3 | 10 | 25.39 | 16.78 | 17.89 | 22.09 | 266.96 |  | 17.2778 | 0.8201 | 105 | 75.6129 | 3.1005
13:02 | 23.12 | 31.06 | 10 | 25.24 | 10 | 25.24 | 16.59 | 17.56 | 21.7 | 260.13 |  | 17.1778 | 0.81536 | 106 | 75.4709 | 3.0768
13:03 | 23.01 | 31.06 | 10 | 25.16 | 10 | 25.12 | 16.33 | 17.3 | 22.6 | 231.42 |  | 17.0678 | 0.81014 | 107 | 75.3128 | 3.0507
13:04 | 22.96 | 31.04 | 10 | 25.08 | 10 | 25.02 | 16.14 | 17.03 | 21.73 | 206.81 |  | 17.0178 | 0.80776 | 108 | 75.2403 | 3.0388
13:05 | 22.92 | 31.02 | 10 | 24.99 | 10 | 24.87 | 15.96 | 16.86 | 21.29 | 198.61 |  | 16.9778 | 0.80586 | 109 | 75.1819 | 3.0293
13:06 | 22.86 | 30.97 | 10 | 24.89 | 10 | 24.79 | 15.78 | 16.67 | 21.51 | 193.14 |  | 16.9178 | 0.80302 | 110 | 75.0939 | 3.0151
13:07 | 22.84 | 30.89 | 10 | 24.77 | 10 | 24.68 | 15.61 | 16.44 | 21.6 | 209.55 |  | 16.8978 | 0.80207 | 111 | 75.0644 | 3.0103
13:08 | 22.79 | 30.8 | 10 | 24.64 | 10 | 24.52 | 15.5 | 16.25 | 21.46 | 194.51 |  | 16.8478 | 0.79969 | 112 | 74.9904 | 2.9985
13:09 | 22.71 | 30.69 | 10 | 24.49 | 10 | 24.37 | 15.34 | 16.09 | 20.97 | 154.86 |  | 16.7678 | 0.7959 | 113 | 74.8711 | 2.9795
13:10 | 22.61 | 30.57 | 10 | 24.34 | 10 | 24.21 | 15.14 | 15.79 | 21.42 | 115.21 |  | 16.6678 | 0.79115 | 114 | 74.7204 | 2.9558
13:11 | 22.56 | 30.43 | 10 | 24.19 | 10 | 24.05 | 14.92 | 15.56 | 20.54 | 94.71 |  | 16.6178 | 0.78878 | 115 | 74.6443 | 2.9439
13:12 | 22.15 | 30.26 | 10 | 24 | 11.28 | 23.89 | 14.79 | 15.32 | 20.43 | 91.97 |  | 16.2078 | 0.76932 | 116 | 74.0029 | 2.8466
13:13 | 22.15 | 30.08 | 10 | 23.81 | 10 | 23.67 | 14.62 | 15.13 | 20.76 | 100.18 |  | 16.2078 | 0.76932 | 117 | 74.0029 | 2.8466
13:14 | 22.07 | 29.89 | 10 | 23.59 | 10 | 23.5 | 14.5 | 15 | 20.53 | 87.87 |  | 16.1278 | 0.76552 | 118 | 73.8739 | 2.8276
13:15 | 22.05 | 29.72 | 10 | 23.4 | 10 | 23.44 | 14.36 | 14.86 | 21.61 | 111.11 |  | 16.1078 | 0.76457 | 119 | 73.8415 | 2.8228
13:16 | 22 | 29.58 | 10 | 23.23 | 10 | 23.3 | 14.27 | 14.87 | 21.34 | 119.32 |  | 16.0578 | 0.7622 | 120 | 73.76 | 2.811
13:17 | 21.94 | 29.45 | 10 | 23.11 | 10 | 23.27 | 14.22 | 14.76 | 20.95 | 145.29 |  | 15.9978 | 0.75935 | 121 | 73.6616 | 2.7967
13:18 | 21.87 | 29.34 | 10 | 23 | 10 | 23.15 | 14.2 | 14.76 | 21.01 | 141.19 |  | 15.9278 | 0.75603 | 122 | 73.5459 | 2.7801
13:19 | 21.81 | 29.22 | 10 | 22.89 | 10 | 23.03 | 14.03 | 14.6 | 20.9 | 109.75 |  | 15.8678 | 0.75318 | 123 | 73.4458 | 2.7659
13:20 | 21.68 | 29.12 | 10 | 22.77 | 10 | 22.92 | 13.93 | 14.5 | 21.12 | 97.44 |  | 15.7378 | 0.74701 | 124 | 73.2265 | 2.735
13:21 | 21.59 | 29.03 | 10 | 22.66 | 10 | 22.81 | 13.85 | 14.35 | 20.55 | 94.71 |  | 15.6478 | 0.74274 | 125 | 73.0725 | 2.7137
13:22 | 21.49 | 28.92 | 10 | 22.55 | 10 | 22.74 | 13.73 | 14.29 | 20.82 | 91.97 |  | 15.5478 | 0.73799 | 126 | 72.8993 | 2.6899
13:23 | 21.45 | 28.79 | 10 | 22.44 | 10 | 22.67 | 13.73 | 14.22 | 20.98 | 91.97 |  | 15.5078 | 0.73609 | 127 | 72.8294 | 2.6805
13:24 | 21.38 | 28.67 | 10 | 22.33 | 10 | 22.55 | 13.74 | 14.25 | 20.43 | 98.81 |  | 15.4378 | 0.73277 | 128 | 72.7062 | 2.6638
13:25 | 21.25 | 28.53 | 10 | 22.22 | 10 | 22.48 | 13.64 | 14.16 | 20.6 | 87.87 |  | 15.3078 | 0.7266 | 129 | 72.4744 | 2.633
13:26 | 21.2 | 28.41 | 10 | 22.12 | 10 | 22.41 | 13.57 | 14.13 | 20.73 | 93.34 |  | 15.2578 | 0.72422 | 130 | 72.3842 | 2.6211
13:27 | 21.1 | 28.33 | 10 | 22.02 | 10 | 22.34 | 13.55 | 14.05 | 20.83 | 89.24 |  | 15.1578 | 0.71948 | 131 | 72.202 | 2.5974
13:28 | 20.94 | 28.24 | 10 | 21.93 | 10 | 22.27 | 13.49 | 14 | 20.88 | 89.24 |  | 14.9978 | 0.71188 | 132 | 71.9055 | 2.5594
13:29 | 20.86 | 28.16 | 10 | 21.86 | 10 | 22.2 | 13.45 | 13.96 | 20.73 | 97.44 |  | 14.9178 | 0.70809 | 133 | 71.7548 | 2.5404
13:30 | 20.81 | 28.08 | 10 | 21.81 | 10 | 22.2 | 13.44 | 14.03 | 20.75 | 111.11 |  | 14.8678 | 0.70571 | 134 | 71.6598 | 2.5286
13:31 | 20.71 | 28.02 | 10 | 21.78 | 10 | 22.21 | 13.49 | 14.03 | 20.8 | 122.05 |  | 14.7678 | 0.70097 | 135 | 71.4679 | 2.5048
13:32 | 20.63 | 27.95 | 10 | 21.76 | 10 | 22.2 | 13.47 | 14.04 | 20.88 | 134.35 |  | 14.6878 | 0.69717 | 136 | 71.3125 | 2.4858
13:33 | 20.55 | 27.91 | 10 | 21.75 | 10 | 22.24 | 13.54 | 14.17 | 21.39 | 154.86 |  | 14.6078 | 0.69337 | 137 | 71.1554 | 2.4669
13:34 | 20.43 | 27.87 | 10 | 21.74 | 10 | 22.26 | 13.61 | 14.22 | 21.16 | 171.27 |  | 14.4878 | 0.68768 | 138 | 70.9165 | 2.4384
13:35 | 20.31 | 27.85 | 10 | 21.76 | 10 | 22.29 | 13.7 | 14.33 | 20.98 | 183.57 |  | 14.3678 | 0.68198 | 139 | 70.6736 | 2.4099
13:36 | 20.22 | 27.81 | 10 | 21.77 | 10 | 22.28 | 13.75 | 14.42 | 20.93 | 179.47 |  | 14.2778 | 0.67771 | 140 | 70.4887 | 2.3885
13:37 | 20.21 | 27.78 | 10 | 21.78 | 10 | 22.25 | 13.83 | 14.51 | 21.14 | 178.1 |  | 14.2678 | 0.67723 | 141 | 70.468 | 2.3862
13:38 | 20.11 | 27.76 | 10 | 21.79 | 10 | 22.28 | 13.82 | 14.5 | 21.21 | 165.8 |  | 14.1678 | 0.67249 | 142 | 70.2596 | 2.3624
13:39 | 20.09 | 27.76 | 10 | 21.81 | 10 | 22.27 | 13.8 | 14.45 | 21.11 | 157.59 |  | 14.1478 | 0.67154 | 143 | 70.2176 | 2.3577
13:40 | 19.98 | 27.77 | 10 | 21.84 | 10 | 22.29 | 13.81 | 14.44 | 21.36 | 143.92 |  | 14.0378 | 0.66632 | 144 | 69.9842 | 2.3316
13:41 | 19.85 | 27.8 | 10 | 21.87 | 10 | 22.22 | 13.78 | 14.36 | 21.33 | 132.99 |  | 13.9078 | 0.66014 | 145 | 69.7036 | 2.3007
13:42 | 19.79 | 27.83 | 10 | 21.89 | 10 | 22.25 | 13.78 | 14.36 | 21.32 | 139.82 |  | 13.8478 | 0.6573 | 146 | 69.5724 | 2.2865
13:43 | 19.65 | 27.83 | 10 | 21.88 | 10 | 22.19 | 13.82 | 14.33 | 20.53 | 131.62 |  | 13.7078 | 0.65065 | 147 | 69.2616 | 2.2533
13:44 | 19.65 | 27.82 | 10 | 21.85 | 10.12 | 22.13 | 13.87 | 14.43 | 20.46 | 139.82 |  | 13.7078 | 0.65065 | 148 | 69.2616 | 2.2533
13:45 | 19.52 | 27.79 | 10 | 21.84 | 10 | 22.13 | 13.81 | 14.39 | 20.9 | 142.56 |  | 13.5778 | 0.64448 | 149 | 68.9673 | 2.2224
13:46 | 19.5 | 27.76 | 10 | 21.81 | 10 | 22.12 | 13.86 | 14.47 | 20.83 | 146.66 |  | 13.5578 | 0.64353 | 150 | 68.9215 | 2.2177
13:47 | 19.41 | 27.75 | 10 | 21.78 | 10 | 22.15 | 13.93 | 14.55 | 20.68 | 168.53 |  | 13.4678 | 0.63926 | 151 | 68.7138 | 2.1963
13:48 | 19.33 | 27.75 | 10 | 21.79 | 10 | 22.26 | 13.99 | 14.74 | 21.2 | 206.81 |  | 13.3878 | 0.63546 | 152 | 68.5269 | 2.1773
13:49 | 19.22 | 27.75 | 10 | 21.82 | 10 | 22.35 | 14.14 | 14.88 | 21.17 | 238.25 |  | 13.2778 | 0.63024 | 153 | 68.2661 | 2.1512
13:50 | 19.21 | 27.77 | 10 | 21.87 | 10 | 22.39 | 14.29 | 15.09 | 21.16 | 253.29 |  | 13.2678 | 0.62977 | 154 | 68.2422 | 2.1488
13:51 | 19.13 | 27.8 | 10 | 21.93 | 10 | 22.45 | 14.43 | 15.18 | 21.73 | 260.13 |  | 13.1878 | 0.62597 | 155 | 68.0496 | 2.1298
13:52 | 19.02 | 27.83 | 10 | 22 | 10 | 22.51 | 14.5 | 15.27 | 21.32 | 253.29 |  | 13.0778 | 0.62075 | 156 | 67.7808 | 2.1037
13:53 | 18.93 | 27.89 | 10 | 22.08 | 10 | 22.6 | 14.55 | 15.35 | 21.8 | 245.09 |  | 12.9878 | 0.61648 | 157 | 67.5576 | 2.0824
13:54 | 18.84 | 27.94 | 10 | 22.16 | 10 | 22.66 | 14.69 | 15.42 | 21.75 | 246.46 |  | 12.8978 | 0.6122 | 158 | 67.3312 | 2.061
13:55 | 18.75 | 28 | 10 | 22.24 | 10 | 22.74 | 14.78 | 15.5 | 21.79 | 245.09 |  | 12.8078 | 0.60793 | 159 | 67.1016 | 2.0397
13:56 | 18.66 | 28.04 | 10 | 22.33 | 10 | 22.88 | 14.87 | 15.65 | 21.54 | 257.39 |  | 12.7178 | 0.60366 | 160 | 66.8688 | 2.0183
13:57 | 18.62 | 28.08 | 10 | 22.44 | 10 | 23 | 15 | 15.81 | 21.6 | 266.96 |  | 12.6778 | 0.60176 | 161 | 66.7643 | 2.0088
13:58 | 18.57 | 28.12 | 10 | 22.54 | 10 | 23.1 | 15.19 | 16 | 21.86 | 275.17 |  | 12.6278 | 0.59939 | 162 | 66.6327 | 1.9969
13:59 | 18.56 | 28.19 | 10 | 22.63 | 10 | 23.2 | 15.39 | 16.23 | 20.91 | 262.86 |  | 12.6178 | 0.59891 | 163 | 66.6062 | 1.9946
14:00 | 18.43 | 28.23 | 10 | 22.7 | 10 | 23.14 | 15.44 | 16.25 | 21.37 | 236.89 |  | 12.4878 | 0.59274 | 164 | 66.2586 | 1.9637
14:01 | 18.35 | 28.31 | 10 | 22.76 | 10 | 23.11 | 15.47 | 16.25 | 21.72 | 242.36 |  | 12.4078 | 0.58895 | 165 | 66.041 | 1.9447
14:02 | 18.29 | 28.35 | 10 | 22.81 | 10 | 23.15 | 15.54 | 16.31 | 20.84 | 250.56 |  | 12.3478 | 0.5861 | 166 | 65.876 | 1.9305
14:03 | 18.26 | 28.38 | 10 | 22.83 | 10 | 23.1 | 15.52 | 16.27 | 20.73 | 243.72 |  | 12.3178 | 0.58467 | 167 | 65.7929 | 1.9234
14:04 | 18.2 | 28.38 | 10 | 22.84 | 10 | 23.11 | 15.58 | 16.29 | 21.61 | 236.89 |  | 12.2578 | 0.58183 | 168 | 65.6255 | 1.9091
14:05 | 18.17 | 28.41 | 10 | 22.86 | 10 | 23.19 | 15.63 | 16.33 | 20.75 | 239.62 |  | 12.2278 | 0.5804 | 169 | 65.5411 | 1.902
14:06 | 18.15 | 28.43 | 10 | 22.88 | 10 | 23.16 | 15.63 | 16.37 | 21.29 | 221.85 |  | 12.2078 | 0.57945 | 170 | 65.4847 | 1.8973
14:07 | 18.09 | 28.45 | 10 | 22.9 | 10 | 23.12 | 15.61 | 16.33 | 22.13 | 228.68 |  | 12.1478 | 0.57661 | 171 | 65.3142 | 1.883
14:08 | 18.01 | 28.51 | 10 | 22.95 | 10 | 23.18 | 15.62 | 16.31 | 22.48 | 234.15 |  | 12.0678 | 0.57281 | 172 | 65.0843 | 1.864
14:09 | 17.89 | 28.56 | 10 | 23.03 | 10 | 23.33 | 15.65 | 16.36 | 21.07 | 269.7 |  | 11.9478 | 0.56711 | 173 | 64.7336 | 1.8356
14:10 | 17.85 | 28.6 | 10 | 23.1 | 10 | 23.48 | 15.85 | 16.61 | 22.11 | 314.81 |  | 11.9078 | 0.56521 | 174 | 64.6151 | 1.8261
14:11 | 17.84 | 28.67 | 10 | 23.18 | 10 | 23.59 | 16.03 | 16.91 | 20.96 | 331.22 |  | 11.8978 | 0.56474 | 175 | 64.5854 | 1.8237
14:12 | 17.81 | 28.75 | 10 | 23.32 | 10 | 24.14 | 16.41 | 17.61 | 22.48 | 571.83 |  | 11.8678 | 0.56331 | 176 | 64.4959 | 1.8166
14:13 | 17.78 | 28.84 | 10 | 23.62 | 10 | 24.83 | 17.13 | 18.52 | 22.86 | 753.66 |  | 11.8378 | 0.56189 | 177 | 64.4059 | 1.8095
14:14 | 17.72 | 29.01 | 10 | 23.91 | 10 | 24.65 | 17.58 | 18.92 | 22 | 528.08 |  | 11.7778 | 0.55904 | 178 | 64.2246 | 1.7952
14:15 | 17.68 | 29.2 | 10 | 24.02 | 10 | 24.32 | 17.49 | 18.57 | 22.25 | 321.65 |  | 11.7378 | 0.55714 | 179 | 64.1026 | 1.7857
14:16 | 17.57 | 29.39 | 10 | 24.06 | 10 | 24.14 | 17.26 | 18.23 | 22.14 | 257.39 |  | 11.6278 | 0.55192 | 180 | 63.7631 | 1.7596
14:17 | 17.5 | 29.49 | 10 | 24.1 | 10 | 24.13 | 17.14 | 17.9 | 21.96 | 261.5 |  | 11.5578 | 0.5486 | 181 | 63.5436 | 1.743
14:18 | 17.46 | 29.51 | 10 | 24.12 | 10 | 24.17 | 17.11 | 17.86 | 21.28 | 287.47 |  | 11.5178 | 0.5467 | 182 | 63.417 | 1.7335
14:19 | 17.45 | 29.58 | 10 | 24.12 | 10 | 24.13 | 17.08 | 17.86 | 22.25 | 275.17 |  | 11.5078 | 0.54623 | 183 | 63.3852 | 1.7311
14:20 | 17.4 | 29.63 | 10 | 24.14 | 10 | 24.17 | 17.04 | 17.78 | 21.95 | 246.46 |  | 11.4578 | 0.54385 | 184 | 63.2254 | 1.7193
14:21 | 17.36 | 29.66 | 10 | 24.14 | 10 | 24.13 | 16.95 | 17.69 | 22.22 | 225.95 |  | 11.4178 | 0.54196 | 185 | 63.0966 | 1.7098
14:22 | 17.26 | 29.71 | 10 | 24.15 | 10 | 24.06 | 16.88 | 17.51 | 21.58 | 219.11 |  | 11.3178 | 0.53721 | 186 | 62.7705 | 1.686
14:23 | 17.25 | 29.74 | 10 | 24.13 | 10 | 24.06 | 16.8 | 17.45 | 21.73 | 231.42 |  | 11.3078 | 0.53673 | 187 | 62.7376 | 1.6837
14:24 | 17.19 | 29.73 | 10 | 24.11 | 10 | 24.02 | 16.74 | 17.36 | 21.2 | 227.32 |  | 11.2478 | 0.53389 | 188 | 62.5388 | 1.6694
14:25 | 17.18 | 29.67 | 10 | 24.06 | 10 | 24 | 16.73 | 17.35 | 21.2 | 225.95 |  | 11.2378 | 0.53341 | 189 | 62.5055 | 1.6671
14:26 | 17.17 | 29.6 | 10 | 23.99 | 10 | 23.93 | 16.73 | 17.36 | 21.23 | 220.48 |  | 11.2278 | 0.53294 | 190 | 62.4721 | 1.6647
14:27 | 17.15 | 29.53 | 10 | 23.91 | 10 | 23.89 | 16.68 | 17.35 | 21.42 | 212.28 |  | 11.2078 | 0.53199 | 191 | 62.4051 | 1.6599
14:28 | 17.09 | 29.46 | 10 | 23.83 | 10 | 23.86 | 16.71 | 17.32 | 21.5 | 208.18 |  | 11.1478 | 0.52914 | 192 | 62.2028 | 1.6457
14:29 | 17.08 | 29.41 | 10 | 23.76 | 10 | 23.85 | 16.68 | 17.33 | 20.98 | 212.28 |  | 11.1378 | 0.52866 | 193 | 62.1688 | 1.6433
14:30 | 16.99 | 29.37 | 10 | 23.7 | 10 | 23.76 | 16.7 | 17.36 | 21.22 | 210.91 |  | 11.0478 | 0.52439 | 194 | 61.8606 | 1.622
14:31 | 16.99 | 29.35 | 10 | 23.66 | 10 | 23.78 | 16.73 | 17.41 | 21.14 | 215.01 |  | 11.0478 | 0.52439 | 195 | 61.8606 | 1.622
14:32 | 16.91 | 29.33 | 10 | 23.62 | 10 | 23.72 | 16.75 | 17.43 | 21.64 | 208.18 |  | 10.9678 | 0.5206 | 196 | 61.5825 | 1.603
14:33 | 16.8 | 29.33 | 10 | 23.59 | 10 | 23.73 | 16.77 | 17.4 | 22.03 | 190.41 |  | 10.8578 | 0.51537 | 197 | 61.1932 | 1.5769
14:34 | 16.79 | 29.31 | 10 | 23.56 | 10 | 23.65 | 16.77 | 17.37 | 21.21 | 178.1 |  | 10.8478 | 0.5149 | 198 | 61.1575 | 1.5745
14:35 | 16.78 | 29.25 | 10 | 23.52 | 10 | 23.6 | 16.73 | 17.3 | 21.07 | 184.94 |  | 10.8378 | 0.51442 | 199 | 61.1216 | 1.5721
14:36 | 16.77 | 29.18 | 10 | 23.45 | 10 | 23.54 | 16.7 | 17.29 | 21.02 | 198.61 |  | 10.8278 | 0.51395 | 200 | 61.0857 | 1.5698
14:37 | 16.66 | 29.13 | 10 | 23.38 | 10 | 23.47 | 16.67 | 17.31 | 21.33 | 190.41 |  | 10.7178 | 0.50873 | 201 | 60.6863 | 1.5436
14:38 | 16.59 | 29.1 | 10 | 23.33 | 10 | 23.47 | 16.68 | 17.32 | 20.99 | 199.98 |  | 10.6478 | 0.50541 | 202 | 60.4279 | 1.527
14:39 | 16.57 | 29.06 | 10 | 23.28 | 10 | 23.47 | 16.69 | 17.34 | 21.45 | 193.14 |  | 10.6278 | 0.50446 | 203 | 60.3534 | 1.5223
14:40 | 16.51 | 28.99 | 10 | 23.24 | 10 | 23.45 | 16.69 | 17.31 | 20.99 | 179.47 |  | 10.5678 | 0.50161 | 204 | 60.1283 | 1.508
14:41 | 16.38 | 28.93 | 10 | 23.2 | 10 | 23.38 | 16.67 | 17.3 | 21.48 | 169.9 |  | 10.4378 | 0.49544 | 205 | 59.6317 | 1.4772
14:42 | 16.34 | 28.89 | 10 | 23.15 | 10 | 23.34 | 16.62 | 17.21 | 21.56 | 160.33 |  | 10.3978 | 0.49354 | 206 | 59.4764 | 1.4677
14:43 | 16.27 | 28.86 | 10 | 23.11 | 10 | 23.25 | 16.54 | 17.12 | 21.17 | 150.76 |  | 10.3278 | 0.49022 | 207 | 59.2018 | 1.4511
14:44 | 16.27 | 28.84 | 10 | 23.07 | 10 | 23.17 | 16.46 | 17.05 | 21.33 | 148.02 |  | 10.3278 | 0.49022 | 208 | 59.2018 | 1.4511
14:45 | 16.19 | 28.82 | 10 | 23.02 | 10 | 23.16 | 16.37 | 16.92 | 21.39 | 141.19 |  | 10.2478 | 0.48642 | 209 | 58.8833 | 1.4321
14:46 | 16.19 | 28.81 | 10 | 22.98 | 10 | 23.11 | 16.33 | 16.9 | 21.69 | 137.09 |  | 10.2478 | 0.48642 | 210 | 58.8833 | 1.4321
14:47 | 16.12 | 28.77 | 10 | 22.95 | 10 | 23.1 | 16.29 | 16.84 | 21.14 | 132.99 |  | 10.1778 | 0.4831 | 211 | 58.6005 | 1.4155
14:48 | 16.09 | 28.71 | 10 | 22.92 | 10 | 23.05 | 16.25 | 16.82 | 21.21 | 138.45 |  | 10.1478 | 0.48167 | 212 | 58.4781 | 1.4084
14:49 | 15.98 | 28.67 | 10 | 22.87 | 10 | 23.06 | 16.26 | 16.85 | 21.29 | 130.25 |  | 10.0378 | 0.47645 | 213 | 58.0231 | 1.3823
14:50 | 15.98 | 28.63 | 10 | 22.82 | 10 | 22.98 | 16.27 | 16.88 | 21.35 | 143.92 |  | 10.0378 | 0.47645 | 214 | 58.0231 | 1.3823
14:51 | 15.96 | 28.61 | 10 | 22.79 | 10 | 22.99 | 16.27 | 16.94 | 21.46 | 150.76 |  | 10.0178 | 0.4755 | 215 | 57.9393 | 1.3775
14:52 | 15.89 | 28.6 | 10 | 22.78 | 10 | 23.01 | 16.3 | 16.99 | 21.56 | 154.86 |  | 9.9478 | 0.47218 | 216 | 57.6433 | 1.3609
14:53 | 15.85 | 28.57 | 10 | 22.77 | 10 | 23.02 | 16.34 | 16.96 | 21.75 | 158.96 |  | 9.9078 | 0.47028 | 217 | 57.4723 | 1.3514
14:54 | 15.74 | 28.55 | 10 | 22.77 | 10 | 23.01 | 16.37 | 17.04 | 21.06 | 158.96 |  | 9.7978 | 0.46506 | 218 | 56.9948 | 1.3253
14:55 | 15.74 | 28.55 | 10 | 22.77 | 10 | 23.04 | 16.41 | 17.11 | 21.92 | 163.06 |  | 9.7978 | 0.46506 | 219 | 56.9948 | 1.3253
14:56 | 15.7 | 28.56 | 10 | 22.78 | 10 | 23.04 | 16.45 | 17.22 | 21.29 | 179.47 |  | 9.7578 | 0.46316 | 220 | 56.8185 | 1.3158
14:57 | 15.63 | 28.57 | 10 | 22.8 | 10 | 23.09 | 16.6 | 17.37 | 21.64 | 208.18 |  | 9.6878 | 0.45984 | 221 | 56.5065 | 1.2992
14:58 | 15.58 | 28.58 | 10 | 22.83 | 10 | 23.23 | 16.72 | 17.57 | 21.38 | 215.01 |  | 9.6378 | 0.45747 | 222 | 56.2809 | 1.2873
14:59 | 15.54 | 28.59 | 10 | 22.88 | 10 | 23.23 | 16.88 | 17.74 | 21.39 | 212.28 |  | 9.5978 | 0.45557 | 223 | 56.0987 | 1.2778
15:00 | 15.54 | 28.59 | 10 | 22.92 | 10 | 23.3 | 16.98 | 17.9 | 21.35 | 212.28 |  | 9.5978 | 0.45557 | 224 | 56.0987 | 1.2778
15:01 | 15.47 | 28.62 | 10 | 22.97 | 10 | 23.31 | 17.14 | 18.04 | 21.22 | 220.48 |  | 9.5278 | 0.45224 | 225 | 55.7761 | 1.2612
15:02 | 15.43 | 28.63 | 10 | 23.02 | 10 | 23.34 | 17.19 | 18.14 | 21.07 | 220.48 |  | 9.4878 | 0.45035 | 226 | 55.5897 | 1.2517
15:03 | 15.38 | 28.65 | 10 | 23.04 | 10 | 23.35 | 17.31 | 18.23 | 21.03 | 221.85 |  | 9.4378 | 0.44797 | 227 | 55.3544 | 1.2399
15:04 | 15.29 | 28.67 | 10 | 23.06 | 10 | 23.37 | 17.41 | 18.36 | 21.75 | 224.58 |  | 9.3478 | 0.4437 | 228 | 54.9246 | 1.2185
15:05 | 15.26 | 28.69 | 10 | 23.11 | 10 | 23.44 | 17.53 | 18.46 | 21.36 | 228.68 |  | 9.3178 | 0.44228 | 229 | 54.7795 | 1.2114
15:06 | 15.23 | 28.7 | 10 | 23.17 | 10 | 23.57 | 17.61 | 18.61 | 21.72 | 235.52 |  | 9.2878 | 0.44085 | 230 | 54.6334 | 1.2043
15:07 | 15.14 | 28.7 | 10 | 23.23 | 10 | 23.6 | 17.72 | 18.75 | 21.66 | 234.15 |  | 9.1978 | 0.43658 | 231 | 54.1895 | 1.1829
15:08 | 15.12 | 28.72 | 10 | 23.27 | 10 | 23.63 | 17.84 | 18.83 | 21.72 | 230.05 |  | 9.1778 | 0.43563 | 232 | 54.0897 | 1.1782
15:09 | 15.06 | 28.76 | 10 | 23.3 | 10 | 23.58 | 17.9 | 18.95 | 21.63 | 232.79 |  | 9.1178 | 0.43278 | 233 | 53.7875 | 1.1639
15:10 | 15.03 | 28.78 | 10 | 23.34 | 10 | 23.65 | 17.96 | 18.98 | 21.26 | 230.05 |  | 9.0878 | 0.43136 | 234 | 53.635 | 1.1568
15:11 | 15 | 28.81 | 10 | 23.37 | 10 | 23.66 | 18 | 19.02 | 21.42 | 227.32 |  | 9.0578 | 0.42994 | 235 | 53.4814 | 1.1497
15:12 | 14.97 | 28.83 | 10 | 23.39 | 10 | 23.65 | 18.02 | 19.05 | 20.85 | 230.05 |  | 9.0278 | 0.42851 | 236 | 53.3268 | 1.1426
15:13 | 14.95 | 28.81 | 10 | 23.4 | 10 | 23.63 | 18.05 | 19.1 | 21.87 | 225.95 |  | 9.0078 | 0.42756 | 237 | 53.2232 | 1.1378
15:14 | 14.85 | 28.82 | 10 | 23.41 | 10 | 23.59 | 18.06 | 19.13 | 21.52 | 215.01 |  | 8.9078 | 0.42282 | 238 | 52.6981 | 1.1141
15:15 | 14.84 | 28.74 | 10 | 23.41 | 10 | 23.65 | 18.05 | 19.14 | 21.28 | 209.55 |  | 8.8978 | 0.42234 | 239 | 52.6449 | 1.1117
15:16 | 14.81 | 28.73 | 10 | 23.39 | 10 | 23.56 | 18.06 | 19.15 | 20.98 | 217.75 |  | 8.8678 | 0.42092 | 240 | 52.4847 | 1.1046
15:17 | 14.78 | 28.72 | 10 | 23.37 | 10 | 23.55 | 18.06 | 19.12 | 21.36 | 209.55 |  | 8.8378 | 0.41949 | 241 | 52.3234 | 1.0975
15:18 | 14.75 | 28.7 | 10 | 23.37 | 10 | 23.58 | 18.04 | 19.15 | 21.27 | 206.81 |  | 8.8078 | 0.41807 | 242 | 52.161 | 1.0903
15:19 | 14.71 | 28.68 | 10 | 23.39 | 10 | 23.64 | 18.1 | 19.22 | 21.25 | 216.38 |  | 8.7678 | 0.41617 | 243 | 51.9428 | 1.0809
15:20 | 14.64 | 28.68 | 10 | 23.4 | 10 | 23.64 | 18.12 | 19.31 | 21.47 | 215.01 |  | 8.6978 | 0.41285 | 244 | 51.556 | 1.0642
15:21 | 14.62 | 28.68 | 10 | 23.42 | 10 | 23.66 | 18.16 | 19.37 | 20.83 | 215.01 |  | 8.6778 | 0.4119 | 245 | 51.4444 | 1.0595
15:22 | 14.62 | 28.68 | 10 | 23.42 | 10 | 23.65 | 18.21 | 19.45 | 21.09 | 202.71 |  | 8.6778 | 0.4119 | 246 | 51.4444 | 1.0595
15:23 | 14.61 | 28.67 | 10 | 23.4 | 10 | 23.6 | 18.26 | 19.52 | 21.08 | 209.55 |  | 8.6678 | 0.41142 | 247 | 51.3884 | 1.0571
15:24 | 14.59 | 28.69 | 10 | 23.37 | 10 | 23.59 | 18.28 | 19.59 | 21.06 | 216.38 |  | 8.6478 | 0.41047 | 248 | 51.2759 | 1.0524
15:25 | 14.53 | 28.7 | 10 | 23.35 | 10 | 23.61 | 18.33 | 19.66 | 21.47 | 223.22 |  | 8.5878 | 0.40763 | 249 | 50.9355 | 1.0381
15:26 | 14.43 | 28.7 | 10 | 23.35 | 10 | 23.63 | 18.4 | 19.76 | 21.32 | 219.11 |  | 8.4878 | 0.40288 | 250 | 50.3575 | 1.0144
15:27 | 14.42 | 28.71 | 10 | 23.36 | 10 | 23.63 | 18.42 | 19.8 | 21 | 208.18 |  | 8.4778 | 0.40241 | 251 | 50.2989 | 1.012
15:28 | 14.38 | 28.76 | 10 | 23.36 | 10 | 23.6 | 18.41 | 19.86 | 21.08 | 202.71 |  | 8.4378 | 0.40051 | 252 | 50.0633 | 1.0025
15:29 | 14.33 | 28.78 | 10 | 23.37 | 10 | 23.57 | 18.46 | 19.88 | 21.52 | 210.91 |  | 8.3878 | 0.39813 | 253 | 49.7656 | 0.99067
15:30 | 14.31 | 28.8 | 10 | 23.38 | 10 | 23.57 | 18.49 | 19.93 | 21.28 | 215.01 |  | 8.3678 | 0.39718 | 254 | 49.6455 | 0.98592
15:31 | 14.24 | 28.83 | 10 | 23.4 | 10 | 23.63 | 18.53 | 19.99 | 21.9 | 213.65 |  | 8.2978 | 0.39386 | 255 | 49.2208 | 0.96931
15:32 | 14.15 | 28.87 | 10 | 23.41 | 10 | 23.65 | 18.56 | 20.04 | 21.27 | 210.91 |  | 8.2078 | 0.38959 | 256 | 48.664 | 0.94795
15:33 | 14.12 | 28.9 | 10 | 23.43 | 10 | 23.62 | 18.61 | 20.06 | 21.54 | 202.71 |  | 8.1778 | 0.38817 | 257 | 48.4756 | 0.94083
15:34 | 14.11 | 28.94 | 10 | 23.44 | 10 | 23.64 | 18.6 | 20.11 | 21.77 | 204.08 |  | 8.1678 | 0.38769 | 258 | 48.4125 | 0.93846
15:35 | 14.09 | 28.98 | 10 | 23.46 | 10 | 23.6 | 18.6 | 20.09 | 21.78 | 204.08 |  | 8.1478 | 0.38674 | 259 | 48.2859 | 0.93371
15:36 | 14.08 | 28.97 | 10 | 23.48 | 10 | 23.62 | 18.65 | 20.2 | 21.91 | 209.55 |  | 8.1378 | 0.38627 | 260 | 48.2224 | 0.93134
15:37 | 14.04 | 28.98 | 10 | 23.49 | 10 | 23.66 | 18.75 | 20.31 | 21.14 | 216.38 |  | 8.0978 | 0.38437 | 261 | 47.9666 | 0.92184
15:38 | 14.03 | 28.94 | 10 | 23.51 | 10 | 23.67 | 18.81 | 20.43 | 21.54 | 216.38 |  | 8.0878 | 0.38389 | 262 | 47.9023 | 0.91947
15:39 | 14 | 28.92 | 10 | 23.5 | 10 | 23.68 | 18.86 | 20.49 | 21.32 | 210.91 |  | 8.0578 | 0.38247 | 263 | 47.7083 | 0.91235
15:40 | 13.96 | 28.91 | 10 | 23.5 | 10 | 23.69 | 18.88 | 20.51 | 21.92 | 199.98 |  | 8.0178 | 0.38057 | 264 | 47.4474 | 0.90286
15:41 | 13.95 | 28.92 | 10 | 23.51 | 10 | 23.72 | 18.91 | 20.53 | 21.92 | 198.61 |  | 8.0078 | 0.3801 | 265 | 47.3818 | 0.90048
15:42 | 13.92 | 28.95 | 10 | 23.53 | 10 | 23.7 | 18.92 | 20.54 | 22.31 | 186.3 |  | 7.9778 | 0.37867 | 266 | 47.1839 | 0.89336
15:43 | 13.92 | 29 | 10 | 23.56 | 10 | 23.71 | 18.86 | 20.46 | 21.77 | 179.47 |  | 7.9778 | 0.37867 | 267 | 47.1839 | 0.89336
15:44 | 13.91 | 29.06 | 10 | 23.58 | 10 | 23.69 | 18.87 | 20.45 | 22.06 | 165.8 |  | 7.9678 | 0.3782 | 268 | 47.1176 | 0.89099
15:45 | 13.9 | 29.09 | 10 | 23.6 | 10 | 23.67 | 18.83 | 20.36 | 22.07 | 163.06 |  | 7.9578 | 0.37772 | 269 | 47.0512 | 0.88862
15:46 | 13.89 | 29.13 | 10 | 23.62 | 10 | 23.65 | 18.84 | 20.39 | 22.1 | 171.27 |  | 7.9478 | 0.37725 | 270 | 46.9846 | 0.88624
15:47 | 13.89 | 29.16 | 10 | 23.64 | 10 | 23.72 | 18.81 | 20.42 | 22.15 | 165.8 |  | 7.9478 | 0.37725 | 271 | 46.9846 | 0.88624
15:48 | 13.87 | 29.21 | 10 | 23.67 | 10 | 23.72 | 18.84 | 20.45 | 21.18 | 156.23 |  | 7.9278 | 0.3763 | 272 | 46.8508 | 0.8815
15:49 | 13.87 | 29.24 | 10 | 23.7 | 10 | 23.69 | 18.86 | 20.46 | 20.98 | 169.9 |  | 7.9278 | 0.3763 | 273 | 46.8508 | 0.8815
15:50 | 13.86 | 29.27 | 10 | 23.74 | 10 | 23.74 | 18.93 | 20.57 | 21.49 | 163.06 |  | 7.9178 | 0.37582 | 274 | 46.7837 | 0.87912
15:51 | 13.86 | 29.25 | 10 | 23.77 | 10 | 23.71 | 19 | 20.66 | 21.81 | 160.33 |  | 7.9178 | 0.37582 | 275 | 46.7837 | 0.87912
15:52 | 13.83 | 29.23 | 10 | 23.69 | 42.64 | 23.87 | 19.07 | 20.73 | 21.81 | 158.96 |  | 7.8878 | 0.3744 | 276 | 46.5813 | 0.872
15:53 | 13.82 | 29.18 | 10 | 23.77 | 51.73 | 23.26 | 19.17 | 21.17 | 21.21 | 160.33 |  | 7.8778 | 0.37393 | 277 | 46.5135 | 0.86963
15:54 | 13.82 | 29.14 | 10 | 23.84 | 52.13 | 23.27 | 19.28 | 21.33 | 21.56 | 161.7 |  | 7.8778 | 0.37393 | 278 | 46.5135 | 0.86963
15:55 | 13.82 | 29.12 | 10 | 24.02 | 52.13 | 23.44 | 19.36 | 21.41 | 22.26 | 163.06 |  | 7.8778 | 0.37393 | 279 | 46.5135 | 0.86963
15:56 | 13.82 | 29.12 | 10 | 24.14 | 52.72 | 23.85 | 15.12 | 25.16 | 21.83 | 164.43 |  | 7.8778 | 0.37393 | 280 | 46.5135 | 0.86963
15:57 | 13.8 | 29.12 | 10 | 24.27 | 51.93 | 23.47 | 15.04 | 22.73 | 21.88 | 163.06 |  | 7.8578 | 0.37298 | 281 | 46.3774 | 0.86488
15:58 | 13.79 | 29.12 | 10 | 24.4 | 51.53 | 23.46 | 16.45 | 23.52 | 21.44 | 160.33 |  | 7.8478 | 0.3725 | 282 | 46.309 | 0.86251
15:59 | 13.77 | 29.07 | 10 | 24.4 | 51.14 | 23.29 | 17.38 | 23.5 | 21.58 | 161.7 |  | 7.8278 | 0.37155 | 283 | 46.1718 | 0.85776
16:00 | 13.77 | 29.04 | 10 | 24.44 | 50.55 | 23.32 | 18.31 | 23.56 | 21.14 | 157.59 |  | 7.8278 | 0.37155 | 284 | 46.1718 | 0.85776
16:01 | 13.77 | 29.03 | 10 | 24.45 | 51.14 | 23.3 | 19.39 | 23.56 | 21.48 | 153.49 |  | 7.8278 | 0.37155 | 285 | 46.1718 | 0.85776
16:02 | 13.76 | 29.02 | 10 | 24.59 | 51.53 | 23.05 | 20.36 | 23.5 | 21.09 | 138.45 |  | 7.8178 | 0.37108 | 286 | 46.103 | 0.85539
16:03 | 13.76 | 29.03 | 10 | 24.71 | 51.34 | 23.22 | 20.92 | 23.46 | 21.77 | 131.62 |  | 7.8178 | 0.37108 | 287 | 46.103 | 0.85539
16:04 | 13.76 | 29.05 | 10 | 24.75 | 51.73 | 23 | 21.42 | 23.34 | 21.47 | 128.89 |  | 7.8178 | 0.37108 | 288 | 46.103 | 0.85539
16:05 | 13.74 | 29.05 | 10 | 24.81 | 51.73 | 17.82 | 18.48 | 15.43 | 21.75 | 124.78 |  | 7.7978 | 0.37013 | 289 | 45.9648 | 0.85064
16:06 | 13.7 | 29.07 | 10 | 24.81 | 50.94 | 15.92 | 17.61 | 21.73 | 21.58 | 122.05 |  | 7.7578 | 0.36823 | 290 | 45.6861 | 0.84115

## 0.5ms-O-0°C-5mm-2
Time | Mass (g) | Heated Air Temp (Deg) | Heated Air Humidity (%) | Exhaust Air Temp (Deg) | Exhaust Air Humidity (%) | Enclosure Temp (Deg) | T1 | T2 | T3 | Solar Radiation (W/m2) |  | Sample mass(g) | Mass Ratio | Time (Mins) | Moisture (WB) | Moisture (DB) | Energy
10:40 | 26.31 | 20.14 | 10 | 19 | 78.28 | 19.51 | 17.42 | 16.98 | 17.96 | 35.92 | 76.1307 | 20.0525 | 1 | 1 | 80 | 4 | Avarage(W/s*m2) | 75
10:41 | 26.31 | 20.23 | 10 | 19 | 78.66 | 19.44 | 17.64 | 17.24 | 17.83 | 42.76 |  | 20.0525 | 1 | 2 | 80 | 4 | Area(m2) | 0.0038485
10:42 | 26.25 | 20.31 | 10 | 18.89 | 78.47 | 19.08 | 17.81 | 17.46 | 17.73 | 38.66 |  | 19.9925 | 0.99701 | 3 | 79.94 | 3.985 | time (hrs) | 4h
10:43 | 26.25 | 20.39 | 10 | 18.9 | 79.61 | 19.37 | 17.97 | 17.67 | 17.79 | 46.86 |  | 19.9925 | 0.99701 | 4 | 79.94 | 3.985 | time (s) | 240
10:44 | 26.23 | 20.47 | 10 | 18.87 | 79.23 | 19.25 | 18.11 | 17.82 | 17.71 | 40.02 |  | 19.9725 | 0.99601 | 5 | 79.9199 | 3.9801 | Total Energy (W) | 69.2723
10:45 | 26.22 | 20.53 | 10 | 18.74 | 79.99 | 18.99 | 18.24 | 17.96 | 17.63 | 40.02 |  | 19.9625 | 0.99551 | 6 | 79.9098 | 3.9776 | Moisure Lost (g) | 11
10:46 | 26.2 | 20.59 | 10 | 18.64 | 79.42 | 18.95 | 18.33 | 18.07 | 17.59 | 37.29 |  | 19.9425 | 0.99451 | 7 | 79.8897 | 3.9726 | Potential water lost at energy received, Tin=RTP | 23.389
10:47 | 26.19 | 20.64 | 10 | 18.58 | 79.61 | 18.92 | 18.42 | 18.19 | 17.66 | 35.92 |  | 19.9325 | 0.99402 | 8 | 79.8796 | 3.9701 | Efficiency | 47.0306
10:48 | 26.18 | 20.67 | 10 | 18.5 | 79.99 | 18.86 | 18.49 | 18.27 | 17.61 | 31.82 |  | 19.9225 | 0.99352 | 9 | 79.8695 | 3.9676
10:49 | 26.17 | 20.71 | 10 | 18.41 | 79.99 | 18.8 | 18.56 | 18.34 | 17.64 | 44.12 |  | 19.9125 | 0.99302 | 10 | 79.8594 | 3.9651 | 4.0105
10:50 | 26.13 | 20.76 | 10 | 18.4 | 80.18 | 19.06 | 18.63 | 18.47 | 17.72 | 46.86 |  | 19.8725 | 0.99102 | 11 | 79.8188 | 3.9551
10:51 | 26.06 | 20.8 | 10 | 18.36 | 80.56 | 18.95 | 18.72 | 18.55 | 17.75 | 41.39 |  | 19.8025 | 0.98753 | 12 | 79.7475 | 3.9377
10:52 | 26.02 | 20.84 | 10 | 18.36 | 80.75 | 19.02 | 18.78 | 18.63 | 17.82 | 44.12 |  | 19.7625 | 0.98554 | 13 | 79.7065 | 3.9277
10:53 | 25.99 | 20.9 | 10 | 18.56 | 16.29 | 18.37 | 18.14 | 17.25 | 17.55 | 41.39 |  | 19.7325 | 0.98404 | 14 | 79.6757 | 3.9202
10:54 | 25.98 | 20.94 | 10 | 18.58 | 13.93 | 18.29 | 16.45 | 15.13 | 17.76 | 53.69 |  | 19.7225 | 0.98354 | 15 | 79.6654 | 3.9177
10:55 | 25.86 | 20.99 | 10 | 18.5 | 11.61 | 18.2 | 15.25 | 13.77 | 17.62 | 41.39 |  | 19.6025 | 0.97756 | 16 | 79.5409 | 3.8878
10:56 | 25.83 | 21.04 | 10 | 18.41 | 11.94 | 18.16 | 14.36 | 12.74 | 17.77 | 55.06 |  | 19.5725 | 0.97606 | 17 | 79.5095 | 3.8803
10:57 | 25.79 | 21.08 | 10 | 18.32 | 11.78 | 18.06 | 13.7 | 11.97 | 17.8 | 46.86 |  | 19.5325 | 0.97407 | 18 | 79.4676 | 3.8703
10:58 | 25.72 | 21.12 | 10 | 18.25 | 12.27 | 18.01 | 13.26 | 11.37 | 17.75 | 45.49 |  | 19.4625 | 0.97058 | 19 | 79.3937 | 3.8529
10:59 | 25.68 | 21.16 | 10 | 18.18 | 12.44 | 17.96 | 12.92 | 10.92 | 17.77 | 44.12 |  | 19.4225 | 0.96858 | 20 | 79.3513 | 3.8429
11:00 | 25.66 | 21.21 | 10 | 18.13 | 11.28 | 17.9 | 12.65 | 10.54 | 17.68 | 48.23 |  | 19.4025 | 0.96759 | 21 | 79.33 | 3.8379
11:01 | 25.58 | 21.24 | 10 | 18.08 | 10.78 | 17.88 | 12.45 | 10.29 | 17.82 | 50.96 |  | 19.3225 | 0.9636 | 22 | 79.2444 | 3.818
11:02 | 25.51 | 21.29 | 10 | 18.05 | 11.28 | 17.86 | 12.31 | 10.05 | 17.83 | 55.06 |  | 19.2525 | 0.9601 | 23 | 79.1689 | 3.8005
11:03 | 25.46 | 21.32 | 10 | 18.02 | 11.94 | 17.83 | 12.19 | 9.88 | 17.8 | 46.86 |  | 19.2025 | 0.95761 | 24 | 79.1147 | 3.7881
11:04 | 25.44 | 21.35 | 10 | 17.99 | 11.28 | 17.83 | 12.1 | 9.76 | 17.88 | 48.23 |  | 19.1825 | 0.95661 | 25 | 79.0929 | 3.7831
11:05 | 25.4 | 21.39 | 10 | 17.97 | 11.28 | 17.81 | 12.05 | 9.67 | 17.9 | 48.23 |  | 19.1425 | 0.95462 | 26 | 79.0492 | 3.7731
11:06 | 25.31 | 21.43 | 10 | 17.95 | 10.12 | 17.83 | 12.01 | 9.55 | 17.65 | 49.59 |  | 19.0525 | 0.95013 | 27 | 78.9503 | 3.7507
11:07 | 25.29 | 21.46 | 10 | 17.94 | 11.28 | 17.84 | 11.94 | 9.5 | 17.84 | 61.9 |  | 19.0325 | 0.94913 | 28 | 78.9281 | 3.7457
11:08 | 25.16 | 21.49 | 10 | 17.93 | 10.95 | 17.83 | 11.95 | 9.45 | 17.9 | 56.43 |  | 18.9025 | 0.94265 | 29 | 78.7832 | 3.7133
11:09 | 25.05 | 21.51 | 10 | 17.93 | 12.11 | 17.86 | 11.98 | 9.47 | 17.81 | 75.57 |  | 18.7925 | 0.93716 | 30 | 78.659 | 3.6858
11:10 | 25.01 | 21.54 | 10 | 17.93 | 11.11 | 17.87 | 11.96 | 9.45 | 17.81 | 74.2 |  | 18.7525 | 0.93517 | 31 | 78.6135 | 3.6759
11:11 | 24.96 | 21.57 | 10 | 17.94 | 10.45 | 17.9 | 11.96 | 9.43 | 17.92 | 76.93 |  | 18.7025 | 0.93268 | 32 | 78.5563 | 3.6634
11:12 | 24.94 | 21.6 | 10 | 17.95 | 10.12 | 17.9 | 11.99 | 9.4 | 17.9 | 78.3 |  | 18.6825 | 0.93168 | 33 | 78.5334 | 3.6584
11:13 | 24.94 | 21.64 | 10 | 17.96 | 11.11 | 17.94 | 11.99 | 9.4 | 17.93 | 82.4 |  | 18.6825 | 0.93168 | 34 | 78.5334 | 3.6584
11:14 | 24.81 | 21.67 | 10 | 17.98 | 10.45 | 17.96 | 12.02 | 9.41 | 17.98 | 81.04 |  | 18.5525 | 0.9252 | 35 | 78.383 | 3.626
11:15 | 24.75 | 21.71 | 10 | 17.99 | 10.45 | 17.96 | 12.03 | 9.45 | 18 | 78.3 |  | 18.4925 | 0.9222 | 36 | 78.3128 | 3.611
11:16 | 24.71 | 21.74 | 10 | 18 | 10.45 | 17.98 | 12.05 | 9.43 | 17.97 | 72.83 |  | 18.4525 | 0.92021 | 37 | 78.2658 | 3.601
11:17 | 24.66 | 21.8 | 10 | 18.01 | 10.12 | 17.96 | 12.06 | 9.45 | 17.89 | 67.36 |  | 18.4025 | 0.91772 | 38 | 78.2068 | 3.5886
11:18 | 24.54 | 21.85 | 10 | 18.02 | 10.45 | 17.98 | 12.08 | 9.43 | 18 | 66 |  | 18.2825 | 0.91173 | 39 | 78.0637 | 3.5587
11:19 | 24.5 | 21.89 | 10 | 18.03 | 10.45 | 17.99 | 12.09 | 9.45 | 18.04 | 67.36 |  | 18.2425 | 0.90974 | 40 | 78.0156 | 3.5487
11:20 | 24.46 | 21.93 | 10 | 18.04 | 10.61 | 17.96 | 12.09 | 9.46 | 17.96 | 49.59 |  | 18.2025 | 0.90774 | 41 | 77.9673 | 3.5387
11:21 | 24.43 | 21.97 | 10 | 18.04 | 10.45 | 18.01 | 12.08 | 9.44 | 17.99 | 70.1 |  | 18.1725 | 0.90625 | 42 | 77.9309 | 3.5312
11:22 | 24.39 | 22.01 | 10 | 18.06 | 10.45 | 18.05 | 12.11 | 9.46 | 18.15 | 75.57 |  | 18.1325 | 0.90425 | 43 | 77.8823 | 3.5213
11:23 | 24.25 | 22.06 | 10 | 18.08 | 11.61 | 18.06 | 12.17 | 9.5 | 17.99 | 74.2 |  | 17.9925 | 0.89727 | 44 | 77.7102 | 3.4863
11:24 | 24.22 | 22.08 | 10 | 18.08 | 11.11 | 18.03 | 12.16 | 9.51 | 18.08 | 63.26 |  | 17.9625 | 0.89577 | 45 | 77.6729 | 3.4789
11:25 | 24.17 | 22.12 | 10 | 18.07 | 10 | 18.01 | 12.15 | 9.49 | 17.96 | 53.69 |  | 17.9125 | 0.89328 | 46 | 77.6106 | 3.4664
11:26 | 24.1 | 22.14 | 10 | 18.06 | 10.12 | 17.98 | 12.16 | 9.52 | 18.07 | 55.06 |  | 17.8425 | 0.88979 | 47 | 77.5228 | 3.4489
11:27 | 24.08 | 22.17 | 10 | 18.05 | 10.95 | 17.99 | 12.16 | 9.5 | 18.08 | 55.06 |  | 17.8225 | 0.88879 | 48 | 77.4975 | 3.444
11:28 | 23.99 | 22.18 | 10 | 18.05 | 10.61 | 18.02 | 12.16 | 9.53 | 17.86 | 63.26 |  | 17.7325 | 0.8843 | 49 | 77.3833 | 3.4215
11:29 | 23.97 | 22.17 | 10 | 18.04 | 10 | 18 | 12.19 | 9.49 | 17.91 | 57.79 |  | 17.7125 | 0.88331 | 50 | 77.3578 | 3.4165
11:30 | 23.88 | 22.18 | 10 | 18.02 | 10.28 | 17.97 | 12.18 | 9.51 | 18.02 | 59.16 |  | 17.6225 | 0.87882 | 51 | 77.2422 | 3.3941
11:31 | 23.81 | 22.18 | 10 | 18.01 | 10 | 18 | 12.15 | 9.51 | 18.01 | 57.79 |  | 17.5525 | 0.87533 | 52 | 77.1514 | 3.3766
11:32 | 23.78 | 22.16 | 10 | 18 | 10.28 | 18 | 12.18 | 9.54 | 17.95 | 63.26 |  | 17.5225 | 0.87383 | 53 | 77.1123 | 3.3692
11:33 | 23.72 | 22.16 | 10 | 18 | 10.12 | 18 | 12.2 | 9.54 | 18.08 | 63.26 |  | 17.4625 | 0.87084 | 54 | 77.0336 | 3.3542
11:34 | 23.62 | 22.16 | 10 | 18 | 10.78 | 18 | 12.17 | 9.57 | 18.02 | 74.2 |  | 17.3625 | 0.86585 | 55 | 76.9014 | 3.3293
11:35 | 23.61 | 22.16 | 10 | 18.01 | 10.12 | 18.07 | 12.25 | 9.59 | 18.05 | 83.77 |  | 17.3525 | 0.86535 | 56 | 76.8881 | 3.3268
11:36 | 23.49 | 22.16 | 10 | 18.02 | 10.61 | 18.15 | 12.32 | 9.65 | 18.25 | 97.44 |  | 17.2325 | 0.85937 | 57 | 76.7271 | 3.2968
11:37 | 23.44 | 22.17 | 10 | 18.04 | 10.61 | 18.13 | 12.38 | 9.7 | 18.3 | 96.07 |  | 17.1825 | 0.85688 | 58 | 76.6594 | 3.2844
11:38 | 23.39 | 22.19 | 10 | 18.05 | 10.12 | 18.1 | 12.38 | 9.72 | 18.14 | 66 |  | 17.1325 | 0.85438 | 59 | 76.5913 | 3.2719
11:39 | 23.29 | 22.21 | 10 | 18.06 | 10.95 | 18.1 | 12.39 | 9.7 | 18.17 | 66 |  | 17.0325 | 0.8494 | 60 | 76.4538 | 3.247
11:40 | 23.16 | 22.22 | 10 | 18.07 | 10.61 | 18.13 | 12.39 | 9.73 | 18.19 | 71.47 |  | 16.9025 | 0.84291 | 61 | 76.2727 | 3.2146
11:41 | 23.15 | 22.25 | 10 | 18.09 | 10.78 | 18.16 | 12.41 | 9.72 | 18.25 | 74.2 |  | 16.8925 | 0.84241 | 62 | 76.2587 | 3.2121
11:42 | 23.08 | 22.27 | 10 | 18.11 | 10.45 | 18.17 | 12.43 | 9.75 | 18.2 | 79.67 |  | 16.8225 | 0.83892 | 63 | 76.1599 | 3.1946
11:43 | 22.96 | 22.28 | 10 | 18.13 | 10.61 | 18.23 | 12.48 | 9.78 | 18.15 | 91.97 |  | 16.7025 | 0.83294 | 64 | 75.9886 | 3.1647
11:44 | 22.92 | 22.28 | 10 | 18.15 | 10.12 | 18.23 | 12.52 | 9.82 | 18.25 | 90.61 |  | 16.6625 | 0.83094 | 65 | 75.931 | 3.1547
11:45 | 22.83 | 22.31 | 10 | 18.16 | 10.28 | 18.24 | 12.55 | 9.84 | 18.28 | 85.14 |  | 16.5725 | 0.82646 | 66 | 75.8003 | 3.1323
11:46 | 22.8 | 22.32 | 10 | 18.17 | 10.12 | 18.25 | 12.58 | 9.88 | 18.24 | 72.83 |  | 16.5425 | 0.82496 | 67 | 75.7564 | 3.1248
11:47 | 22.73 | 22.35 | 10 | 18.2 | 10.28 | 18.32 | 12.62 | 9.9 | 18.42 | 113.85 |  | 16.4725 | 0.82147 | 68 | 75.6534 | 3.1073
11:48 | 22.66 | 22.39 | 10 | 18.22 | 10 | 18.3 | 12.69 | 9.98 | 18.4 | 104.28 |  | 16.4025 | 0.81798 | 69 | 75.5495 | 3.0899
11:49 | 22.57 | 22.4 | 10 | 18.24 | 10.45 | 18.31 | 12.68 | 9.98 | 18.33 | 86.5 |  | 16.3125 | 0.81349 | 70 | 75.4146 | 3.0674
11:50 | 22.56 | 22.41 | 10 | 18.25 | 10 | 18.31 | 12.72 | 10 | 18.22 | 96.07 |  | 16.3025 | 0.81299 | 71 | 75.3995 | 3.065
11:51 | 22.51 | 22.43 | 10 | 18.27 | 10.28 | 18.39 | 12.71 | 10.03 | 18.45 | 108.38 |  | 16.2525 | 0.8105 | 72 | 75.3238 | 3.0525
11:52 | 22.42 | 22.47 | 10 | 18.3 | 10.12 | 18.42 | 12.8 | 10.06 | 18.46 | 109.75 |  | 16.1625 | 0.80601 | 73 | 75.1864 | 3.03
11:53 | 22.37 | 22.49 | 10 | 18.33 | 10.28 | 18.44 | 12.85 | 10.1 | 18.29 | 104.28 |  | 16.1125 | 0.80352 | 74 | 75.1094 | 3.0176
11:54 | 22.29 | 22.53 | 10 | 18.35 | 10.78 | 18.42 | 12.88 | 10.13 | 18.37 | 93.34 |  | 16.0325 | 0.79953 | 75 | 74.9852 | 2.9976
11:55 | 22.24 | 22.53 | 10 | 18.36 | 10.12 | 18.41 | 12.86 | 10.13 | 18.55 | 89.24 |  | 15.9825 | 0.79703 | 76 | 74.9069 | 2.9852
11:56 | 22.2 | 22.56 | 10 | 18.38 | 10 | 18.41 | 12.89 | 10.14 | 18.36 | 83.77 |  | 15.9425 | 0.79504 | 77 | 74.844 | 2.9752
11:57 | 22.15 | 22.59 | 10 | 18.38 | 10 | 18.43 | 12.86 | 10.11 | 18.25 | 86.5 |  | 15.8925 | 0.79254 | 78 | 74.7648 | 2.9627
11:58 | 22.06 | 22.61 | 10 | 18.39 | 10 | 18.42 | 12.87 | 10.1 | 18.25 | 81.04 |  | 15.8025 | 0.78806 | 79 | 74.6211 | 2.9403
11:59 | 21.97 | 22.59 | 10 | 18.39 | 10 | 18.45 | 12.85 | 10.13 | 18.28 | 87.87 |  | 15.7125 | 0.78357 | 80 | 74.4757 | 2.9178
12:00 | 21.91 | 22.59 | 10 | 18.38 | 10.28 | 18.45 | 12.93 | 10.18 | 18.35 | 91.97 |  | 15.6525 | 0.78058 | 81 | 74.3779 | 2.9029
12:01 | 21.89 | 22.59 | 10 | 18.38 | 10.61 | 18.47 | 12.93 | 10.19 | 18.34 | 102.91 |  | 15.6325 | 0.77958 | 82 | 74.3451 | 2.8979
12:02 | 21.83 | 22.6 | 10 | 18.38 | 10.45 | 18.45 | 12.97 | 10.21 | 18.57 | 93.34 |  | 15.5725 | 0.77659 | 83 | 74.2463 | 2.8829
12:03 | 21.79 | 22.61 | 10 | 18.39 | 10.12 | 18.47 | 13 | 10.24 | 18.38 | 97.44 |  | 15.5325 | 0.77459 | 84 | 74.1799 | 2.873
12:04 | 21.79 | 22.61 | 10 | 18.39 | 10 | 18.47 | 12.99 | 10.23 | 18.38 | 90.61 |  | 15.5325 | 0.77459 | 85 | 74.1799 | 2.873
12:05 | 21.71 | 22.62 | 10 | 18.39 | 10.61 | 18.45 | 13.01 | 10.22 | 18.43 | 100.18 |  | 15.4525 | 0.7706 | 86 | 74.0463 | 2.853
12:06 | 21.68 | 22.64 | 10 | 18.39 | 10.12 | 18.46 | 13 | 10.23 | 18.6 | 83.77 |  | 15.4225 | 0.76911 | 87 | 73.9958 | 2.8455
12:07 | 21.6 | 22.65 | 10 | 18.39 | 10.28 | 18.46 | 13.01 | 10.26 | 18.7 | 81.04 |  | 15.3425 | 0.76512 | 88 | 73.8602 | 2.8256
12:08 | 21.53 | 22.67 | 10 | 18.4 | 10 | 18.47 | 13.02 | 10.21 | 18.49 | 86.5 |  | 15.2725 | 0.76163 | 89 | 73.7404 | 2.8081
12:09 | 21.46 | 22.69 | 10 | 18.41 | 10 | 18.48 | 13.04 | 10.25 | 18.45 | 79.67 |  | 15.2025 | 0.75813 | 90 | 73.6195 | 2.7907
12:10 | 21.41 | 22.7 | 10 | 18.42 | 10 | 18.49 | 13.04 | 10.28 | 18.36 | 85.14 |  | 15.1525 | 0.75564 | 91 | 73.5324 | 2.7782
12:11 | 21.34 | 22.7 | 10 | 18.43 | 10 | 18.5 | 13.05 | 10.22 | 18.5 | 78.3 |  | 15.0825 | 0.75215 | 92 | 73.4096 | 2.7608
12:12 | 21.33 | 22.72 | 10 | 18.45 | 10 | 18.54 | 13.04 | 10.23 | 18.46 | 93.34 |  | 15.0725 | 0.75165 | 93 | 73.3919 | 2.7583
12:13 | 21.31 | 22.75 | 10 | 18.48 | 10 | 18.62 | 13.08 | 10.27 | 18.58 | 113.85 |  | 15.0525 | 0.75065 | 94 | 73.3566 | 2.7533
12:14 | 21.24 | 22.78 | 10 | 18.53 | 10 | 18.72 | 13.19 | 10.36 | 18.68 | 138.45 |  | 14.9825 | 0.74716 | 95 | 73.2321 | 2.7358
12:15 | 21.21 | 22.81 | 10 | 18.57 | 10 | 18.74 | 13.29 | 10.4 | 18.57 | 122.05 |  | 14.9525 | 0.74567 | 96 | 73.1784 | 2.7283
12:16 | 21.09 | 22.83 | 10 | 18.59 | 10 | 18.68 | 13.31 | 10.44 | 18.69 | 91.97 |  | 14.8325 | 0.73968 | 97 | 72.9614 | 2.6984
12:17 | 21.06 | 22.86 | 10 | 18.6 | 10 | 18.66 | 13.26 | 10.42 | 18.63 | 89.24 |  | 14.8025 | 0.73819 | 98 | 72.9066 | 2.6909
12:18 | 21.04 | 22.9 | 10 | 18.63 | 10 | 18.73 | 13.28 | 10.44 | 18.73 | 98.81 |  | 14.7825 | 0.73719 | 99 | 72.8699 | 2.6859
12:19 | 21.01 | 22.95 | 10 | 18.66 | 10 | 18.78 | 13.35 | 10.49 | 18.94 | 115.21 |  | 14.7525 | 0.73569 | 100 | 72.8148 | 2.6785
12:20 | 20.95 | 23 | 10 | 18.7 | 10 | 18.8 | 13.39 | 10.55 | 18.74 | 111.11 |  | 14.6925 | 0.7327 | 101 | 72.7038 | 2.6635
12:21 | 20.91 | 23.05 | 10 | 18.73 | 10.45 | 18.79 | 13.42 | 10.57 | 18.81 | 93.34 |  | 14.6525 | 0.73071 | 102 | 72.6292 | 2.6535
12:22 | 20.75 | 23.09 | 10 | 18.74 | 10.12 | 18.81 | 13.42 | 10.59 | 18.83 | 90.61 |  | 14.4925 | 0.72273 | 103 | 72.3271 | 2.6136
12:23 | 20.68 | 23.12 | 10 | 18.76 | 10 | 18.83 | 13.44 | 10.6 | 18.74 | 108.38 |  | 14.4225 | 0.71924 | 104 | 72.1928 | 2.5962
12:24 | 20.66 | 23.14 | 10 | 18.78 | 10 | 18.84 | 13.49 | 10.62 | 18.7 | 98.81 |  | 14.4025 | 0.71824 | 105 | 72.1541 | 2.5912
12:25 | 20.6 | 23.16 | 10 | 18.8 | 10.12 | 18.89 | 13.52 | 10.64 | 18.75 | 105.64 |  | 14.3425 | 0.71525 | 106 | 72.0377 | 2.5762
12:26 | 20.6 | 23.18 | 10 | 18.82 | 10.12 | 18.9 | 13.53 | 10.69 | 18.89 | 94.71 |  | 14.3425 | 0.71525 | 107 | 72.0377 | 2.5762
12:27 | 20.6 | 23.2 | 10 | 18.84 | 10 | 18.91 | 13.6 | 10.72 | 18.79 | 119.32 |  | 14.3425 | 0.71525 | 108 | 72.0377 | 2.5762
12:28 | 20.43 | 23.21 | 10 | 18.85 | 10 | 18.92 | 13.64 | 10.73 | 18.99 | 104.28 |  | 14.1725 | 0.70677 | 109 | 71.7022 | 2.5338
12:29 | 20.41 | 23.25 | 10 | 18.88 | 10 | 18.97 | 13.69 | 10.76 | 18.96 | 119.32 |  | 14.1525 | 0.70577 | 110 | 71.6623 | 2.5289
12:30 | 20.39 | 23.28 | 10 | 18.91 | 10 | 19.01 | 13.71 | 10.79 | 19 | 111.11 |  | 14.1325 | 0.70477 | 111 | 71.6221 | 2.5239
12:31 | 20.32 | 23.31 | 10 | 18.94 | 10 | 19.05 | 13.74 | 10.8 | 18.89 | 112.48 |  | 14.0625 | 0.70128 | 112 | 71.4809 | 2.5064
12:32 | 20.32 | 23.34 | 10 | 18.98 | 10 | 19.14 | 13.72 | 10.84 | 19 | 123.42 |  | 14.0625 | 0.70128 | 113 | 71.4809 | 2.5064
12:33 | 20.32 | 23.38 | 10 | 19.02 | 10 | 19.16 | 13.83 | 10.94 | 19.02 | 120.68 |  | 14.0625 | 0.70128 | 114 | 71.4809 | 2.5064
12:34 | 20.26 | 23.41 | 10 | 19.05 | 10 | 19.13 | 13.92 | 11 | 19.03 | 113.85 |  | 14.0025 | 0.69829 | 115 | 71.3587 | 2.4915
12:35 | 20.26 | 23.46 | 10 | 19.07 | 10 | 19.16 | 13.99 | 11.03 | 19.27 | 112.48 |  | 14.0025 | 0.69829 | 116 | 71.3587 | 2.4915
12:36 | 20.13 | 23.49 | 10 | 19.08 | 10 | 19.16 | 14.02 | 11.07 | 18.98 | 117.95 |  | 13.8725 | 0.69181 | 117 | 71.0903 | 2.459
12:37 | 20.09 | 23.51 | 10 | 19.08 | 10 | 19.09 | 13.99 | 11.08 | 18.92 | 86.5 |  | 13.8325 | 0.68981 | 118 | 71.0067 | 2.4491
12:38 | 20.07 | 23.54 | 10 | 19.09 | 10 | 19.13 | 13.99 | 11.07 | 19.18 | 104.28 |  | 13.8125 | 0.68882 | 119 | 70.9647 | 2.4441
12:39 | 20.03 | 23.58 | 10 | 19.11 | 10 | 19.18 | 14.03 | 11.1 | 19.14 | 104.28 |  | 13.7725 | 0.68682 | 120 | 70.8804 | 2.4341
12:40 | 19.89 | 23.63 | 10 | 19.13 | 10 | 19.19 | 14.07 | 11.13 | 19.11 | 111.11 |  | 13.6325 | 0.67984 | 121 | 70.5813 | 2.3992
12:41 | 19.89 | 23.7 | 10 | 19.16 | 10 | 19.23 | 14.13 | 11.2 | 19.03 | 109.75 |  | 13.6325 | 0.67984 | 122 | 70.5813 | 2.3992
12:42 | 19.86 | 23.72 | 10 | 19.18 | 10 | 19.2 | 14.15 | 11.2 | 19.3 | 94.71 |  | 13.6025 | 0.67834 | 123 | 70.5164 | 2.3917
12:43 | 19.78 | 23.74 | 10 | 19.18 | 10 | 19.21 | 14.14 | 11.2 | 19.12 | 90.61 |  | 13.5225 | 0.67435 | 124 | 70.342 | 2.3718
12:44 | 19.71 | 23.74 | 10 | 19.18 | 10 | 19.18 | 14.11 | 11.13 | 19.06 | 87.87 |  | 13.4525 | 0.67086 | 125 | 70.1877 | 2.3543
12:45 | 19.67 | 23.73 | 10 | 19.16 | 10 | 19.15 | 14.13 | 11.16 | 19.11 | 81.04 |  | 13.4125 | 0.66887 | 126 | 70.0988 | 2.3443
12:46 | 19.59 | 23.73 | 10 | 19.15 | 10.12 | 19.17 | 14.1 | 11.14 | 19.18 | 86.5 |  | 13.3325 | 0.66488 | 127 | 69.9194 | 2.3244
12:47 | 19.57 | 23.74 | 10 | 19.16 | 10 | 19.19 | 14.11 | 11.16 | 19.2 | 101.54 |  | 13.3125 | 0.66388 | 128 | 69.8742 | 2.3194
12:48 | 19.47 | 23.75 | 10 | 19.17 | 10 | 19.27 | 14.19 | 11.19 | 19.31 | 111.11 |  | 13.2125 | 0.6589 | 129 | 69.6462 | 2.2945
12:49 | 19.43 | 23.78 | 10 | 19.19 | 10 | 19.28 | 14.25 | 11.22 | 19.25 | 117.95 |  | 13.1725 | 0.6569 | 130 | 69.554 | 2.2845
12:50 | 19.39 | 23.81 | 10 | 19.22 | 10 | 19.3 | 14.29 | 11.27 | 19.18 | 119.32 |  | 13.1325 | 0.65491 | 131 | 69.4613 | 2.2745
12:51 | 19.38 | 23.8 | 10 | 19.23 | 10 | 19.32 | 14.33 | 11.31 | 19.3 | 116.58 |  | 13.1225 | 0.65441 | 132 | 69.438 | 2.272
12:52 | 19.33 | 23.8 | 10 | 19.23 | 10 | 19.25 | 14.35 | 11.3 | 19.27 | 83.77 |  | 13.0725 | 0.65191 | 133 | 69.3211 | 2.2596
12:53 | 19.33 | 23.83 | 10 | 19.23 | 10 | 19.31 | 14.31 | 11.29 | 19.45 | 101.54 |  | 13.0725 | 0.65191 | 134 | 69.3211 | 2.2596
12:54 | 19.3 | 23.87 | 10 | 19.26 | 10 | 19.38 | 14.37 | 11.31 | 19.29 | 122.05 |  | 13.0425 | 0.65042 | 135 | 69.2505 | 2.2521
12:55 | 19.23 | 23.91 | 10 | 19.29 | 10 | 19.35 | 14.41 | 11.39 | 19.41 | 112.48 |  | 12.9725 | 0.64693 | 136 | 69.0846 | 2.2346
12:56 | 19.23 | 23.96 | 10 | 19.31 | 10 | 19.33 | 14.38 | 11.39 | 19.35 | 94.71 |  | 12.9725 | 0.64693 | 137 | 69.0846 | 2.2346
12:57 | 19.21 | 23.99 | 10 | 19.34 | 10 | 19.46 | 14.44 | 11.39 | 19.37 | 126.15 |  | 12.9525 | 0.64593 | 138 | 69.0369 | 2.2296
12:58 | 19.14 | 24.03 | 10 | 19.37 | 10 | 19.44 | 14.51 | 11.43 | 19.31 | 120.68 |  | 12.8825 | 0.64244 | 139 | 68.8686 | 2.2122
12:59 | 19.02 | 24.05 | 10 | 19.39 | 10 | 19.43 | 14.53 | 11.47 | 19.62 | 112.48 |  | 12.7625 | 0.63645 | 140 | 68.5759 | 2.1823
13:00 | 18.99 | 24.08 | 10 | 19.41 | 10 | 19.47 | 14.52 | 11.46 | 19.3 | 111.11 |  | 12.7325 | 0.63496 | 141 | 68.5019 | 2.1748
13:01 | 18.95 | 24.08 | 10 | 19.41 | 10 | 19.44 | 14.49 | 11.45 | 19.56 | 89.24 |  | 12.6925 | 0.63296 | 142 | 68.4026 | 2.1648
13:02 | 18.87 | 24.12 | 10 | 19.41 | 10 | 19.42 | 14.46 | 11.45 | 19.42 | 90.61 |  | 12.6125 | 0.62897 | 143 | 68.2022 | 2.1449
13:03 | 18.83 | 24.16 | 10 | 19.42 | 10 | 19.44 | 14.44 | 11.43 | 19.51 | 93.34 |  | 12.5725 | 0.62698 | 144 | 68.101 | 2.1349
13:04 | 18.82 | 24.2 | 10 | 19.44 | 10 | 19.45 | 14.43 | 11.41 | 19.45 | 97.44 |  | 12.5625 | 0.62648 | 145 | 68.0756 | 2.1324
13:05 | 18.77 | 24.23 | 10 | 19.46 | 10 | 19.56 | 14.46 | 11.46 | 19.47 | 127.52 |  | 12.5125 | 0.62399 | 146 | 67.9481 | 2.1199
13:06 | 18.76 | 24.27 | 10 | 19.48 | 10 | 19.52 | 14.51 | 11.53 | 19.47 | 94.71 |  | 12.5025 | 0.62349 | 147 | 67.9224 | 2.1174
13:07 | 18.69 | 24.3 | 10 | 19.48 | 10 | 19.47 | 14.47 | 11.49 | 19.48 | 85.14 |  | 12.4325 | 0.62 | 148 | 67.7418 | 2.1
13:08 | 18.66 | 24.33 | 10 | 19.48 | 10 | 19.5 | 14.45 | 11.48 | 19.54 | 86.5 |  | 12.4025 | 0.6185 | 149 | 67.6638 | 2.0925
13:09 | 18.56 | 24.38 | 10 | 19.48 | 10 | 19.46 | 14.41 | 11.46 | 19.55 | 78.3 |  | 12.3025 | 0.61351 | 150 | 67.4009 | 2.0676
13:10 | 18.55 | 24.4 | 10 | 19.48 | 10 | 19.47 | 14.4 | 11.48 | 19.5 | 94.71 |  | 12.2925 | 0.61302 | 151 | 67.3744 | 2.0651
13:11 | 18.48 | 24.43 | 10 | 19.48 | 10 | 19.46 | 14.41 | 11.51 | 19.52 | 81.04 |  | 12.2225 | 0.60952 | 152 | 67.1876 | 2.0476
13:12 | 18.46 | 24.43 | 10 | 19.46 | 10 | 19.43 | 14.37 | 11.47 | 19.4 | 70.1 |  | 12.2025 | 0.60853 | 153 | 67.1338 | 2.0426
13:13 | 18.45 | 24.41 | 10 | 19.44 | 10 | 19.39 | 14.31 | 11.43 | 19.42 | 76.93 |  | 12.1925 | 0.60803 | 154 | 67.1068 | 2.0401
13:14 | 18.34 | 24.38 | 10 | 19.42 | 10 | 19.39 | 14.3 | 11.44 | 19.34 | 72.83 |  | 12.0825 | 0.60254 | 155 | 66.8074 | 2.0127
13:15 | 18.31 | 24.36 | 10 | 19.4 | 10 | 19.39 | 14.29 | 11.46 | 19.27 | 71.47 |  | 12.0525 | 0.60105 | 156 | 66.7247 | 2.0052
13:16 | 18.31 | 24.35 | 10 | 19.39 | 10 | 19.39 | 14.24 | 11.42 | 19.4 | 74.2 |  | 12.0525 | 0.60105 | 157 | 66.7247 | 2.0052
13:17 | 18.29 | 24.32 | 10 | 19.37 | 10 | 19.41 | 14.24 | 11.42 | 19.5 | 82.4 |  | 12.0325 | 0.60005 | 158 | 66.6694 | 2.0002
13:18 | 18.27 | 24.3 | 10 | 19.37 | 10 | 19.47 | 14.27 | 11.48 | 19.53 | 105.64 |  | 12.0125 | 0.59905 | 159 | 66.6139 | 1.9953
13:19 | 18.24 | 24.3 | 10 | 19.38 | 10 | 19.5 | 14.33 | 11.54 | 19.55 | 108.38 |  | 11.9825 | 0.59756 | 160 | 66.5304 | 1.9878
13:20 | 18.2 | 24.3 | 10 | 19.4 | 10 | 19.53 | 14.35 | 11.59 | 19.55 | 112.48 |  | 11.9425 | 0.59556 | 161 | 66.4183 | 1.9778
13:21 | 18.19 | 24.32 | 10 | 19.42 | 10 | 19.54 | 14.39 | 11.64 | 19.62 | 107.01 |  | 11.9325 | 0.59506 | 162 | 66.3901 | 1.9753
13:22 | 18.16 | 24.33 | 10 | 19.43 | 10 | 19.53 | 14.44 | 11.67 | 19.56 | 96.07 |  | 11.9025 | 0.59357 | 163 | 66.3054 | 1.9678
13:23 | 18.16 | 24.34 | 10 | 19.44 | 10 | 19.52 | 14.4 | 11.67 | 19.48 | 96.07 |  | 11.9025 | 0.59357 | 164 | 66.3054 | 1.9678
13:24 | 18.15 | 24.34 | 10 | 19.45 | 10 | 19.52 | 14.4 | 11.65 | 19.63 | 76.93 |  | 11.8925 | 0.59307 | 165 | 66.2771 | 1.9653
13:25 | 18.13 | 24.37 | 10 | 19.44 | 10 | 19.47 | 14.36 | 11.64 | 19.53 | 64.63 |  | 11.8725 | 0.59207 | 166 | 66.2203 | 1.9604
13:26 | 18.13 | 24.33 | 10 | 19.43 | 10 | 19.44 | 14.28 | 11.59 | 19.43 | 63.26 |  | 11.8725 | 0.59207 | 167 | 66.2203 | 1.9604
13:27 | 18.09 | 24.32 | 10 | 19.42 | 10 | 19.48 | 14.27 | 11.56 | 19.5 | 79.67 |  | 11.8325 | 0.59008 | 168 | 66.1061 | 1.9504
13:28 | 18.08 | 24.32 | 10 | 19.42 | 10 | 19.52 | 14.27 | 11.62 | 19.67 | 90.61 |  | 11.8225 | 0.58958 | 169 | 66.0774 | 1.9479
13:29 | 18.06 | 24.33 | 10 | 19.43 | 10 | 19.53 | 14.33 | 11.66 | 19.58 | 86.5 |  | 11.8025 | 0.58858 | 170 | 66.0199 | 1.9429
13:30 | 18.04 | 24.35 | 10 | 19.43 | 10 | 19.5 | 14.36 | 11.66 | 19.61 | 81.04 |  | 11.7825 | 0.58758 | 171 | 65.9622 | 1.9379
13:31 | 18.03 | 24.35 | 10 | 19.44 | 10 | 19.51 | 14.34 | 11.68 | 19.62 | 78.3 |  | 11.7725 | 0.58708 | 172 | 65.9333 | 1.9354
13:32 | 17.98 | 24.36 | 10 | 19.44 | 10 | 19.52 | 14.34 | 11.67 | 19.54 | 86.5 |  | 11.7225 | 0.58459 | 173 | 65.788 | 1.923
13:33 | 17.96 | 24.38 | 10 | 19.45 | 10 | 19.54 | 14.34 | 11.71 | 19.53 | 90.61 |  | 11.7025 | 0.58359 | 174 | 65.7295 | 1.918
13:34 | 17.96 | 24.39 | 10 | 19.45 | 10 | 19.52 | 14.38 | 11.76 | 19.71 | 83.77 |  | 11.7025 | 0.58359 | 175 | 65.7295 | 1.918
13:35 | 17.93 | 24.41 | 10 | 19.46 | 10 | 19.52 | 14.38 | 11.74 | 19.67 | 78.3 |  | 11.6725 | 0.5821 | 176 | 65.6415 | 1.9105
13:36 | 17.93 | 24.45 | 10 | 19.46 | 10 | 19.5 | 14.35 | 11.76 | 19.64 | 70.1 |  | 11.6725 | 0.5821 | 177 | 65.6415 | 1.9105
13:37 | 17.93 | 24.46 | 10 | 19.45 | 10 | 19.48 | 14.32 | 11.71 | 19.7 | 67.36 |  | 11.6725 | 0.5821 | 178 | 65.6415 | 1.9105
13:38 | 17.85 | 24.47 | 10 | 19.45 | 10 | 19.47 | 14.28 | 11.66 | 19.37 | 63.26 |  | 11.5925 | 0.57811 | 179 | 65.4044 | 1.8905
13:39 | 17.82 | 24.47 | 10 | 19.43 | 10 | 19.46 | 14.27 | 11.63 | 19.32 | 64.63 |  | 11.5625 | 0.57661 | 180 | 65.3146 | 1.8831
13:40 | 17.81 | 24.45 | 10 | 19.41 | 10 | 19.46 | 14.22 | 11.6 | 19.66 | 71.47 |  | 11.5525 | 0.57611 | 181 | 65.2846 | 1.8806
13:41 | 17.79 | 24.44 | 10 | 19.39 | 10 | 19.44 | 14.19 | 11.62 | 19.51 | 61.9 |  | 11.5325 | 0.57512 | 182 | 65.2244 | 1.8756
13:42 | 17.73 | 24.42 | 10 | 19.37 | 10 | 19.42 | 14.19 | 11.59 | 19.51 | 55.06 |  | 11.4725 | 0.57212 | 183 | 65.0425 | 1.8606
13:43 | 17.72 | 24.39 | 10 | 19.35 | 10 | 19.38 | 14.17 | 11.6 | 19.56 | 50.96 |  | 11.4625 | 0.57162 | 184 | 65.012 | 1.8581
13:44 | 17.67 | 24.37 | 10 | 19.33 | 10 | 19.38 | 14.12 | 11.55 | 19.46 | 48.23 |  | 11.4125 | 0.56913 | 185 | 64.8587 | 1.8457
13:45 | 17.65 | 24.36 | 10 | 19.3 | 10 | 19.35 | 14.13 | 11.56 | 19.58 | 49.59 |  | 11.3925 | 0.56813 | 186 | 64.797 | 1.8407
13:46 | 17.65 | 24.33 | 10 | 19.29 | 10 | 19.33 | 14.11 | 11.56 | 19.5 | 53.69 |  | 11.3925 | 0.56813 | 187 | 64.797 | 1.8407
13:47 | 17.6 | 24.31 | 10 | 19.27 | 10 | 19.35 | 14.13 | 11.55 | 19.62 | 53.69 |  | 11.3425 | 0.56564 | 188 | 64.6418 | 1.8282
13:48 | 17.59 | 24.31 | 10 | 19.25 | 10 | 19.31 | 14.11 | 11.57 | 19.48 | 50.96 |  | 11.3325 | 0.56514 | 189 | 64.6106 | 1.8257
13:49 | 17.53 | 24.31 | 10 | 19.24 | 10 | 19.33 | 14.1 | 11.56 | 19.59 | 48.23 |  | 11.2725 | 0.56215 | 190 | 64.4223 | 1.8107
13:50 | 17.52 | 24.29 | 10 | 19.23 | 10 | 19.32 | 14.07 | 11.56 | 19.34 | 49.59 |  | 11.2625 | 0.56165 | 191 | 64.3907 | 1.8083
13:51 | 17.51 | 24.27 | 10 | 19.21 | 10 | 19.27 | 14.08 | 11.56 | 19.53 | 49.59 |  | 11.2525 | 0.56115 | 192 | 64.359 | 1.8058
13:52 | 17.5 | 24.26 | 10 | 19.19 | 10 | 19.27 | 14.07 | 11.56 | 19.44 | 50.96 |  | 11.2425 | 0.56065 | 193 | 64.3273 | 1.8033
13:53 | 17.5 | 24.25 | 10 | 19.18 | 10.12 | 19.27 | 14.08 | 11.55 | 19.55 | 50.96 |  | 11.2425 | 0.56065 | 194 | 64.3273 | 1.8033
13:54 | 17.46 | 24.24 | 10 | 19.16 | 10 | 19.25 | 14.09 | 11.57 | 19.39 | 56.43 |  | 11.2025 | 0.55866 | 195 | 64.2 | 1.7933
13:55 | 17.41 | 24.19 | 10 | 19.15 | 10 | 19.24 | 14.06 | 11.57 | 19.48 | 57.79 |  | 11.1525 | 0.55617 | 196 | 64.0395 | 1.7808
13:56 | 17.38 | 24.17 | 10 | 19.13 | 10 | 19.24 | 14.08 | 11.58 | 19.53 | 49.59 |  | 11.1225 | 0.55467 | 197 | 63.9425 | 1.7733
13:57 | 17.37 | 24.16 | 10 | 19.12 | 10 | 19.23 | 14.08 | 11.57 | 19.46 | 50.96 |  | 11.1125 | 0.55417 | 198 | 63.91 | 1.7709
13:58 | 17.35 | 24.13 | 10 | 19.11 | 10 | 19.21 | 14.09 | 11.57 | 19.43 | 50.96 |  | 11.0925 | 0.55317 | 199 | 63.8449 | 1.7659
13:59 | 17.31 | 24.14 | 10 | 19.1 | 10 | 19.2 | 14.07 | 11.57 | 19.53 | 48.23 |  | 11.0525 | 0.55118 | 200 | 63.7141 | 1.7559
14:00 | 17.31 | 24.11 | 10 | 19.09 | 10 | 19.21 | 14.09 | 11.55 | 19.56 | 45.49 |  | 11.0525 | 0.55118 | 201 | 63.7141 | 1.7559
14:01 | 17.28 | 24.11 | 10 | 19.08 | 10 | 19.17 | 14.03 | 11.54 | 19.51 | 40.02 |  | 11.0225 | 0.54968 | 202 | 63.6153 | 1.7484
14:02 | 17.27 | 24.09 | 10 | 19.07 | 10 | 19.17 | 14.03 | 11.55 | 19.5 | 40.02 |  | 11.0125 | 0.54918 | 203 | 63.5823 | 1.7459
14:03 | 17.26 | 24.06 | 10 | 19.05 | 10 | 19.16 | 14.04 | 11.54 | 19.57 | 40.02 |  | 11.0025 | 0.54868 | 204 | 63.5492 | 1.7434
14:04 | 17.26 | 24.06 | 10 | 19.03 | 10 | 19.13 | 13.99 | 11.53 | 19.52 | 37.29 |  | 11.0025 | 0.54868 | 205 | 63.5492 | 1.7434
14:05 | 17.25 | 24.06 | 10 | 19.02 | 10 | 19.12 | 14.02 | 11.53 | 19.35 | 35.92 |  | 10.9925 | 0.54819 | 206 | 63.516 | 1.7409
14:06 | 17.24 | 24.05 | 10 | 19.01 | 10 | 19.11 | 14 | 11.53 | 19.44 | 33.19 |  | 10.9825 | 0.54769 | 207 | 63.4828 | 1.7384
14:07 | 17.24 | 24.04 | 10 | 18.99 | 10 | 19.08 | 13.96 | 11.51 | 19.5 | 29.09 |  | 10.9825 | 0.54769 | 208 | 63.4828 | 1.7384
14:08 | 17.22 | 24.02 | 10 | 18.97 | 10 | 19.02 | 13.94 | 11.48 | 19.37 | 24.98 |  | 10.9625 | 0.54669 | 209 | 63.4162 | 1.7334
14:09 | 17.18 | 23.98 | 10 | 18.94 | 10 | 19.02 | 13.88 | 11.47 | 19.42 | 22.25 |  | 10.9225 | 0.5447 | 210 | 63.2822 | 1.7235
14:10 | 17.13 | 23.94 | 10 | 18.92 | 10 | 18.99 | 13.88 | 11.45 | 19.38 | 20.88 |  | 10.8725 | 0.5422 | 211 | 63.1134 | 1.711
14:11 | 17.11 | 23.91 | 10 | 18.89 | 10 | 18.97 | 13.83 | 11.44 | 19.35 | 18.15 |  | 10.8525 | 0.5412 | 212 | 63.0454 | 1.706
14:12 | 17.09 | 23.87 | 10 | 18.86 | 10 | 18.97 | 13.8 | 11.41 | 19.3 | 19.52 |  | 10.8325 | 0.54021 | 213 | 62.9772 | 1.701
14:13 | 17.07 | 23.81 | 10 | 18.83 | 10 | 18.91 | 13.77 | 11.39 | 19.52 | 20.88 |  | 10.8125 | 0.53921 | 214 | 62.9087 | 1.696
14:14 | 17.05 | 23.79 | 10 | 18.92 | 69.51 | 19.22 | 14.48 | 12.33 | 19.37 | 23.62 |  | 10.7925 | 0.53821 | 215 | 62.8399 | 1.6911
14:15 | 16.5 | 23.78 | 10 | 18.96 | 73.27 | 19.38 | 14.37 | 11.31 | 19.29 | 22.25 |  | 10.2425 | 0.53784
14:16 | 0 | 0 | 10 | 0 | 10 | 19.35 | 14.41 | 11.39 | 19.41 | 0 |  | 0
14:17 | 0 | 0 | 10 | 0 | 10 | 19.33 | 14.38 | 11.39 | 19.35 | 0 |  | 0
[6 empty] | 19.46 | 14.44 | 11.39 | 19.37
[6 empty] | 19.44 | 14.51 | 11.43 | 19.31
[6 empty] | 19.43 | 14.53 | 11.47 | 19.62
[6 empty] | 19.47 | 14.52 | 11.46 | 19.3
[6 empty] | 19.44 | 14.49 | 11.45 | 19.56
[6 empty] | 19.42 | 14.46 | 11.45 | 19.42
[6 empty] | 19.44 | 14.44 | 11.43 | 19.51
[6 empty] | 19.45 | 14.43 | 11.41 | 19.45
[6 empty] | 19.56 | 14.46 | 11.46 | 19.47
[6 empty] | 19.52 | 14.51 | 11.53 | 19.47
[6 empty] | 19.47 | 14.47 | 11.49 | 19.48
[6 empty] | 19.5 | 14.45 | 11.48 | 19.54
[6 empty] | 19.46 | 14.41 | 11.46 | 19.55
[6 empty] | 19.47 | 14.4 | 11.48 | 19.5
[6 empty] | 19.46 | 14.41 | 11.51 | 19.52
[6 empty] | 19.43 | 14.37 | 11.47 | 19.4
[6 empty] | 19.39 | 14.31 | 11.43 | 19.42
[6 empty] | 19.39 | 14.3 | 11.44 | 19.34
[6 empty] | 19.39 | 14.29 | 11.46 | 19.27
[6 empty] | 19.39 | 14.24 | 11.42 | 19.4
[6 empty] | 19.41 | 14.24 | 11.42 | 19.5
[6 empty] | 19.47 | 14.27 | 11.48 | 19.53
[6 empty] | 19.5 | 14.33 | 11.54 | 19.55
[6 empty] | 19.53 | 14.35 | 11.59 | 19.55
[6 empty] | 19.54 | 14.39 | 11.64 | 19.62
[6 empty] | 19.53 | 14.44 | 11.67 | 19.56
[6 empty] | 19.52 | 14.4 | 11.67 | 19.48
[6 empty] | 19.52 | 14.4 | 11.65 | 19.63
[6 empty] | 19.47 | 14.36 | 11.64 | 19.53
[6 empty] | 19.44 | 14.28 | 11.59 | 19.43
[6 empty] | 19.48 | 14.27 | 11.56 | 19.5
[6 empty] | 19.52 | 14.27 | 11.62 | 19.67
[6 empty] | 19.53 | 14.33 | 11.66 | 19.58
[6 empty] | 19.5 | 14.36 | 11.66 | 19.61
[6 empty] | 19.51 | 14.34 | 11.68 | 19.62
[6 empty] | 19.52 | 14.34 | 11.67 | 19.54
[6 empty] | 19.54 | 14.34 | 11.71 | 19.53
[6 empty] | 19.52 | 14.38 | 11.76 | 19.71
[6 empty] | 19.52 | 14.38 | 11.74 | 19.67
[6 empty] | 19.5 | 14.35 | 11.76 | 19.64
[6 empty] | 19.48 | 14.32 | 11.71 | 19.7
[6 empty] | 19.47 | 14.28 | 11.66 | 19.37
[6 empty] | 19.46 | 14.27 | 11.63 | 19.32
[6 empty] | 19.46 | 14.22 | 11.6 | 19.66
[6 empty] | 19.44 | 14.19 | 11.62 | 19.51
[6 empty] | 19.42 | 14.19 | 11.59 | 19.51
[6 empty] | 19.38 | 14.17 | 11.6 | 19.56
[6 empty] | 19.38 | 14.12 | 11.55 | 19.46
[6 empty] | 19.35 | 14.13 | 11.56 | 19.58
[6 empty] | 19.33 | 14.11 | 11.56 | 19.5
[6 empty] | 19.35 | 14.13 | 11.55 | 19.62
[6 empty] | 19.31 | 14.11 | 11.57 | 19.48
[6 empty] | 19.33 | 14.1 | 11.56 | 19.59
[6 empty] | 19.32 | 14.07 | 11.56 | 19.34
[6 empty] | 19.27 | 14.08 | 11.56 | 19.53
[6 empty] | 19.27 | 14.07 | 11.56 | 19.44
[6 empty] | 19.27 | 14.08 | 11.55 | 19.55
[6 empty] | 19.25 | 14.09 | 11.57 | 19.39
[6 empty] | 19.24 | 14.06 | 11.57 | 19.48
[6 empty] | 19.24 | 14.08 | 11.58 | 19.53
[6 empty] | 19.23 | 14.08 | 11.57 | 19.46
[6 empty] | 19.21 | 14.09 | 11.57 | 19.43
[6 empty] | 19.2 | 14.07 | 11.57 | 19.53
[6 empty] | 19.21 | 14.09 | 11.55 | 19.56
[6 empty] | 19.17 | 14.03 | 11.54 | 19.51
[6 empty] | 19.17 | 14.03 | 11.55 | 19.5
[6 empty] | 19.16 | 14.04 | 11.54 | 19.57
[6 empty] | 19.13 | 13.99 | 11.53 | 19.52
[6 empty] | 19.12 | 14.02 | 11.53 | 19.35
[6 empty] | 19.11 | 14 | 11.53 | 19.44
[6 empty] | 19.08 | 13.96 | 11.51 | 19.5
[6 empty] | 19.02 | 13.94 | 11.48 | 19.37
[6 empty] | 19.02 | 13.88 | 11.47 | 19.42
[6 empty] | 18.99 | 13.88 | 11.45 | 19.38
[6 empty] | 18.97 | 13.83 | 11.44 | 19.35
[6 empty] | 18.97 | 13.8 | 11.41 | 19.3
[6 empty] | 18.91 | 13.77 | 11.39 | 19.52
[6 empty] | 19.22 | 14.48 | 12.33 | 19.37
[6 empty] | 16.34 | 15.98 | 16.76 | 16.5
[6 empty] | 0 | 0 | 0 | 0
[6 empty] | 0 | 0 | 0 | 0

## 2017-10-09 (hidden)
Time | Mass (g) | Heated Air Temp (Deg) | Heated Air Humidity (%) | Exhaust Air Temp (Deg) | Exhaust Air Humidity (%) | Enclosure Temp (Deg) | T1 | T2 | T3 | Solar Radiation (W/m2)
Time | Mass (g) | Heated Air Temp (Deg) | Heated Air Humidity (%) | Exhaust Air Temp (Deg) | Exhaust Air Humidity (%) | Enclosure Temp (Deg) | T1 | T2 | T3 | Solar Radiation (W/m2)
Time | Mass (g) | Heated Air Temp (Deg) | Heated Air Humidity (%) | Exhaust Air Temp (Deg) | Exhaust Air Humidity (%) | Enclosure Temp (Deg) | T1 | T2 | T3 | Solar Radiation (W/m2)
Time | Mass (g) | Heated Air Temp (Deg) | Heated Air Humidity (%) | Exhaust Air Temp (Deg) | Exhaust Air Humidity (%) | Enclosure Temp (Deg) | T1 | T2 | T3 | Solar Radiation (W/m2)
Time | Mass (g) | Heated Air Temp (Deg) | Heated Air Humidity (%) | Exhaust Air Temp (Deg) | Exhaust Air Humidity (%) | Enclosure Temp (Deg) | T1 | T2 | T3 | Solar Radiation (W/m2)
10:37 | 27.38 | 19.9 | 10 | 18.98 | 79.23 | 18.11 | 18.54 | 17.99 | 18.25 | 59.16
10:38 | 27.1 | 19.97 | 10 | 19.01 | 78.09 | 17.71 | 16.63 | 16.66 | 17.77 | 42.76
10:39 | 25.75 | 20.05 | 10 | 18.98 | 78.66 | 19.1 | 17.2 | 16.62 | 17.82 | 45.49
10:40 | 25.99 | 20.14 | 10 | 19 | 78.28 | 19.51 | 17.42 | 16.98 | 17.96 | 35.92
10:41 | 26.06 | 20.23 | 10 | 19 | 78.66 | 19.44 | 17.64 | 17.24 | 17.83 | 42.76
10:42 | 26.13 | 20.31 | 10 | 18.89 | 78.47 | 19.08 | 17.81 | 17.46 | 17.73 | 38.66
10:43 | 26.17 | 20.39 | 10 | 18.9 | 79.61 | 19.37 | 17.97 | 17.67 | 17.79 | 46.86
10:44 | 26.18 | 20.47 | 10 | 18.87 | 79.23 | 19.25 | 18.11 | 17.82 | 17.71 | 40.02
10:45 | 26.2 | 20.53 | 10 | 18.74 | 79.99 | 18.99 | 18.24 | 17.96 | 17.63 | 40.02
10:46 | 26.23 | 20.59 | 10 | 18.64 | 79.42 | 18.95 | 18.33 | 18.07 | 17.59 | 37.29
10:47 | 26.25 | 20.64 | 10 | 18.58 | 79.61 | 18.92 | 18.42 | 18.19 | 17.66 | 35.92
10:48 | 26.22 | 20.67 | 10 | 18.5 | 79.99 | 18.86 | 18.49 | 18.27 | 17.61 | 31.82
10:49 | 26.19 | 20.71 | 10 | 18.41 | 79.99 | 18.8 | 18.56 | 18.34 | 17.64 | 44.12
10:50 | 26.31 | 20.76 | 10 | 18.4 | 80.18 | 19.06 | 18.63 | 18.47 | 17.72 | 46.86
10:51 | 26.25 | 20.8 | 10 | 18.36 | 80.56 | 18.95 | 18.72 | 18.55 | 17.75 | 41.39
10:52 | 26.31 | 20.84 | 10 | 18.36 | 80.75 | 19.02 | 18.78 | 18.63 | 17.82 | 44.12
10:53 | 25.98 | 20.9 | 10 | 18.56 | 16.29 | 18.37 | 18.14 | 17.25 | 17.55 | 41.39
10:54 | 26.02 | 20.94 | 10 | 18.58 | 13.93 | 18.29 | 16.45 | 15.13 | 17.76 | 53.69
10:55 | 25.72 | 20.99 | 10 | 18.5 | 11.61 | 18.2 | 15.25 | 13.77 | 17.62 | 41.39
10:56 | 25.86 | 21.04 | 10 | 18.41 | 11.94 | 18.16 | 14.36 | 12.74 | 17.77 | 55.06
10:57 | 25.79 | 21.08 | 10 | 18.32 | 11.78 | 18.06 | 13.7 | 11.97 | 17.8 | 46.86
10:58 | 25.83 | 21.12 | 10 | 18.25 | 12.27 | 18.01 | 13.26 | 11.37 | 17.75 | 45.49
10:59 | 25.66 | 21.16 | 10 | 18.18 | 12.44 | 17.96 | 12.92 | 10.92 | 17.77 | 44.12
11:00 | 25.58 | 21.21 | 10 | 18.13 | 11.28 | 17.9 | 12.65 | 10.54 | 17.68 | 48.23
11:01 | 25.68 | 21.24 | 10 | 18.08 | 10.78 | 17.88 | 12.45 | 10.29 | 17.82 | 50.96
11:02 | 25.46 | 21.29 | 10 | 18.05 | 11.28 | 17.86 | 12.31 | 10.05 | 17.83 | 55.06
11:03 | 25.51 | 21.32 | 10 | 18.02 | 11.94 | 17.83 | 12.19 | 9.88 | 17.8 | 46.86
11:04 | 25.44 | 21.35 | 10 | 17.99 | 11.28 | 17.83 | 12.1 | 9.76 | 17.88 | 48.23
11:05 | 25.31 | 21.39 | 10 | 17.97 | 11.28 | 17.81 | 12.05 | 9.67 | 17.9 | 48.23
11:06 | 25.4 | 21.43 | 10 | 17.95 | 10.12 | 17.83 | 12.01 | 9.55 | 17.65 | 49.59
11:07 | 25.29 | 21.46 | 10 | 17.94 | 11.28 | 17.84 | 11.94 | 9.5 | 17.84 | 61.9
11:08 | 25.16 | 21.49 | 10 | 17.93 | 10.95 | 17.83 | 11.95 | 9.45 | 17.9 | 56.43
11:09 | 24.94 | 21.51 | 10 | 17.93 | 12.11 | 17.86 | 11.98 | 9.47 | 17.81 | 75.57
11:10 | 25.01 | 21.54 | 10 | 17.93 | 11.11 | 17.87 | 11.96 | 9.45 | 17.81 | 74.2
11:11 | 25.05 | 21.57 | 10 | 17.94 | 10.45 | 17.9 | 11.96 | 9.43 | 17.92 | 76.93
11:12 | 24.94 | 21.6 | 10 | 17.95 | 10.12 | 17.9 | 11.99 | 9.4 | 17.9 | 78.3
11:13 | 24.96 | 21.64 | 10 | 17.96 | 11.11 | 17.94 | 11.99 | 9.4 | 17.93 | 82.4
11:14 | 24.81 | 21.67 | 10 | 17.98 | 10.45 | 17.96 | 12.02 | 9.41 | 17.98 | 81.04
11:15 | 24.75 | 21.71 | 10 | 17.99 | 10.45 | 17.96 | 12.03 | 9.45 | 18 | 78.3
11:16 | 24.71 | 21.74 | 10 | 18 | 10.45 | 17.98 | 12.05 | 9.43 | 17.97 | 72.83
11:17 | 24.66 | 21.8 | 10 | 18.01 | 10.12 | 17.96 | 12.06 | 9.45 | 17.89 | 67.36
11:18 | 24.54 | 21.85 | 10 | 18.02 | 10.45 | 17.98 | 12.08 | 9.43 | 18 | 66
11:19 | 24.5 | 21.89 | 10 | 18.03 | 10.45 | 17.99 | 12.09 | 9.45 | 18.04 | 67.36
11:20 | 24.46 | 21.93 | 10 | 18.04 | 10.61 | 17.96 | 12.09 | 9.46 | 17.96 | 49.59
11:21 | 24.39 | 21.97 | 10 | 18.04 | 10.45 | 18.01 | 12.08 | 9.44 | 17.99 | 70.1
11:22 | 24.43 | 22.01 | 10 | 18.06 | 10.45 | 18.05 | 12.11 | 9.46 | 18.15 | 75.57
11:23 | 24.22 | 22.06 | 10 | 18.08 | 11.61 | 18.06 | 12.17 | 9.5 | 17.99 | 74.2
11:24 | 24.17 | 22.08 | 10 | 18.08 | 11.11 | 18.03 | 12.16 | 9.51 | 18.08 | 63.26
11:25 | 24.25 | 22.12 | 10 | 18.07 | 10 | 18.01 | 12.15 | 9.49 | 17.96 | 53.69
11:26 | 24.1 | 22.14 | 10 | 18.06 | 10.12 | 17.98 | 12.16 | 9.52 | 18.07 | 55.06
11:27 | 23.99 | 22.17 | 10 | 18.05 | 10.95 | 17.99 | 12.16 | 9.5 | 18.08 | 55.06
11:28 | 23.97 | 22.18 | 10 | 18.05 | 10.61 | 18.02 | 12.16 | 9.53 | 17.86 | 63.26
11:29 | 24.08 | 22.17 | 10 | 18.04 | 10 | 18 | 12.19 | 9.49 | 17.91 | 57.79
11:30 | 23.88 | 22.18 | 10 | 18.02 | 10.28 | 17.97 | 12.18 | 9.51 | 18.02 | 59.16
11:31 | 23.81 | 22.18 | 10 | 18.01 | 10 | 18 | 12.15 | 9.51 | 18.01 | 57.79
11:32 | 23.78 | 22.16 | 10 | 18 | 10.28 | 18 | 12.18 | 9.54 | 17.95 | 63.26
11:33 | 23.72 | 22.16 | 10 | 18 | 10.12 | 18 | 12.2 | 9.54 | 18.08 | 63.26
11:34 | 23.61 | 22.16 | 10 | 18 | 10.78 | 18 | 12.17 | 9.57 | 18.02 | 74.2
11:35 | 23.62 | 22.16 | 10 | 18.01 | 10.12 | 18.07 | 12.25 | 9.59 | 18.05 | 83.77
11:36 | 23.49 | 22.16 | 10 | 18.02 | 10.61 | 18.15 | 12.32 | 9.65 | 18.25 | 97.44
11:37 | 23.44 | 22.17 | 10 | 18.04 | 10.61 | 18.13 | 12.38 | 9.7 | 18.3 | 96.07
11:38 | 23.39 | 22.19 | 10 | 18.05 | 10.12 | 18.1 | 12.38 | 9.72 | 18.14 | 66
11:39 | 23.29 | 22.21 | 10 | 18.06 | 10.95 | 18.1 | 12.39 | 9.7 | 18.17 | 66
11:40 | 23.16 | 22.22 | 10 | 18.07 | 10.61 | 18.13 | 12.39 | 9.73 | 18.19 | 71.47
11:41 | 23.15 | 22.25 | 10 | 18.09 | 10.78 | 18.16 | 12.41 | 9.72 | 18.25 | 74.2
11:42 | 23.08 | 22.27 | 10 | 18.11 | 10.45 | 18.17 | 12.43 | 9.75 | 18.2 | 79.67
11:43 | 22.96 | 22.28 | 10 | 18.13 | 10.61 | 18.23 | 12.48 | 9.78 | 18.15 | 91.97
11:44 | 22.92 | 22.28 | 10 | 18.15 | 10.12 | 18.23 | 12.52 | 9.82 | 18.25 | 90.61
11:45 | 22.83 | 22.31 | 10 | 18.16 | 10.28 | 18.24 | 12.55 | 9.84 | 18.28 | 85.14
11:46 | 22.73 | 22.32 | 10 | 18.17 | 10.12 | 18.25 | 12.58 | 9.88 | 18.24 | 72.83
11:47 | 22.8 | 22.35 | 10 | 18.2 | 10.28 | 18.32 | 12.62 | 9.9 | 18.42 | 113.85
11:48 | 22.66 | 22.39 | 10 | 18.22 | 10 | 18.3 | 12.69 | 9.98 | 18.4 | 104.28
11:49 | 22.56 | 22.4 | 10 | 18.24 | 10.45 | 18.31 | 12.68 | 9.98 | 18.33 | 86.5
11:50 | 22.57 | 22.41 | 10 | 18.25 | 10 | 18.31 | 12.72 | 10 | 18.22 | 96.07
11:51 | 22.51 | 22.43 | 10 | 18.27 | 10.28 | 18.39 | 12.71 | 10.03 | 18.45 | 108.38
11:52 | 22.37 | 22.47 | 10 | 18.3 | 10.12 | 18.42 | 12.8 | 10.06 | 18.46 | 109.75
11:53 | 22.29 | 22.49 | 10 | 18.33 | 10.28 | 18.44 | 12.85 | 10.1 | 18.29 | 104.28
11:54 | 22.42 | 22.53 | 10 | 18.35 | 10.78 | 18.42 | 12.88 | 10.13 | 18.37 | 93.34
11:55 | 22.24 | 22.53 | 10 | 18.36 | 10.12 | 18.41 | 12.86 | 10.13 | 18.55 | 89.24
11:56 | 22.2 | 22.56 | 10 | 18.38 | 10 | 18.41 | 12.89 | 10.14 | 18.36 | 83.77
11:57 | 22.06 | 22.59 | 10 | 18.38 | 10 | 18.43 | 12.86 | 10.11 | 18.25 | 86.5
11:58 | 22.15 | 22.61 | 10 | 18.39 | 10 | 18.42 | 12.87 | 10.1 | 18.25 | 81.04
11:59 | 21.97 | 22.59 | 10 | 18.39 | 10 | 18.45 | 12.85 | 10.13 | 18.28 | 87.87
12:00 | 21.89 | 22.59 | 10 | 18.38 | 10.28 | 18.45 | 12.93 | 10.18 | 18.35 | 91.97
12:01 | 21.79 | 22.59 | 10 | 18.38 | 10.61 | 18.47 | 12.93 | 10.19 | 18.34 | 102.91
12:02 | 21.91 | 22.6 | 10 | 18.38 | 10.45 | 18.45 | 12.97 | 10.21 | 18.57 | 93.34
12:03 | 21.83 | 22.61 | 10 | 18.39 | 10.12 | 18.47 | 13 | 10.24 | 18.38 | 97.44
12:04 | 21.79 | 22.61 | 10 | 18.39 | 10 | 18.47 | 12.99 | 10.23 | 18.38 | 90.61
12:05 | 21.71 | 22.62 | 10 | 18.39 | 10.61 | 18.45 | 13.01 | 10.22 | 18.43 | 100.18
12:06 | 21.68 | 22.64 | 10 | 18.39 | 10.12 | 18.46 | 13 | 10.23 | 18.6 | 83.77
12:07 | 21.6 | 22.65 | 10 | 18.39 | 10.28 | 18.46 | 13.01 | 10.26 | 18.7 | 81.04
12:08 | 21.53 | 22.67 | 10 | 18.4 | 10 | 18.47 | 13.02 | 10.21 | 18.49 | 86.5
12:09 | 21.46 | 22.69 | 10 | 18.41 | 10 | 18.48 | 13.04 | 10.25 | 18.45 | 79.67
12:10 | 21.41 | 22.7 | 10 | 18.42 | 10 | 18.49 | 13.04 | 10.28 | 18.36 | 85.14
12:11 | 21.31 | 22.7 | 10 | 18.43 | 10 | 18.5 | 13.05 | 10.22 | 18.5 | 78.3
12:12 | 21.33 | 22.72 | 10 | 18.45 | 10 | 18.54 | 13.04 | 10.23 | 18.46 | 93.34
12:13 | 21.34 | 22.75 | 10 | 18.48 | 10 | 18.62 | 13.08 | 10.27 | 18.58 | 113.85
12:14 | 21.24 | 22.78 | 10 | 18.53 | 10 | 18.72 | 13.19 | 10.36 | 18.68 | 138.45
12:15 | 21.21 | 22.81 | 10 | 18.57 | 10 | 18.74 | 13.29 | 10.4 | 18.57 | 122.05
12:16 | 21.04 | 22.83 | 10 | 18.59 | 10 | 18.68 | 13.31 | 10.44 | 18.69 | 91.97
12:17 | 21.06 | 22.86 | 10 | 18.6 | 10 | 18.66 | 13.26 | 10.42 | 18.63 | 89.24
12:18 | 21.09 | 22.9 | 10 | 18.63 | 10 | 18.73 | 13.28 | 10.44 | 18.73 | 98.81
12:19 | 21.01 | 22.95 | 10 | 18.66 | 10 | 18.78 | 13.35 | 10.49 | 18.94 | 115.21
12:20 | 20.95 | 23 | 10 | 18.7 | 10 | 18.8 | 13.39 | 10.55 | 18.74 | 111.11
12:21 | 20.91 | 23.05 | 10 | 18.73 | 10.45 | 18.79 | 13.42 | 10.57 | 18.81 | 93.34
12:22 | 20.39 | 23.09 | 10 | 18.74 | 10.12 | 18.81 | 13.42 | 10.59 | 18.83 | 90.61
12:23 | 20.75 | 23.12 | 10 | 18.76 | 10 | 18.83 | 13.44 | 10.6 | 18.74 | 108.38
12:24 | 20.68 | 23.14 | 10 | 18.78 | 10 | 18.84 | 13.49 | 10.62 | 18.7 | 98.81
12:25 | 20.66 | 23.16 | 10 | 18.8 | 10.12 | 18.89 | 13.52 | 10.64 | 18.75 | 105.64
12:26 | 20.6 | 23.18 | 10 | 18.82 | 10.12 | 18.9 | 13.53 | 10.69 | 18.89 | 94.71
12:27 | 20.6 | 23.2 | 10 | 18.84 | 10 | 18.91 | 13.6 | 10.72 | 18.79 | 119.32
12:28 | 20.26 | 23.21 | 10 | 18.85 | 10 | 18.92 | 13.64 | 10.73 | 18.99 | 104.28
12:29 | 20.43 | 23.25 | 10 | 18.88 | 10 | 18.97 | 13.69 | 10.76 | 18.96 | 119.32
12:30 | 20.32 | 23.28 | 10 | 18.91 | 10 | 19.01 | 13.71 | 10.79 | 19 | 111.11
12:31 | 20.32 | 23.31 | 10 | 18.94 | 10 | 19.05 | 13.74 | 10.8 | 18.89 | 112.48
12:32 | 20.84 | 23.34 | 10 | 18.98 | 10 | 19.14 | 13.72 | 10.84 | 19 | 123.42 | 0.24 | 20.6
12:33 | 20.56 | 23.38 | 10 | 19.02 | 10 | 19.16 | 13.83 | 10.94 | 19.02 | 120.68 |  | 20.32
12:34 | 20.65 | 23.41 | 10 | 19.05 | 10 | 19.13 | 13.92 | 11 | 19.03 | 113.85 |  | 20.41
12:35 | 20.5 | 23.46 | 10 | 19.07 | 10 | 19.16 | 13.99 | 11.03 | 19.27 | 112.48 |  | 20.26
12:36 | 20.37 | 23.49 | 10 | 19.08 | 10 | 19.16 | 14.02 | 11.07 | 18.98 | 117.95 |  | 20.13
12:37 | 20.31 | 23.51 | 10 | 19.08 | 10 | 19.09 | 13.99 | 11.08 | 18.92 | 86.5 |  | 20.07
12:38 | 20.33 | 23.54 | 10 | 19.09 | 10 | 19.13 | 13.99 | 11.07 | 19.18 | 104.28 |  | 20.09
12:39 | 20.27 | 23.58 | 10 | 19.11 | 10 | 19.18 | 14.03 | 11.1 | 19.14 | 104.28 |  | 20.03
12:40 | 20.1 | 23.63 | 10 | 19.13 | 10 | 19.19 | 14.07 | 11.13 | 19.11 | 111.11 |  | 19.86
12:41 | 20.13 | 23.7 | 10 | 19.16 | 10 | 19.23 | 14.13 | 11.2 | 19.03 | 109.75 |  | 19.89
12:42 | 20.02 | 23.72 | 10 | 19.18 | 10 | 19.2 | 14.15 | 11.2 | 19.3 | 94.71 |  | 19.78
12:43 | 20.13 | 23.74 | 10 | 19.18 | 10 | 19.21 | 14.14 | 11.2 | 19.12 | 90.61 |  | 19.89
12:44 | 19.95 | 23.74 | 10 | 19.18 | 10 | 19.18 | 14.11 | 11.13 | 19.06 | 87.87 |  | 19.71
12:45 | 19.83 | 23.73 | 10 | 19.16 | 10 | 19.15 | 14.13 | 11.16 | 19.11 | 81.04 |  | 19.59
12:46 | 19.91 | 23.73 | 10 | 19.15 | 10.12 | 19.17 | 14.1 | 11.14 | 19.18 | 86.5 |  | 19.67
12:47 | 19.81 | 23.74 | 10 | 19.16 | 10 | 19.19 | 14.11 | 11.16 | 19.2 | 101.54 |  | 19.57
12:48 | 19.67 | 23.75 | 10 | 19.17 | 10 | 19.27 | 14.19 | 11.19 | 19.31 | 111.11 |  | 19.43
12:49 | 19.71 | 23.78 | 10 | 19.19 | 10 | 19.28 | 14.25 | 11.22 | 19.25 | 117.95 |  | 19.47
12:50 | 19.62 | 23.81 | 10 | 19.22 | 10 | 19.3 | 14.29 | 11.27 | 19.18 | 119.32 |  | 19.38
12:51 | 19.47 | 23.8 | 10 | 19.23 | 10 | 19.32 | 14.33 | 11.31 | 19.3 | 116.58 |  | 19.23
12:52 | 19.63 | 23.8 | 10 | 19.23 | 10 | 19.25 | 14.35 | 11.3 | 19.27 | 83.77 |  | 19.39
12:53 | 19.57 | 23.83 | 10 | 19.23 | 10 | 19.31 | 14.31 | 11.29 | 19.45 | 101.54 |  | 19.33
12:54 | 19.57 | 23.87 | 10 | 19.26 | 10 | 19.38 | 14.37 | 11.31 | 19.29 | 122.05 |  | 19.33
12:55 | 19.54 | 23.91 | 10 | 19.29 | 10 | 19.35 | 14.41 | 11.39 | 19.41 | 112.48 |  | 19.3
12:56 | 19.47 | 23.96 | 10 | 19.31 | 10 | 19.33 | 14.38 | 11.39 | 19.35 | 94.71 |  | 19.23
12:57 | 19.45 | 23.99 | 10 | 19.34 | 10 | 19.46 | 14.44 | 11.39 | 19.37 | 126.15 |  | 19.21
12:58 | 19.38 | 24.03 | 10 | 19.37 | 10 | 19.44 | 14.51 | 11.43 | 19.31 | 120.68 |  | 19.14
12:59 | 19.23 | 24.05 | 10 | 19.39 | 10 | 19.43 | 14.53 | 11.47 | 19.62 | 112.48 |  | 18.99
13:00 | 19.26 | 24.08 | 10 | 19.41 | 10 | 19.47 | 14.52 | 11.46 | 19.3 | 111.11 |  | 19.02
13:01 | 19.19 | 24.08 | 10 | 19.41 | 10 | 19.44 | 14.49 | 11.45 | 19.56 | 89.24 |  | 18.95
13:02 | 19.11 | 24.12 | 10 | 19.41 | 10 | 19.42 | 14.46 | 11.45 | 19.42 | 90.61 |  | 18.87
13:03 | 19 | 24.16 | 10 | 19.42 | 10 | 19.44 | 14.44 | 11.43 | 19.51 | 93.34 |  | 18.76
13:04 | 19.07 | 24.2 | 10 | 19.44 | 10 | 19.45 | 14.43 | 11.41 | 19.45 | 97.44 |  | 18.83
13:05 | 19.06 | 24.23 | 10 | 19.46 | 10 | 19.56 | 14.46 | 11.46 | 19.47 | 127.52 |  | 18.82
13:06 | 19.01 | 24.27 | 10 | 19.48 | 10 | 19.52 | 14.51 | 11.53 | 19.47 | 94.71 |  | 18.77
13:07 | 18.93 | 24.3 | 10 | 19.48 | 10 | 19.47 | 14.47 | 11.49 | 19.48 | 85.14 |  | 18.69
13:08 | 18.9 | 24.33 | 10 | 19.48 | 10 | 19.5 | 14.45 | 11.48 | 19.54 | 86.5 |  | 18.66
13:09 | 18.8 | 24.38 | 10 | 19.48 | 10 | 19.46 | 14.41 | 11.46 | 19.55 | 78.3 |  | 18.56
13:10 | 18.72 | 24.4 | 10 | 19.48 | 10 | 19.47 | 14.4 | 11.48 | 19.5 | 94.71 |  | 18.48
13:11 | 18.79 | 24.43 | 10 | 19.48 | 10 | 19.46 | 14.41 | 11.51 | 19.52 | 81.04 |  | 18.55
13:12 | 18.7 | 24.43 | 10 | 19.46 | 10 | 19.43 | 14.37 | 11.47 | 19.4 | 70.1 |  | 18.46
13:13 | 18.69 | 24.41 | 10 | 19.44 | 10 | 19.39 | 14.31 | 11.43 | 19.42 | 76.93 |  | 18.45
13:14 | 18.58 | 24.38 | 10 | 19.42 | 10 | 19.39 | 14.3 | 11.44 | 19.34 | 72.83 |  | 18.34
13:15 | 18.55 | 24.36 | 10 | 19.4 | 10 | 19.39 | 14.29 | 11.46 | 19.27 | 71.47 |  | 18.31
13:16 | 18.43 | 24.35 | 10 | 19.39 | 10 | 19.39 | 14.24 | 11.42 | 19.4 | 74.2 |  | 18.19
13:17 | 18.53 | 24.32 | 10 | 19.37 | 10 | 19.41 | 14.24 | 11.42 | 19.5 | 82.4 |  | 18.29
13:18 | 18.55 | 24.3 | 10 | 19.37 | 10 | 19.47 | 14.27 | 11.48 | 19.53 | 105.64 |  | 18.31
13:19 | 18.37 | 24.3 | 10 | 19.38 | 10 | 19.5 | 14.33 | 11.54 | 19.55 | 108.38 |  | 18.13
13:20 | 18.44 | 24.3 | 10 | 19.4 | 10 | 19.53 | 14.35 | 11.59 | 19.55 | 112.48 |  | 18.2
13:21 | 18.48 | 24.32 | 10 | 19.42 | 10 | 19.54 | 14.39 | 11.64 | 19.62 | 107.01 |  | 18.24
13:22 | 18.37 | 24.33 | 10 | 19.43 | 10 | 19.53 | 14.44 | 11.67 | 19.56 | 96.07 |  | 18.13
13:23 | 18.51 | 24.34 | 10 | 19.44 | 10 | 19.52 | 14.4 | 11.67 | 19.48 | 96.07 |  | 18.27
13:24 | 18.4 | 24.34 | 10 | 19.45 | 10 | 19.52 | 14.4 | 11.65 | 19.63 | 76.93 |  | 18.16
13:25 | 18.39 | 24.37 | 10 | 19.44 | 10 | 19.47 | 14.36 | 11.64 | 19.53 | 64.63 |  | 18.15
13:26 | 18.4 | 24.33 | 10 | 19.43 | 10 | 19.44 | 14.28 | 11.59 | 19.43 | 63.26 |  | 18.16
13:27 | 18.33 | 24.32 | 10 | 19.42 | 10 | 19.48 | 14.27 | 11.56 | 19.5 | 79.67 |  | 18.09
13:28 | 18.28 | 24.32 | 10 | 19.42 | 10 | 19.52 | 14.27 | 11.62 | 19.67 | 90.61 |  | 18.04
13:29 | 18.3 | 24.33 | 10 | 19.43 | 10 | 19.53 | 14.33 | 11.66 | 19.58 | 86.5 |  | 18.06
13:30 | 18.32 | 24.35 | 10 | 19.43 | 10 | 19.5 | 14.36 | 11.66 | 19.61 | 81.04 |  | 18.08
13:31 | 18.27 | 24.35 | 10 | 19.44 | 10 | 19.51 | 14.34 | 11.68 | 19.62 | 78.3 |  | 18.03
13:32 | 18.22 | 24.36 | 10 | 19.44 | 10 | 19.52 | 14.34 | 11.67 | 19.54 | 86.5 |  | 17.98
13:33 | 18.2 | 24.38 | 10 | 19.45 | 10 | 19.54 | 14.34 | 11.71 | 19.53 | 90.61 |  | 17.96
13:34 | 18.17 | 24.39 | 10 | 19.45 | 10 | 19.52 | 14.38 | 11.76 | 19.71 | 83.77 |  | 17.93
13:35 | 18.17 | 24.41 | 10 | 19.46 | 10 | 19.52 | 14.38 | 11.74 | 19.67 | 78.3 |  | 17.93
13:36 | 18.2 | 24.45 | 10 | 19.46 | 10 | 19.5 | 14.35 | 11.76 | 19.64 | 70.1 |  | 17.96
13:37 | 18.17 | 24.46 | 10 | 19.45 | 10 | 19.48 | 14.32 | 11.71 | 19.7 | 67.36 |  | 17.93
13:38 | 18.03 | 24.47 | 10 | 19.45 | 10 | 19.47 | 14.28 | 11.66 | 19.37 | 63.26 |  | 17.79
13:39 | 18.09 | 24.47 | 10 | 19.43 | 10 | 19.46 | 14.27 | 11.63 | 19.32 | 64.63 |  | 17.85
13:40 | 18.06 | 24.45 | 10 | 19.41 | 10 | 19.46 | 14.22 | 11.6 | 19.66 | 71.47 |  | 17.82
13:41 | 18.05 | 24.44 | 10 | 19.39 | 10 | 19.44 | 14.19 | 11.62 | 19.51 | 61.9 |  | 17.81
13:42 | 17.97 | 24.42 | 10 | 19.37 | 10 | 19.42 | 14.19 | 11.59 | 19.51 | 55.06 |  | 17.73
13:43 | 17.84 | 24.39 | 10 | 19.35 | 10 | 19.38 | 14.17 | 11.6 | 19.56 | 50.96 |  | 17.6
13:44 | 17.91 | 24.37 | 10 | 19.33 | 10 | 19.38 | 14.12 | 11.55 | 19.46 | 48.23 |  | 17.67
13:45 | 17.96 | 24.36 | 10 | 19.3 | 10 | 19.35 | 14.13 | 11.56 | 19.58 | 49.59 |  | 17.72
13:46 | 17.89 | 24.33 | 10 | 19.29 | 10 | 19.33 | 14.11 | 11.56 | 19.5 | 53.69 |  | 17.65
13:47 | 17.89 | 24.31 | 10 | 19.27 | 10 | 19.35 | 14.13 | 11.55 | 19.62 | 53.69 |  | 17.65
13:48 | 17.61 | 24.31 | 10 | 19.25 | 10 | 19.31 | 14.11 | 11.57 | 19.48 | 50.96 |  | 17.37
13:49 | 17.77 | 24.31 | 10 | 19.24 | 10 | 19.33 | 14.1 | 11.56 | 19.59 | 48.23 |  | 17.53
13:50 | 17.74 | 24.29 | 10 | 19.23 | 10 | 19.32 | 14.07 | 11.56 | 19.34 | 49.59 |  | 17.5
13:51 | 17.74 | 24.27 | 10 | 19.21 | 10 | 19.27 | 14.08 | 11.56 | 19.53 | 49.59 |  | 17.5
13:52 | 17.83 | 24.26 | 10 | 19.19 | 10 | 19.27 | 14.07 | 11.56 | 19.44 | 50.96 |  | 17.59
13:53 | 17.62 | 24.25 | 10 | 19.18 | 10.12 | 19.27 | 14.08 | 11.55 | 19.55 | 50.96 |  | 17.38
13:54 | 17.65 | 24.24 | 10 | 19.16 | 10 | 19.25 | 14.09 | 11.57 | 19.39 | 56.43 |  | 17.41
13:55 | 17.55 | 24.19 | 10 | 19.15 | 10 | 19.24 | 14.06 | 11.57 | 19.48 | 57.79 |  | 17.31
13:56 | 17.55 | 24.17 | 10 | 19.13 | 10 | 19.24 | 14.08 | 11.58 | 19.53 | 49.59 |  | 17.31
13:57 | 17.59 | 24.16 | 10 | 19.12 | 10 | 19.23 | 14.08 | 11.57 | 19.46 | 50.96 |  | 17.35
13:58 | 17.52 | 24.13 | 10 | 19.11 | 10 | 19.21 | 14.09 | 11.57 | 19.43 | 50.96 |  | 17.28
13:59 | 17.46 | 24.14 | 10 | 19.1 | 10 | 19.2 | 14.07 | 11.57 | 19.53 | 48.23 |  | 17.22
14:00 | 17.5 | 24.11 | 10 | 19.09 | 10 | 19.21 | 14.09 | 11.55 | 19.56 | 45.49 |  | 17.26
14:01 | 17.51 | 24.11 | 10 | 19.08 | 10 | 19.17 | 14.03 | 11.54 | 19.51 | 40.02 |  | 17.27
14:02 | 17.49 | 24.09 | 10 | 19.07 | 10 | 19.17 | 14.03 | 11.55 | 19.5 | 40.02 |  | 17.25
14:03 | 17.5 | 24.06 | 10 | 19.05 | 10 | 19.16 | 14.04 | 11.54 | 19.57 | 40.02 |  | 17.26
14:04 | 17.48 | 24.06 | 10 | 19.03 | 10 | 19.13 | 13.99 | 11.53 | 19.52 | 37.29 |  | 17.24
14:05 | 17.42 | 24.06 | 10 | 19.02 | 10 | 19.12 | 14.02 | 11.53 | 19.35 | 35.92 |  | 17.18
14:06 | 17.37 | 24.05 | 10 | 19.01 | 10 | 19.11 | 14 | 11.53 | 19.44 | 33.19 |  | 17.13
14:07 | 17.48 | 24.04 | 10 | 18.99 | 10 | 19.08 | 13.96 | 11.51 | 19.5 | 29.09 |  | 17.24
14:08 | 17.31 | 24.02 | 10 | 18.97 | 10 | 19.02 | 13.94 | 11.48 | 19.37 | 24.98 |  | 17.07
14:09 | 17.33 | 23.98 | 10 | 18.94 | 10 | 19.02 | 13.88 | 11.47 | 19.42 | 22.25 |  | 17.09
14:10 | 17.29 | 23.94 | 10 | 18.92 | 10 | 18.99 | 13.88 | 11.45 | 19.38 | 20.88 |  | 17.05
14:11 | 17.75 | 23.91 | 10 | 18.89 | 10 | 18.97 | 13.83 | 11.44 | 19.35 | 18.15 |  | 17.51
14:12 | 17.76 | 23.87 | 10 | 18.86 | 10 | 18.97 | 13.8 | 11.41 | 19.3 | 19.52 |  | 17.52
14:13 | 17.7 | 23.81 | 10 | 18.83 | 10 | 18.91 | 13.77 | 11.39 | 19.52 | 20.88 |  | 17.46
14:14 | 16.74 | 23.79 | 10 | 18.92 | 69.51 | 19.22 | 14.48 | 12.33 | 19.37 | 23.62 |  | 16.5
14:15 | 17.35 | 23.78 | 10 | 18.96 | 73.27 | 16.34 | 15.98 | 16.76 | 16.5 | 22.25 |  | 17.11
14:16 | 0 | 0 | 10 | 0 | 10 | 0 | 0 | 0 | 0 | 0
14:17 | 0 | 0 | 10 | 0 | 10 | 0 | 0 | 0 | 0 | 0

## 0.5ms-S-0°C-10mm-1
Time | Mass (g) | Heated Air Temp (Deg) | Heated Air Humidity (%) | Exhaust Air Temp (Deg) | Exhaust Air Humidity (%) | Enclosure Temp (Deg) | T1 | T2 | T3 | Solar Radiation (W/m2) |  | Sample mass (g) | Mass Ratio | Time (Mins) | Moisture (WB) | Moisture (DB)
10:52 | 43.77 | 28.87 | 10 | 33.83 | 30.93 | 23.03 | 25.53 | 26.23 | 23.05 | 294.31 | 553.8733 | 37.548 | 1 | 1 | 80 | 4 | 7.5096
10:53 | 43.47 | 29.03 | 10 | 33.38 | 32.84 | 23.94 | 26.57 | 26.91 | 23.75 | 662.06 |  | 37.248 | 0.99201 | 2 | 79.8389 | 3.9601
10:54 | 43.47 | 29.16 | 10 | 32.94 | 32.27 | 23.44 | 25.76 | 24.37 | 23.29 | 794.67 |  | 37.248 | 0.99201 | 3 | 79.8389 | 3.9601
10:55 | 43.36 | 29.27 | 10 | 32.51 | 33.41 | 24.82 | 27.79 | 25.44 | 23.14 | 677.1 |  | 37.138 | 0.98908 | 4 | 79.7792 | 3.9454
10:56 | 43.35 | 29.4 | 10 | 32.42 | 33.6 | 32.1 | 18.32 | 16.64 | 23.69 | 880.8 |  | 37.128 | 0.98881 | 5 | 79.7738 | 3.9441
10:57 | 43.33 | 29.58 | 10 | 32.03 | 34.36 | 33.32 | 17.85 | 17.77 | 23.5 | 626.52 |  | 37.108 | 0.98828 | 6 | 79.7629 | 3.9414
10:58 | 43.23 | 29.77 | 10 | 31.48 | 35.92 | 32.77 | 19.13 | 19.15 | 23.46 | 575.93 |  | 37.008 | 0.98562 | 7 | 79.7082 | 3.9281
10:59 | 43.14 | 29.92 | 10 | 30.86 | 36.91 | 32.35 | 20.26 | 20.27 | 23.63 | 585.5 |  | 36.918 | 0.98322 | 8 | 79.6587 | 3.9161
11:00 | 43.07 | 30.08 | 10 | 30.74 | 37.89 | 32.27 | 21.25 | 21.21 | 23.76 | 507.58 |  | 36.848 | 0.98136 | 9 | 79.6201 | 3.9068
11:01 | 43.06 | 30.26 | 10 | 30.68 | 10 | 30.12 | 21.97 | 20.45 | 23.84 | 496.64 |  | 36.838 | 0.98109 | 10 | 79.6145 | 3.9055
11:02 | 43 | 30.41 | 10 | 30.5 | 10 | 29.94 | 22.23 | 19.85 | 23.7 | 476.13 |  | 36.778 | 0.97949 | 11 | 79.5813 | 3.8975
11:03 | 42.99 | 30.58 | 10 | 30.32 | 10 | 29.87 | 22.29 | 19.54 | 23.9 | 477.5 |  | 36.768 | 0.97923 | 12 | 79.5757 | 3.8961
11:04 | 42.93 | 30.76 | 10 | 30.17 | 10 | 29.54 | 22.21 | 19.23 | 24.35 | 455.63 |  | 36.708 | 0.97763 | 13 | 79.5423 | 3.8881
11:05 | 42.93 | 30.92 | 10 | 29.98 | 10 | 29.34 | 22.1 | 18.65 | 23.62 | 472.03 |  | 36.708 | 0.97763 | 14 | 79.5423 | 3.8881
11:06 | 42.92 | 31.05 | 10 | 29.82 | 10 | 29.72 | 21.98 | 18.55 | 23.73 | 731.78 |  | 36.698 | 0.97736 | 15 | 79.5368 | 3.8868
11:07 | 42.85 | 31.15 | 10 | 29.74 | 10 | 29.81 | 21.99 | 18.81 | 22.55 | 714.01 |  | 36.628 | 0.9755 | 16 | 79.4977 | 3.8775
11:08 | 42.81 | 31.22 | 10 | 29.69 | 10 | 30.74 | 22.06 | 19.21 | 24.82 | 1038.02 |  | 36.588 | 0.97443 | 17 | 79.4752 | 3.8722
11:09 | 42.81 | 31.39 | 10 | 29.86 | 10 | 31.78 | 22.37 | 20.39 | 25.2 | 1238.98 |  | 36.588 | 0.97443 | 18 | 79.4752 | 3.8722
11:10 | 42.8 | 31.63 | 10 | 29.96 | 10 | 30.19 | 22.63 | 19.68 | 24.89 | 659.33 |  | 36.578 | 0.97417 | 19 | 79.4696 | 3.8708
11:11 | 42.73 | 31.83 | 10 | 30.06 | 10 | 30.57 | 22.63 | 19.45 | 24.76 | 811.08 |  | 36.508 | 0.9723 | 20 | 79.4303 | 3.8615
11:12 | 42.71 | 32.04 | 10 | 30.24 | 10 | 31.15 | 22.69 | 19.9 | 24.7 | 879.43 |  | 36.488 | 0.97177 | 21 | 79.419 | 3.8588
11:13 | 42.69 | 32.35 | 10 | 30.55 | 10 | 32.71 | 22.95 | 20.84 | 25.87 | 1613.57 |  | 36.468 | 0.97124 | 22 | 79.4077 | 3.8562
11:14 | 42.69 | 32.74 | 10 | 30.95 | 10 | 32.97 | 23.35 | 21.25 | 26.24 | 1616.31 |  | 36.468 | 0.97124 | 23 | 79.4077 | 3.8562
11:15 | 42.62 | 33.2 | 10 | 31.28 | 10 | 32.01 | 23.67 | 20.92 | 26.95 | 921.81 |  | 36.398 | 0.96937 | 24 | 79.3681 | 3.8469
11:16 | 42.55 | 33.6 | 10 | 31.47 | 10 | 30.96 | 23.68 | 20.1 | 25.14 | 366.76 |  | 36.328 | 0.96751 | 25 | 79.3283 | 3.8375
11:17 | 42.51 | 33.82 | 10 | 31.49 | 10 | 30.8 | 23.54 | 19.64 | 24.19 | 407.78 |  | 36.288 | 0.96644 | 26 | 79.3056 | 3.8322
11:18 | 42.5 | 33.91 | 10 | 31.38 | 10 | 30.69 | 23.39 | 19.5 | 24.1 | 492.54 |  | 36.278 | 0.96618 | 27 | 79.2999 | 3.8309
11:19 | 42.45 | 33.93 | 10 | 31.17 | 10 | 30.53 | 23.23 | 19.36 | 24.6 | 506.21 |  | 36.228 | 0.96484 | 28 | 79.2713 | 3.8242
11:20 | 42.43 | 33.88 | 10 | 30.96 | 10 | 30.44 | 23.2 | 19.36 | 23.2 | 545.86 |  | 36.208 | 0.96431 | 29 | 79.2598 | 3.8216
11:21 | 42.4 | 33.85 | 10 | 30.73 | 10 | 30.36 | 23.05 | 19.4 | 24.06 | 523.98 |  | 36.178 | 0.96351 | 30 | 79.2426 | 3.8176
11:22 | 42.3 | 33.87 | 10 | 30.53 | 10 | 30.18 | 22.98 | 19.35 | 24.15 | 519.88 |  | 36.078 | 0.96085 | 31 | 79.1851 | 3.8043
11:23 | 42.25 | 33.83 | 10 | 30.37 | 10 | 30.08 | 22.88 | 19.35 | 23.49 | 558.16 |  | 36.028 | 0.95952 | 32 | 79.1562 | 3.7976
11:24 | 42.24 | 33.74 | 10 | 30.2 | 10 | 30.05 | 22.8 | 19.35 | 23.82 | 566.36 |  | 36.018 | 0.95925 | 33 | 79.1504 | 3.7963
11:25 | 42.2 | 33.71 | 10 | 30.02 | 10 | 30.02 | 22.76 | 19.49 | 23.29 | 575.93 |  | 35.978 | 0.95819 | 34 | 79.1272 | 3.7909
11:26 | 42.15 | 33.71 | 10 | 29.86 | 10 | 29.69 | 22.71 | 19.34 | 23.82 | 467.93 |  | 35.928 | 0.95686 | 35 | 79.0982 | 3.7843
11:27 | 42.08 | 33.61 | 10 | 29.73 | 10 | 29.47 | 22.6 | 19.16 | 23.02 | 440.59 |  | 35.858 | 0.95499 | 36 | 79.0574 | 3.775
11:28 | 42.02 | 33.5 | 10 | 29.53 | 10 | 29.3 | 22.48 | 19.05 | 23.49 | 409.14 |  | 35.798 | 0.95339 | 37 | 79.0223 | 3.767
11:29 | 41.96 | 33.41 | 10 | 29.32 | 10 | 29.09 | 22.34 | 18.93 | 23.17 | 323.02 |  | 35.738 | 0.9518 | 38 | 78.9871 | 3.759
11:30 | 41.96 | 33.29 | 10 | 29.15 | 10 | 29.02 | 22.17 | 18.81 | 23.81 | 394.11 |  | 35.738 | 0.9518 | 39 | 78.9871 | 3.759
11:31 | 41.92 | 33.2 | 10 | 28.98 | 10 | 28.95 | 22.03 | 18.8 | 23.62 | 422.82 |  | 35.698 | 0.95073 | 40 | 78.9635 | 3.7536
11:32 | 41.75 | 33.12 | 10 | 28.85 | 10 | 28.87 | 21.93 | 18.76 | 24.49 | 420.08 |  | 35.528 | 0.9462 | 41 | 78.8629 | 3.731
11:33 | 41.61 | 33.1 | 10 | 28.76 | 10 | 28.79 | 21.79 | 18.65 | 23.95 | 411.88 |  | 35.388 | 0.94247 | 42 | 78.7792 | 3.7124
11:34 | 41.6 | 33.07 | 10 | 28.68 | 10 | 28.76 | 21.69 | 18.67 | 23.17 | 402.31 |  | 35.378 | 0.94221 | 43 | 78.7732 | 3.711
11:35 | 41.58 | 33.01 | 10 | 28.57 | 10 | 28.63 | 21.56 | 18.56 | 24.29 | 420.08 |  | 35.358 | 0.94167 | 44 | 78.7612 | 3.7084
11:36 | 41.43 | 32.98 | 10 | 28.48 | 10 | 28.69 | 21.47 | 18.59 | 23.54 | 461.09 |  | 35.208 | 0.93768 | 45 | 78.6708 | 3.6884
11:37 | 41.36 | 32.95 | 10 | 28.42 | 10 | 28.58 | 21.4 | 18.53 | 24.27 | 422.82 |  | 35.138 | 0.93582 | 46 | 78.6283 | 3.6791
11:38 | 41.32 | 32.98 | 10 | 28.35 | 10 | 28.51 | 21.32 | 18.46 | 24.5 | 387.27 |  | 35.098 | 0.93475 | 47 | 78.6039 | 3.6738
11:39 | 41.11 | 32.96 | 10 | 28.34 | 10 | 28.43 | 21.23 | 18.42 | 23.27 | 370.86 |  | 34.888 | 0.92916 | 48 | 78.4751 | 3.6458
11:40 | 41.05 | 32.89 | 10 | 28.26 | 10 | 28.33 | 21.14 | 18.35 | 24.35 | 362.66 |  | 34.828 | 0.92756 | 49 | 78.438 | 3.6378
11:41 | 40.99 | 32.89 | 10 | 28.17 | 10 | 28.31 | 21.03 | 18.31 | 24.19 | 381.8 |  | 34.768 | 0.92596 | 50 | 78.4008 | 3.6298
11:42 | 40.98 | 32.81 | 10 | 28.11 | 10 | 28.35 | 20.97 | 18.34 | 24.19 | 418.71 |  | 34.758 | 0.9257 | 51 | 78.3946 | 3.6285
11:43 | 40.96 | 32.71 | 10 | 28.06 | 10 | 28.37 | 20.92 | 18.37 | 23.04 | 439.22 |  | 34.738 | 0.92516 | 52 | 78.3822 | 3.6258
11:44 | 40.91 | 32.59 | 10 | 27.97 | 10 | 28.35 | 20.93 | 18.51 | 23.57 | 459.73 |  | 34.688 | 0.92383 | 53 | 78.351 | 3.6192
11:45 | 40.86 | 32.45 | 10 | 27.88 | 10 | 28.33 | 20.95 | 18.53 | 23.46 | 466.56 |  | 34.638 | 0.9225 | 54 | 78.3198 | 3.6125
11:46 | 40.81 | 32.4 | 10 | 27.79 | 10 | 28.36 | 20.92 | 18.51 | 24.58 | 466.56 |  | 34.588 | 0.92117 | 55 | 78.2884 | 3.6058
11:47 | 40.73 | 32.33 | 10 | 27.76 | 10 | 28.27 | 20.91 | 18.52 | 23.64 | 461.09 |  | 34.508 | 0.91904 | 56 | 78.2381 | 3.5952
11:48 | 40.66 | 32.28 | 10 | 27.72 | 10 | 28.28 | 20.87 | 18.57 | 24.07 | 474.77 |  | 34.438 | 0.91717 | 57 | 78.1939 | 3.5859
11:49 | 40.61 | 32.27 | 10 | 27.71 | 10 | 28.37 | 20.88 | 18.62 | 23.58 | 517.15 |  | 34.388 | 0.91584 | 58 | 78.1621 | 3.5792
11:50 | 40.56 | 32.25 | 10 | 27.72 | 10 | 28.37 | 20.87 | 18.66 | 23.79 | 521.25 |  | 34.338 | 0.91451 | 59 | 78.1304 | 3.5725
11:51 | 40.5 | 32.23 | 10 | 27.72 | 10 | 28.4 | 20.89 | 18.68 | 24.55 | 500.74 |  | 34.278 | 0.91291 | 60 | 78.0921 | 3.5646
11:52 | 40.45 | 32.25 | 10 | 27.71 | 10 | 28.31 | 20.88 | 18.64 | 24.39 | 510.31 |  | 34.228 | 0.91158 | 61 | 78.0601 | 3.5579
11:53 | 40.36 | 32.27 | 10 | 27.73 | 10 | 28.48 | 20.89 | 18.71 | 23.73 | 551.32 |  | 34.138 | 0.90918 | 62 | 78.0022 | 3.5459
11:54 | 40.23 | 32.27 | 10 | 27.76 | 10 | 28.48 | 20.88 | 18.73 | 23.92 | 559.53 |  | 34.008 | 0.90572 | 63 | 77.9181 | 3.5286
11:55 | 40.18 | 32.27 | 10 | 27.77 | 10 | 28.47 | 20.93 | 18.78 | 24.04 | 548.59 |  | 33.958 | 0.90439 | 64 | 77.8856 | 3.5219
11:56 | 40.15 | 32.29 | 10 | 27.76 | 10 | 28.32 | 20.95 | 18.74 | 24.67 | 498.01 |  | 33.928 | 0.90359 | 65 | 77.8661 | 3.518
11:57 | 40.14 | 32.35 | 10 | 27.77 | 10 | 28.37 | 20.89 | 18.68 | 23.98 | 481.6 |  | 33.918 | 0.90332 | 66 | 77.8595 | 3.5166
11:58 | 40.04 | 32.41 | 10 | 27.82 | 10 | 28.51 | 20.87 | 18.74 | 23.35 | 539.02 |  | 33.818 | 0.90066 | 67 | 77.7941 | 3.5033
11:59 | 39.95 | 32.44 | 10 | 27.85 | 10 | 28.62 | 20.92 | 18.85 | 25.17 | 567.73 |  | 33.728 | 0.89826 | 68 | 77.7348 | 3.4913
12:00 | 39.89 | 32.51 | 10 | 27.87 | 10 | 28.59 | 20.95 | 18.86 | 24.97 | 528.08 |  | 33.668 | 0.89667 | 69 | 77.6951 | 3.4833
12:01 | 39.82 | 32.61 | 10 | 27.91 | 10 | 28.58 | 20.97 | 18.88 | 25.26 | 528.08 |  | 33.598 | 0.8948 | 70 | 77.6487 | 3.474
12:02 | 39.79 | 32.71 | 10 | 27.99 | 10 | 28.52 | 20.95 | 18.9 | 24.86 | 508.94 |  | 33.568 | 0.894 | 71 | 77.6287 | 3.47
12:03 | 39.76 | 32.8 | 10 | 28.06 | 10 | 28.57 | 20.96 | 18.9 | 24.23 | 485.7 |  | 33.538 | 0.8932 | 72 | 77.6087 | 3.466
12:04 | 39.73 | 32.83 | 10 | 28.07 | 10 | 28.41 | 20.93 | 18.85 | 23.83 | 447.42 |  | 33.508 | 0.8924 | 73 | 77.5886 | 3.462
12:05 | 39.65 | 32.85 | 10 | 28.04 | 10 | 28.38 | 20.9 | 18.78 | 24.42 | 439.22 |  | 33.428 | 0.89027 | 74 | 77.535 | 3.4514
12:06 | 39.64 | 32.86 | 10 | 28.01 | 10 | 28.38 | 20.89 | 18.8 | 24.7 | 446.06 |  | 33.418 | 0.89001 | 75 | 77.5283 | 3.45
12:07 | 39.58 | 32.86 | 10 | 27.96 | 10 | 28.32 | 20.86 | 18.76 | 24.28 | 432.39 |  | 33.358 | 0.88841 | 76 | 77.4879 | 3.442
12:08 | 39.5 | 32.86 | 10 | 27.92 | 10 | 28.27 | 20.81 | 18.81 | 23.5 | 463.83 |  | 33.278 | 0.88628 | 77 | 77.4337 | 3.4314
12:09 | 39.49 | 32.79 | 10 | 27.87 | 10 | 28.42 | 20.82 | 18.89 | 23.91 | 544.49 |  | 33.268 | 0.88601 | 78 | 77.427 | 3.4301
12:10 | 39.43 | 32.76 | 10 | 27.79 | 10 | 28.32 | 20.87 | 18.94 | 24.74 | 525.35 |  | 33.208 | 0.88441 | 79 | 77.3862 | 3.4221
12:11 | 39.37 | 32.74 | 10 | 27.75 | 10 | 28.34 | 20.9 | 19.01 | 23.48 | 433.75 |  | 33.148 | 0.88282 | 80 | 77.3452 | 3.4141
12:12 | 39.19 | 32.64 | 10 | 27.73 | 10 | 28.21 | 20.92 | 18.99 | 23.09 | 541.75 |  | 32.968 | 0.87802 | 81 | 77.2215 | 3.3901
12:13 | 39.11 | 32.47 | 10 | 27.65 | 10 | 28.39 | 20.97 | 19.15 | 24.47 | 638.82 |  | 32.888 | 0.87589 | 82 | 77.1661 | 3.3795
12:14 | 38.91 | 32.4 | 10 | 27.61 | 10 | 29.03 | 21.13 | 19.49 | 23.93 | 1050.32 |  | 32.688 | 0.87057 | 83 | 77.0264 | 3.3528
12:15 | 38.81 | 32.38 | 10 | 27.61 | 10 | 28.78 | 21.27 | 19.6 | 24.08 | 902.67 |  | 32.588 | 0.8679 | 84 | 76.9559 | 3.3395
12:16 | 38.68 | 32.4 | 10 | 27.72 | 10 | 30.05 | 21.57 | 20.2 | 24.68 | 1474.13 |  | 32.458 | 0.86444 | 85 | 76.8636 | 3.3222
12:17 | 38.67 | 32.52 | 10 | 27.89 | 10 | 29.45 | 21.9 | 20.42 | 25.69 | 890.37 |  | 32.448 | 0.86417 | 86 | 76.8565 | 3.3209
12:18 | 38.43 | 32.67 | 10 | 27.96 | 10 | 28.41 | 21.79 | 19.9 | 24.7 | 480.23 |  | 32.208 | 0.85778 | 87 | 76.6841 | 3.2889
12:19 | 38.37 | 32.74 | 10 | 28.03 | 10 | 28.74 | 21.66 | 19.77 | 24.02 | 673 |  | 32.148 | 0.85618 | 88 | 76.6405 | 3.2809
12:20 | 38.22 | 32.85 | 10 | 28.2 | 10 | 30.36 | 21.94 | 20.52 | 24.59 | 1480.96 |  | 31.998 | 0.85219 | 89 | 76.531 | 3.2609
12:21 | 38.09 | 33.04 | 10 | 28.48 | 10 | 30.48 | 22.45 | 21.18 | 25.82 | 1357.92 |  | 31.868 | 0.84873 | 90 | 76.4353 | 3.2436
12:22 | 38.05 | 33.29 | 10 | 28.81 | 10 | 30.61 | 22.96 | 21.58 | 25.74 | 1297.77 |  | 31.828 | 0.84766 | 91 | 76.4057 | 3.2383
12:23 | 38 | 33.6 | 10 | 29.17 | 10 | 30.91 | 23.33 | 21.93 | 25.18 | 1318.28 |  | 31.778 | 0.84633 | 92 | 76.3686 | 3.2317
12:24 | 37.97 | 33.91 | 10 | 29.52 | 10 | 31.06 | 23.65 | 22.24 | 26.18 | 1292.3 |  | 31.748 | 0.84553 | 93 | 76.3462 | 3.2277
12:25 | 37.86 | 34.21 | 10 | 29.79 | 10 | 30.91 | 23.78 | 22.12 | 25.36 | 1115.94 |  | 31.638 | 0.8426 | 94 | 76.264 | 3.213
12:26 | 37.85 | 34.48 | 10 | 30.1 | 10 | 31.5 | 24.11 | 22.6 | 25.08 | 1344.25 |  | 31.628 | 0.84234 | 95 | 76.2565 | 3.2117
12:27 | 37.78 | 34.77 | 10 | 30.4 | 10 | 31.72 | 24.41 | 22.9 | 25.41 | 1319.64 |  | 31.558 | 0.84047 | 96 | 76.2038 | 3.2024
12:28 | 37.74 | 35.07 | 10 | 30.66 | 10 | 31.86 | 24.73 | 23.17 | 24.61 | 1322.38 |  | 31.518 | 0.83941 | 97 | 76.1736 | 3.197
12:29 | 37.72 | 35.31 | 10 | 30.93 | 10 | 32.09 | 24.98 | 23.44 | 24.39 | 1345.62 |  | 31.498 | 0.83887 | 98 | 76.1585 | 3.1944
12:30 | 37.71 | 35.51 | 10 | 31.13 | 10 | 32.18 | 25.23 | 23.71 | 24.39 | 1337.42 |  | 31.488 | 0.83861 | 99 | 76.1509 | 3.193
12:31 | 37.68 | 35.75 | 10 | 31.33 | 10 | 32.32 | 25.44 | 23.92 | 25.28 | 1307.34 |  | 31.458 | 0.83781 | 100 | 76.1282 | 3.189
12:32 | 37.68 | 36.01 | 10 | 31.54 | 10 | 32.63 | 25.63 | 24.12 | 25.46 | 1342.89 |  | 31.458 | 0.83781 | 101 | 76.1282 | 3.189
12:33 | 37.66 | 36.2 | 10 | 31.74 | 10 | 32.75 | 25.84 | 24.34 | 24.92 | 1348.35 |  | 31.438 | 0.83727 | 102 | 76.113 | 3.1864
12:34 | 37.65 | 36.29 | 10 | 31.95 | 10 | 32.81 | 25.97 | 24.6 | 23.99 | 1341.52 |  | 31.428 | 0.83701 | 103 | 76.1054 | 3.185
12:35 | 37.65 | 36.35 | 10 | 32.05 | 10 | 32.92 | 26.17 | 24.82 | 24.11 | 1329.21 |  | 31.428 | 0.83701 | 104 | 76.1054 | 3.185
12:36 | 37.65 | 36.48 | 10 | 32.13 | 10 | 33.04 | 26.34 | 25 | 25.66 | 1330.58 |  | 31.428 | 0.83701 | 105 | 76.1054 | 3.185
12:37 | 37.64 | 36.59 | 10 | 32.24 | 10 | 33.03 | 26.53 | 25.14 | 25.18 | 1336.05 |  | 31.418 | 0.83674 | 106 | 76.0978 | 3.1837
12:38 | 37.62 | 36.67 | 10 | 32.34 | 10 | 33.28 | 26.72 | 25.42 | 24.66 | 1352.46 |  | 31.398 | 0.83621 | 107 | 76.0826 | 3.181
12:39 | 37.61 | 36.67 | 10 | 32.41 | 10 | 33.31 | 26.89 | 25.58 | 23.63 | 1351.09 |  | 31.388 | 0.83594 | 108 | 76.0749 | 3.1797
12:40 | 37.61 | 36.64 | 10 | 32.48 | 10 | 33.5 | 27.11 | 25.84 | 23.83 | 1351.09 |  | 31.388 | 0.83594 | 109 | 76.0749 | 3.1797
12:41 | 37.6 | 36.66 | 10 | 32.52 | 10 | 33.53 | 27.34 | 26.1 | 25.17 | 1353.82 |  | 31.378 | 0.83568 | 110 | 76.0673 | 3.1784
12:42 | 37.6 | 36.77 | 10 | 32.52 | 10 | 33.22 | 27.42 | 26.14 | 25.44 | 1240.35 |  | 31.378 | 0.83568 | 111 | 76.0673 | 3.1784
12:43 | 37.59 | 36.87 | 10 | 32.52 | 10 | 32.04 | 27.17 | 25.72 | 24.29 | 384.54 |  | 31.368 | 0.83541 | 112 | 76.0597 | 3.1771
12:44 | 37.58 | 36.85 | 10 | 32.32 | 10 | 32.43 | 26.74 | 25.17 | 24.28 | 1081.77 |  | 31.358 | 0.83514 | 113 | 76.052 | 3.1757
12:45 | 37.58 | 36.82 | 10 | 32.39 | 10 | 33.48 | 27.24 | 26.08 | 25.1 | 1401.67 |  | 31.358 | 0.83514 | 114 | 76.052 | 3.1757
12:46 | 37.56 | 36.95 | 10 | 32.5 | 10 | 33.64 | 27.58 | 26.45 | 25.92 | 1377.06 |  | 31.338 | 0.83461 | 115 | 76.0368 | 3.1731
12:47 | 37.54 | 37.14 | 10 | 32.69 | 10 | 33.79 | 27.88 | 26.74 | 25.59 | 1377.06 |  | 31.318 | 0.83408 | 116 | 76.0215 | 3.1704
12:48 | 37.53 | 37.27 | 10 | 32.9 | 10 | 33.97 | 28.06 | 26.97 | 24.77 | 1363.39 |  | 31.308 | 0.83381 | 117 | 76.0138 | 3.1691
12:49 | 37.52 | 37.44 | 10 | 33.04 | 10 | 33.87 | 28.27 | 27.09 | 26.01 | 1280 |  | 31.298 | 0.83355 | 118 | 76.0061 | 3.1677
12:50 | 37.51 | 37.61 | 10 | 33.19 | 10 | 34.13 | 28.49 | 27.26 | 26.12 | 1325.11 |  | 31.288 | 0.83328 | 119 | 75.9985 | 3.1664
12:51 | 37.5 | 37.81 | 10 | 33.35 | 10 | 34.3 | 28.72 | 27.48 | 26.23 | 1308.71 |  | 31.278 | 0.83301 | 120 | 75.9908 | 3.1651
12:52 | 37.5 | 38.04 | 10 | 33.52 | 10 | 34.29 | 28.94 | 27.77 | 25.62 | 1315.54 |  | 31.278 | 0.83301 | 121 | 75.9908 | 3.1651
12:53 | 37.5 | 38.21 | 10 | 33.68 | 10 | 34.5 | 29.25 | 27.98 | 25.49 | 1338.78 |  | 31.278 | 0.83301 | 122 | 75.9908 | 3.1651
12:54 | 37.49 | 38.36 | 10 | 33.83 | 10 | 34.6 | 29.53 | 28.25 | 25.38 | 1316.91 |  | 31.268 | 0.83275 | 123 | 75.9831 | 3.1637
12:55 | 37.49 | 38.52 | 10 | 33.94 | 10 | 34.61 | 29.73 | 28.44 | 25.77 | 1327.85 |  | 31.268 | 0.83275 | 124 | 75.9831 | 3.1637
12:56 | 37.48 | 38.66 | 10 | 34.03 | 10 | 34.58 | 29.93 | 28.59 | 26.82 | 1174.73 |  | 31.258 | 0.83248 | 125 | 75.9754 | 3.1624
12:57 | 37.48 | 38.82 | 10 | 34.02 | 10 | 34.56 | 29.8 | 28.46 | 25.88 | 1337.42 |  | 31.258 | 0.83248 | 126 | 75.9754 | 3.1624
12:58 | 37.48 | 38.85 | 10 | 34.1 | 10 | 34.6 | 29.95 | 28.7 | 24.74 | 1267.69 |  | 31.258 | 0.83248 | 127 | 75.9754 | 3.1624
12:59 | 37.45 | 38.75 | 10 | 34.16 | 10 | 34.71 | 30.19 | 29 | 24.26 | 1258.12 |  | 31.228 | 0.83168 | 128 | 75.9524 | 3.1584
13:00 | 37.45 | 38.71 | 10 | 34.16 | 10 | 34.79 | 30.41 | 29.23 | 25.09 | 1243.09 |  | 31.228 | 0.83168 | 129 | 75.9524 | 3.1584
13:01 | 37.43 | 38.73 | 10 | 34.18 | 10 | 34.8 | 30.56 | 29.44 | 25.88 | 1249.92 |  | 31.208 | 0.83115 | 130 | 75.9369 | 3.1557
13:02 | 37.42 | 38.77 | 10 | 34.22 | 10 | 34.96 | 30.73 | 29.65 | 26.16 | 1240.35 |  | 31.198 | 0.83088 | 131 | 75.9292 | 3.1544
13:03 | 37.4 | 38.84 | 10 | 34.31 | 10 | 34.91 | 30.91 | 29.8 | 26.15 | 1229.41 |  | 31.178 | 0.83035 | 132 | 75.9138 | 3.1518
13:04 | 37.39 | 38.96 | 10 | 34.39 | 10 | 35.01 | 31.06 | 30.02 | 26.49 | 1226.68 |  | 31.168 | 0.83008 | 133 | 75.9061 | 3.1504
13:05 | 37.39 | 39.1 | 10 | 34.48 | 10 | 35.12 | 31.21 | 30.21 | 24.94 | 1223.95 |  | 31.168 | 0.83008 | 134 | 75.9061 | 3.1504
13:06 | 37.36 | 39.27 | 10 | 34.56 | 10 | 35.17 | 31.39 | 30.38 | 26.18 | 1215.74 |  | 31.138 | 0.82929 | 135 | 75.8828 | 3.1464
13:07 | 37.36 | 39.43 | 10 | 34.66 | 10 | 35.23 | 31.55 | 30.6 | 26.11 | 1226.68 |  | 31.138 | 0.82929 | 136 | 75.8828 | 3.1464
13:08 | 37.35 | 39.44 | 10 | 34.71 | 10 | 34.27 | 31.43 | 30.52 | 24.87 | 459.73 |  | 31.128 | 0.82902 | 137 | 75.8751 | 3.1451
13:09 | 37.31 | 39.37 | 10 | 34.34 | 10 | 33.21 | 30.64 | 29.54 | 23.55 | 277.9 |  | 31.088 | 0.82795 | 138 | 75.8441 | 3.1398
13:10 | 37.19 | 39.04 | 10 | 33.92 | 10 | 32.86 | 30.07 | 29.02 | 24.35 | 320.28 |  | 30.968 | 0.82476 | 139 | 75.7505 | 3.1238
13:11 | 37.15 | 38.79 | 10 | 33.72 | 10 | 34.51 | 30.46 | 29.81 | 25.47 | 1197.97 |  | 30.928 | 0.82369 | 140 | 75.7191 | 3.1185
13:12 | 37.06 | 38.65 | 10 | 33.67 | 10 | 34.41 | 30.86 | 30.23 | 24.95 | 1185.67 |  | 30.838 | 0.8213 | 141 | 75.6482 | 3.1065
13:13 | 37.03 | 38.51 | 10 | 33.54 | 10 | 33.39 | 30.62 | 29.98 | 24.83 | 673 |  | 30.808 | 0.8205 | 142 | 75.6245 | 3.1025
13:14 | 36.93 | 38.36 | 10 | 33.55 | 10 | 34.3 | 30.96 | 30.41 | 24.45 | 1122.78 |  | 30.708 | 0.81783 | 143 | 75.5451 | 3.0892
13:15 | 36.9 | 38.24 | 10 | 33.48 | 10 | 33.34 | 30.88 | 30.36 | 24.56 | 596.44 |  | 30.678 | 0.81703 | 144 | 75.5212 | 3.0852
13:16 | 36.81 | 38.13 | 10 | 33.19 | 10 | 32.99 | 30.57 | 29.96 | 24.63 | 504.84 |  | 30.588 | 0.81464 | 145 | 75.4492 | 3.0732
13:17 | 36.72 | 38.04 | 10 | 32.97 | 10 | 33.79 | 30.53 | 30.01 | 25.57 | 1211.64 |  | 30.498 | 0.81224 | 146 | 75.3767 | 3.0612
13:18 | 36.65 | 38 | 10 | 33.05 | 10 | 34.11 | 30.89 | 30.56 | 26.08 | 1178.83 |  | 30.428 | 0.81038 | 147 | 75.3201 | 3.0519
13:19 | 36.64 | 38.05 | 10 | 33.16 | 10 | 34.18 | 31.12 | 30.87 | 26.55 | 1178.83 |  | 30.418 | 0.81011 | 148 | 75.312 | 3.0505
13:20 | 36.44 | 38.15 | 10 | 33.33 | 10 | 34.33 | 31.23 | 31.06 | 26.04 | 1161.06 |  | 30.218 | 0.80478 | 149 | 75.1486 | 3.0239
13:21 | 36.42 | 38.24 | 10 | 33.49 | 10 | 34.35 | 31.4 | 31.25 | 25.3 | 1166.53 |  | 30.198 | 0.80425 | 150 | 75.1321 | 3.0213
13:22 | 36.4 | 38.2 | 10 | 33.61 | 10 | 34.46 | 31.57 | 31.41 | 26.27 | 1172 |  | 30.178 | 0.80372 | 151 | 75.1156 | 3.0186
13:23 | 36.32 | 38.29 | 10 | 33.66 | 10 | 34.43 | 31.75 | 31.6 | 26.12 | 1178.83 |  | 30.098 | 0.80159 | 152 | 75.0495 | 3.0079
13:24 | 36.28 | 38.42 | 10 | 33.79 | 10 | 34.64 | 31.94 | 31.83 | 25.62 | 1174.73 |  | 30.058 | 0.80052 | 153 | 75.0163 | 3.0026
13:25 | 36.19 | 38.54 | 10 | 33.93 | 10 | 34.8 | 32.08 | 31.98 | 24.83 | 1162.43 |  | 29.968 | 0.79813 | 154 | 74.9413 | 2.9906
13:26 | 36.05 | 38.65 | 10 | 34.02 | 10 | 35.01 | 32.23 | 32.19 | 26.66 | 1177.46 |  | 29.828 | 0.7944 | 155 | 74.8237 | 2.972
13:27 | 35.95 | 38.79 | 10 | 34.16 | 10 | 35.03 | 32.45 | 32.43 | 26.74 | 1187.03 |  | 29.728 | 0.79173 | 156 | 74.739 | 2.9587
13:28 | 35.91 | 38.96 | 10 | 34.35 | 10 | 35.2 | 32.63 | 32.65 | 26.72 | 1189.77 |  | 29.688 | 0.79067 | 157 | 74.7049 | 2.9533
13:29 | 35.87 | 39.08 | 10 | 34.42 | 10 | 34.25 | 32.45 | 32.47 | 24.82 | 477.5 |  | 29.648 | 0.7896 | 158 | 74.6708 | 2.948
13:30 | 35.82 | 39 | 10 | 34.13 | 10 | 33.67 | 31.89 | 31.69 | 25.61 | 399.57 |  | 29.598 | 0.78827 | 159 | 74.628 | 2.9414
13:31 | 35.82 | 38.86 | 10 | 33.84 | 10 | 33.63 | 31.52 | 31.36 | 25.11 | 529.45 |  | 29.598 | 0.78827 | 160 | 74.628 | 2.9414
13:32 | 35.82 | 38.7 | 10 | 33.81 | 10 | 34.67 | 31.75 | 31.88 | 26.51 | 1170.63 |  | 29.598 | 0.78827 | 161 | 74.628 | 2.9414
13:33 | 35.72 | 38.68 | 10 | 33.9 | 10 | 34.79 | 32.08 | 32.31 | 26.41 | 1193.87 |  | 29.498 | 0.78561 | 162 | 74.542 | 2.928
13:34 | 35.55 | 38.64 | 10 | 33.89 | 10 | 34.35 | 32.03 | 32.2 | 24.84 | 919.08 |  | 29.328 | 0.78108 | 163 | 74.3944 | 2.9054
13:35 | 35.51 | 38.51 | 10 | 33.92 | 10 | 34.42 | 32.12 | 32.28 | 25.6 | 999.74 |  | 29.288 | 0.78001 | 164 | 74.3595 | 2.9001
13:36 | 35.49 | 38.39 | 10 | 33.55 | 10 | 33.19 | 31.55 | 31.55 | 24.77 | 402.31 |  | 29.268 | 0.77948 | 165 | 74.3419 | 2.8974
13:37 | 35.43 | 38.17 | 10 | 33.16 | 10 | 32.96 | 31.06 | 31.08 | 24.93 | 355.83 |  | 29.208 | 0.77788 | 166 | 74.2892 | 2.8894
13:38 | 35.36 | 37.96 | 10 | 32.74 | 10 | 32.62 | 30.6 | 30.66 | 24.64 | 333.95 |  | 29.138 | 0.77602 | 167 | 74.2275 | 2.8801
13:39 | 35.25 | 37.6 | 10 | 32.35 | 10 | 32.29 | 30.22 | 30.32 | 24.22 | 314.81 |  | 29.028 | 0.77309 | 168 | 74.1298 | 2.8655
13:40 | 35.2 | 37.25 | 10 | 31.92 | 10 | 32.01 | 29.89 | 29.96 | 24.12 | 298.41 |  | 28.978 | 0.77176 | 169 | 74.0852 | 2.8588
13:41 | 35.06 | 36.85 | 10 | 31.52 | 10 | 31.66 | 29.48 | 29.61 | 24.73 | 288.84 |  | 28.838 | 0.76803 | 170 | 73.9594 | 2.8402
13:42 | 34.95 | 36.49 | 10 | 31.11 | 10 | 31.32 | 29.14 | 29.34 | 24.2 | 271.07 |  | 28.728 | 0.7651 | 171 | 73.8596 | 2.8255
13:43 | 34.86 | 36.15 | 10 | 30.71 | 10 | 31.03 | 28.77 | 29 | 25.09 | 258.76 |  | 28.638 | 0.7627 | 172 | 73.7775 | 2.8135
13:44 | 34.75 | 35.87 | 10 | 30.36 | 10 | 30.76 | 28.42 | 28.68 | 24.74 | 250.56 |  | 28.528 | 0.75977 | 173 | 73.6764 | 2.7989
13:45 | 34.72 | 35.61 | 10 | 30.04 | 10 | 30.51 | 28.11 | 28.38 | 24.67 | 249.19 |  | 28.498 | 0.75898 | 174 | 73.6487 | 2.7949
13:46 | 34.72 | 35.4 | 10 | 29.77 | 10 | 30.35 | 27.81 | 28.1 | 24.92 | 251.93 |  | 28.498 | 0.75898 | 175 | 73.6487 | 2.7949
13:47 | 34.56 | 35.15 | 10 | 29.53 | 10 | 30.11 | 27.49 | 27.82 | 24.02 | 251.93 |  | 28.338 | 0.75471 | 176 | 73.4999 | 2.7736
13:48 | 34.52 | 34.78 | 10 | 29.3 | 10 | 29.91 | 27.26 | 27.58 | 24.26 | 254.66 |  | 28.298 | 0.75365 | 177 | 73.4624 | 2.7682
13:49 | 34.38 | 34.55 | 10 | 29 | 10 | 29.58 | 26.95 | 27.27 | 25 | 242.36 |  | 28.158 | 0.74992 | 178 | 73.3305 | 2.7496
13:50 | 34.26 | 34.35 | 10 | 28.75 | 10 | 29.36 | 26.64 | 26.92 | 24.73 | 224.58 |  | 28.038 | 0.74672 | 179 | 73.2163 | 2.7336
13:51 | 34.14 | 34.17 | 10 | 28.52 | 10 | 29.13 | 26.35 | 26.64 | 25.14 | 208.18 |  | 27.918 | 0.74353 | 180 | 73.1012 | 2.7176
13:52 | 34.13 | 33.99 | 10 | 28.32 | 10 | 28.93 | 26.07 | 26.38 | 24.85 | 198.61 |  | 27.908 | 0.74326 | 181 | 73.0916 | 2.7163
13:53 | 34.06 | 33.78 | 10 | 28.14 | 10 | 28.73 | 25.79 | 26.09 | 23.82 | 202.71 |  | 27.838 | 0.7414 | 182 | 73.0239 | 2.707
13:54 | 33.96 | 33.49 | 10 | 27.94 | 10 | 28.5 | 25.5 | 25.84 | 23.59 | 190.41 |  | 27.738 | 0.73873 | 183 | 72.9267 | 2.6937
13:55 | 33.81 | 33.25 | 10 | 27.71 | 10 | 28.31 | 25.3 | 25.62 | 24.19 | 176.73 |  | 27.588 | 0.73474 | 184 | 72.7795 | 2.6737
13:56 | 33.76 | 33.06 | 10 | 27.47 | 10 | 28.1 | 25.06 | 25.35 | 23.92 | 168.53 |  | 27.538 | 0.73341 | 185 | 72.73 | 2.667
13:57 | 33.64 | 32.88 | 10 | 27.29 | 10 | 27.93 | 24.79 | 25.09 | 23.99 | 160.33 |  | 27.418 | 0.73021 | 186 | 72.6107 | 2.6511
13:58 | 33.49 | 32.69 | 10 | 27.1 | 10 | 27.69 | 24.57 | 24.85 | 23.98 | 156.23 |  | 27.268 | 0.72622 | 187 | 72.46 | 2.6311
13:59 | 33.48 | 32.53 | 10 | 26.91 | 10 | 27.54 | 24.25 | 24.54 | 24 | 142.56 |  | 27.258 | 0.72595 | 188 | 72.4499 | 2.6298
14:00 | 33.32 | 32.38 | 10 | 26.73 | 10 | 27.29 | 24 | 24.32 | 23.96 | 132.99 |  | 27.098 | 0.72169 | 189 | 72.2873 | 2.6084
14:01 | 33.18 | 32.22 | 10 | 26.56 | 10 | 27.22 | 23.76 | 24.07 | 23.56 | 126.15 |  | 26.958 | 0.71796 | 190 | 72.1433 | 2.5898
14:02 | 33.17 | 32.05 | 10 | 26.4 | 10 | 27.05 | 23.57 | 23.89 | 23.78 | 134.35 |  | 26.948 | 0.71769 | 191 | 72.133 | 2.5885
14:03 | 33.11 | 31.84 | 10 | 26.25 | 10 | 26.89 | 23.36 | 23.67 | 24.26 | 146.66 |  | 26.888 | 0.7161 | 192 | 72.0708 | 2.5805
14:04 | 33.01 | 31.72 | 10 | 26.11 | 10 | 26.83 | 23.15 | 23.51 | 23.97 | 134.35 |  | 26.788 | 0.71343 | 193 | 71.9666 | 2.5672
14:05 | 32.89 | 31.53 | 10 | 25.98 | 10 | 26.73 | 22.98 | 23.32 | 23.79 | 128.89 |  | 26.668 | 0.71024 | 194 | 71.8404 | 2.5512
14:06 | 32.66 | 31.4 | 10 | 25.84 | 10 | 26.58 | 22.85 | 23.18 | 23.77 | 139.82 |  | 26.438 | 0.70411 | 195 | 71.5954 | 2.5206
14:07 | 32.64 | 31.26 | 10 | 25.69 | 10 | 26.38 | 22.66 | 22.98 | 23.9 | 102.91 |  | 26.418 | 0.70358 | 196 | 71.5739 | 2.5179
14:08 | 32.45 | 31.13 | 10 | 25.57 | 10 | 26.28 | 22.48 | 22.82 | 23.64 | 123.42 |  | 26.228 | 0.69852 | 197 | 71.368 | 2.4926
14:09 | 32.36 | 31.01 | 10 | 25.45 | 10 | 26.23 | 22.35 | 22.66 | 23.98 | 126.15 |  | 26.138 | 0.69612 | 198 | 71.2694 | 2.4806
14:10 | 32.29 | 30.82 | 10 | 25.34 | 10 | 26.11 | 22.24 | 22.54 | 23.62 | 128.89 |  | 26.068 | 0.69426 | 199 | 71.1923 | 2.4713
14:11 | 32.21 | 30.6 | 10 | 25.22 | 10 | 26.01 | 22.07 | 22.45 | 23.5 | 135.72 |  | 25.988 | 0.69213 | 200 | 71.1036 | 2.4606
14:12 | 32.2 | 30.46 | 10 | 25.09 | 10 | 25.85 | 21.97 | 22.31 | 23.49 | 138.45 |  | 25.978 | 0.69186 | 201 | 71.0925 | 2.4593
14:13 | 32 | 30.33 | 10 | 24.96 | 10 | 25.76 | 21.84 | 22.2 | 23.78 | 143.92 |  | 25.778 | 0.68653 | 202 | 70.8682 | 2.4327
14:14 | 31.89 | 30.22 | 10 | 24.86 | 10 | 25.72 | 21.79 | 22.09 | 24.01 | 132.99 |  | 25.668 | 0.6836 | 203 | 70.7433 | 2.418
14:15 | 31.82 | 30.13 | 10 | 24.78 | 10 | 25.67 | 21.67 | 21.98 | 23.79 | 146.66 |  | 25.598 | 0.68174 | 204 | 70.6633 | 2.4087
14:16 | 31.71 | 30.07 | 10 | 24.72 | 10 | 25.6 | 21.57 | 21.85 | 23.62 | 149.39 |  | 25.488 | 0.67881 | 205 | 70.5367 | 2.3941
14:17 | 31.7 | 30.01 | 10 | 24.68 | 10 | 25.57 | 21.47 | 21.76 | 23.4 | 157.59 |  | 25.478 | 0.67854 | 206 | 70.5252 | 2.3927
14:18 | 31.52 | 29.94 | 10 | 24.64 | 10 | 25.49 | 21.35 | 21.69 | 23.71 | 164.43 |  | 25.298 | 0.67375 | 207 | 70.3154 | 2.3688
14:19 | 31.48 | 29.88 | 10 | 24.61 | 10 | 25.5 | 21.33 | 21.63 | 23.63 | 172.63 |  | 25.258 | 0.67269 | 208 | 70.2684 | 2.3634
14:20 | 31.47 | 29.78 | 10 | 24.58 | 10 | 25.53 | 21.3 | 21.58 | 22.97 | 182.2 |  | 25.248 | 0.67242 | 209 | 70.2567 | 2.3621
14:21 | 31.45 | 29.69 | 10 | 24.55 | 10 | 25.44 | 21.23 | 21.56 | 23.34 | 193.14 |  | 25.228 | 0.67189 | 210 | 70.2331 | 2.3594
14:22 | 31.31 | 29.57 | 10 | 24.53 | 10 | 25.51 | 21.23 | 21.58 | 23.01 | 208.18 |  | 25.088 | 0.66816 | 211 | 70.067 | 2.3408
14:23 | 31.2 | 29.49 | 10 | 24.51 | 10 | 25.51 | 21.24 | 21.57 | 23.43 | 205.44 |  | 24.978 | 0.66523 | 212 | 69.9351 | 2.3261
14:24 | 31.03 | 29.43 | 10 | 24.49 | 10 | 25.47 | 21.25 | 21.54 | 23.29 | 219.11 |  | 24.808 | 0.6607 | 213 | 69.7291 | 2.3035
14:25 | 30.97 | 29.41 | 10 | 24.48 | 10 | 25.43 | 21.24 | 21.54 | 23.78 | 235.52 |  | 24.748 | 0.6591 | 214 | 69.6557 | 2.2955
14:26 | 30.77 | 29.37 | 10 | 24.49 | 10 | 25.52 | 21.26 | 21.56 | 22.97 | 251.93 |  | 24.548 | 0.65378 | 215 | 69.4085 | 2.2689
14:27 | 30.7 | 29.35 | 10 | 24.5 | 10 | 25.5 | 21.32 | 21.6 | 23.7 | 271.07 |  | 24.478 | 0.65191 | 216 | 69.321 | 2.2596
14:28 | 30.66 | 29.38 | 10 | 24.54 | 10 | 25.58 | 21.39 | 21.69 | 23.99 | 298.41 |  | 24.438 | 0.65085 | 217 | 69.2708 | 2.2542
14:29 | 30.5 | 29.38 | 10 | 24.6 | 10.95 | 25.7 | 21.51 | 21.77 | 23.78 | 314.81 |  | 24.278 | 0.64659 | 218 | 69.0683 | 2.2329
14:30 | 30.45 | 29.42 | 10 | 24.68 | 10 | 25.73 | 21.56 | 21.87 | 23.61 | 336.69 |  | 24.228 | 0.64525 | 219 | 69.0045 | 2.2263
14:31 | 30.4 | 29.48 | 10 | 24.77 | 10 | 25.87 | 21.66 | 21.92 | 23.86 | 340.79 |  | 24.178 | 0.64392 | 220 | 68.9404 | 2.2196
14:32 | 30.34 | 29.53 | 10 | 24.88 | 10 | 25.88 | 21.73 | 22.01 | 23.55 | 353.09 |  | 24.118 | 0.64232 | 221 | 68.8631 | 2.2116
14:33 | 30.31 | 29.57 | 10 | 24.99 | 10 | 26.04 | 21.9 | 22.12 | 23.44 | 374.97 |  | 24.088 | 0.64153 | 222 | 68.8243 | 2.2076
14:34 | 30.2 | 29.63 | 10 | 25.11 | 10 | 26.1 | 21.99 | 22.24 | 24.06 | 388.64 |  | 23.978 | 0.6386 | 223 | 68.6813 | 2.193
14:35 | 30.12 | 29.7 | 10 | 25.25 | 10 | 26.15 | 22.14 | 22.37 | 23.54 | 336.69 |  | 23.898 | 0.63647 | 224 | 68.5764 | 2.1823
14:36 | 30.09 | 29.78 | 10 | 25.33 | 10 | 26.09 | 22.17 | 22.33 | 23.93 | 297.04 |  | 23.868 | 0.63567 | 225 | 68.537 | 2.1783
14:37 | 29.95 | 29.87 | 10 | 25.37 | 10 | 26.05 | 22.14 | 22.28 | 23.77 | 271.07 |  | 23.728 | 0.63194 | 226 | 68.3513 | 2.1597
14:38 | 29.92 | 29.91 | 10 | 25.39 | 10 | 25.97 | 22.11 | 22.26 | 23.3 | 271.07 |  | 23.698 | 0.63114 | 227 | 68.3112 | 2.1557
14:39 | 29.83 | 29.94 | 10 | 25.39 | 10 | 26 | 22.11 | 22.26 | 23.52 | 286.1 |  | 23.608 | 0.62874 | 228 | 68.1904 | 2.1437
14:40 | 29.82 | 29.97 | 10 | 25.41 | 10 | 26.03 | 22.12 | 22.29 | 23.22 | 310.71 |  | 23.598 | 0.62848 | 229 | 68.177 | 2.1424
14:41 | 29.76 | 29.98 | 10 | 25.48 | 10 | 26.09 | 22.18 | 22.36 | 23.75 | 366.76 |  | 23.538 | 0.62688 | 230 | 68.0958 | 2.1344
14:42 | 29.74 | 29.99 | 10 | 25.51 | 10 | 25.87 | 22.19 | 22.33 | 22.86 | 227.32 |  | 23.518 | 0.62634 | 231 | 68.0687 | 2.1317
14:43 | 29.74 | 30 | 10 | 25.41 | 10 | 25.65 | 22.04 | 22.14 | 23.58 | 195.87 |  | 23.518 | 0.62634 | 232 | 68.0687 | 2.1317
14:44 | 29.57 | 29.97 | 10 | 25.31 | 10 | 25.62 | 21.93 | 22.05 | 22.74 | 199.98 |  | 23.348 | 0.62182 | 233 | 67.8362 | 2.1091
14:45 | 29.49 | 29.92 | 10 | 25.21 | 10 | 25.55 | 21.84 | 22.02 | 22.89 | 198.61 |  | 23.268 | 0.61969 | 234 | 67.7256 | 2.0984
14:46 | 29.44 | 29.82 | 10 | 25.13 | 10 | 25.53 | 21.78 | 21.99 | 22.72 | 208.18 |  | 23.218 | 0.61836 | 235 | 67.6561 | 2.0918
14:47 | 29.31 | 29.73 | 10 | 25.05 | 10 | 25.47 | 21.76 | 21.95 | 23.15 | 219.11 |  | 23.088 | 0.61489 | 236 | 67.474 | 2.0745
14:48 | 29.24 | 29.69 | 10 | 24.98 | 10 | 25.53 | 21.74 | 21.94 | 22.36 | 234.15 |  | 23.018 | 0.61303 | 237 | 67.3751 | 2.0651
14:49 | 29.24 | 29.61 | 10 | 24.92 | 10 | 25.47 | 21.72 | 21.95 | 23.11 | 240.99 |  | 23.018 | 0.61303 | 238 | 67.3751 | 2.0651
14:50 | 29.21 | 29.53 | 10 | 24.87 | 10 | 25.39 | 21.69 | 21.91 | 22.92 | 254.66 |  | 22.988 | 0.61223 | 239 | 67.3325 | 2.0611
14:51 | 29.21 | 29.46 | 10 | 24.81 | 10 | 25.38 | 21.69 | 21.89 | 22.79 | 238.25 |  | 22.988 | 0.61223 | 240 | 67.3325 | 2.0611
14:52 | 29.21 | 29.41 | 10 | 24.76 | 10 | 25.33 | 21.67 | 21.85 | 22.72 | 245.09 |  | 22.988 | 0.61223 | 241 | 67.3325 | 2.0611
14:53 | 29.2 | 29.36 | 10 | 24.7 | 10 | 25.32 | 21.63 | 21.87 | 22.71 | 240.99 |  | 22.978 | 0.61196 | 242 | 67.3183 | 2.0598
14:54 | 29.19 | 29.33 | 10 | 24.66 | 10 | 25.28 | 21.63 | 21.82 | 23.16 | 249.19 |  | 22.968 | 0.6117 | 243 | 67.3041 | 2.0585
14:55 | 29.18 | 29.3 | 10 | 24.63 | 10 | 25.28 | 21.59 | 21.81 | 23.14 | 246.46 |  | 22.958 | 0.61143 | 244 | 67.2898 | 2.0572
14:56 | 29.14 | 29.29 | 10 | 24.61 | 10 | 25.21 | 21.54 | 21.75 | 23.43 | 235.52 |  | 22.918 | 0.61037 | 245 | 67.2327 | 2.0518
14:57 | 29.13 | 29.28 | 10 | 24.58 | 10 | 25.12 | 21.49 | 21.67 | 22.94 | 184.94 |  | 22.908 | 0.6101 | 246 | 67.2184 | 2.0505
14:58 | 29.11 | 29.25 | 10 | 24.55 | 10 | 24.92 | 21.29 | 21.47 | 22.81 | 139.82 |  | 22.888 | 0.60957 | 247 | 67.1898 | 2.0478
14:59 | 29.09 | 29.24 | 10 | 24.5 | 10 | 24.81 | 21.16 | 21.36 | 22.76 | 143.92 |  | 22.868 | 0.60903 | 248 | 67.1611 | 2.0452
15:00 | 29.06 | 29.19 | 10 | 24.44 | 10 | 24.84 | 21.1 | 21.31 | 22.53 | 163.06 |  | 22.838 | 0.60823 | 249 | 67.118 | 2.0412
15:01 | 29.06 | 29.1 | 10 | 24.38 | 10 | 24.82 | 21.05 | 21.23 | 22.89 | 171.27 |  | 22.838 | 0.60823 | 250 | 67.118 | 2.0412
15:02 | 29.05 | 29.04 | 10 | 24.32 | 10 | 24.79 | 20.98 | 21.19 | 22.96 | 172.63 |  | 22.828 | 0.60797 | 251 | 67.1036 | 2.0398
15:03 | 29 | 29 | 10 | 24.29 | 10 | 24.67 | 20.89 | 21.14 | 22.32 | 150.76 |  | 22.778 | 0.60664 | 252 | 67.0313 | 2.0332
15:04 | 28.98 | 28.92 | 10 | 24.24 | 10 | 24.63 | 20.79 | 21.03 | 22.33 | 135.72 |  | 22.758 | 0.6061 | 253 | 67.0024 | 2.0305
15:05 | 28.92 | 28.85 | 10 | 24.17 | 10 | 24.56 | 20.76 | 20.97 | 22.71 | 138.45 |  | 22.698 | 0.60451 | 254 | 66.9151 | 2.0225
15:06 | 28.91 | 28.84 | 10 | 24.09 | 10 | 24.5 | 20.63 | 20.85 | 22.68 | 132.99 |  | 22.688 | 0.60424 | 255 | 66.9006 | 2.0212
15:07 | 28.84 | 28.78 | 10 | 24.02 | 10 | 24.32 | 20.52 | 20.73 | 22.46 | 116.58 |  | 22.618 | 0.60238 | 256 | 66.7981 | 2.0119
15:08 | 28.84 | 28.69 | 10 | 23.94 | 10 | 24.29 | 20.42 | 20.64 | 22.09 | 108.38 |  | 22.618 | 0.60238 | 257 | 66.7981 | 2.0119
15:09 | 28.84 | 28.6 | 10 | 23.84 | 10 | 24.12 | 20.26 | 20.5 | 21.92 | 96.07 |  | 22.618 | 0.60238 | 258 | 66.7981 | 2.0119
15:10 | 28.81 | 28.52 | 10 | 23.74 | 10 | 24.06 | 20.13 | 20.41 | 22.23 | 102.91 |  | 22.588 | 0.60158 | 259 | 66.754 | 2.0079
15:11 | 28.8 | 28.46 | 10 | 23.65 | 10 | 23.99 | 20.04 | 20.28 | 22.64 | 74.2 |  | 22.578 | 0.60131 | 260 | 66.7393 | 2.0066
15:12 | 28.77 | 28.4 | 10 | 23.57 | 10 | 23.93 | 19.94 | 20.18 | 22.4 | 85.14 |  | 22.548 | 0.60051 | 261 | 66.6951 | 2.0026
15:13 | 28.76 | 28.33 | 10 | 23.5 | 10 | 23.86 | 19.84 | 20.09 | 22.3 | 61.9 |  | 22.538 | 0.60025 | 262 | 66.6803 | 2.0012
15:14 | 28.71 | 28.25 | 10 | 23.44 | 10 | 23.83 | 19.77 | 20.02 | 22.4 | 87.87 |  | 22.488 | 0.59891 | 263 | 66.6062 | 1.9946
15:15 | 28.64 | 28.19 | 10 | 23.38 | 10 | 23.78 | 19.67 | 19.93 | 22.75 | 74.2 |  | 22.418 | 0.59705 | 264 | 66.5019 | 1.9852
15:16 | 28.64 | 28.17 | 10 | 23.34 | 10 | 23.82 | 19.62 | 19.85 | 22.97 | 108.38 |  | 22.418 | 0.59705 | 265 | 66.5019 | 1.9852
15:17 | 28.63 | 28.13 | 10 | 23.32 | 10 | 23.86 | 19.61 | 19.85 | 22.29 | 135.72 |  | 22.408 | 0.59678 | 266 | 66.487 | 1.9839
15:18 | 28.63 | 28.08 | 10 | 23.3 | 10 | 23.8 | 19.6 | 19.84 | 22.03 | 142.56 |  | 22.408 | 0.59678 | 267 | 66.487 | 1.9839
15:19 | 28.6 | 28.03 | 10 | 23.27 | 10 | 23.75 | 19.58 | 19.8 | 21.95 | 145.29 |  | 22.378 | 0.59598 | 268 | 66.442 | 1.9799
15:20 | 28.59 | 28 | 10 | 23.24 | 10 | 23.78 | 19.54 | 19.78 | 22.5 | 150.76 |  | 22.368 | 0.59572 | 269 | 66.427 | 1.9786
15:21 | 28.57 | 27.97 | 10 | 23.22 | 10 | 23.79 | 19.54 | 19.79 | 22.35 | 154.86 |  | 22.348 | 0.59518 | 270 | 66.397 | 1.9759
15:22 | 28.54 | 27.95 | 10 | 23.21 | 10 | 23.74 | 19.57 | 19.74 | 22.58 | 139.82 |  | 22.318 | 0.59439 | 271 | 66.3518 | 1.9719
15:23 | 28.53 | 27.95 | 10 | 23.2 | 10 | 23.7 | 19.48 | 19.7 | 22.54 | 128.89 |  | 22.308 | 0.59412 | 272 | 66.3367 | 1.9706
15:24 | 28.52 | 27.95 | 10 | 23.18 | 10 | 23.67 | 19.44 | 19.67 | 22.5 | 137.09 |  | 22.298 | 0.59385 | 273 | 66.3216 | 1.9693
15:25 | 28.45 | 27.94 | 10 | 23.18 | 10 | 23.63 | 19.4 | 19.65 | 22.39 | 139.82 |  | 22.228 | 0.59199 | 274 | 66.2156 | 1.9599
15:26 | 28.45 | 27.93 | 10 | 23.16 | 10 | 23.64 | 19.43 | 19.64 | 22.15 | 137.09 |  | 22.228 | 0.59199 | 275 | 66.2156 | 1.9599
15:27 | 28.43 | 27.88 | 10 | 23.15 | 10 | 23.55 | 19.42 | 19.57 | 22.09 | 128.89 |  | 22.208 | 0.59146 | 276 | 66.1852 | 1.9573
15:28 | 28.31 | 27.85 | 10 | 23.11 | 10 | 23.52 | 19.32 | 19.55 | 22.28 | 117.95 |  | 22.088 | 0.58826 | 277 | 66.0014 | 1.9413
15:29 | 28.3 | 27.82 | 10 | 23.07 | 10 | 23.46 | 19.28 | 19.48 | 22.1 | 101.54 |  | 22.078 | 0.58799 | 278 | 65.986 | 1.94
15:30 | 28.25 | 27.79 | 10 | 23.03 | 10 | 23.39 | 19.21 | 19.4 | 22.13 | 98.81 |  | 22.028 | 0.58666 | 279 | 65.9088 | 1.9333
15:31 | 28.21 | 27.77 | 10 | 22.99 | 10 | 23.38 | 19.13 | 19.36 | 22.05 | 98.81 |  | 21.988 | 0.5856 | 280 | 65.8468 | 1.928
15:32 | 28.16 | 27.73 | 10 | 22.94 | 10 | 23.3 | 19.08 | 19.3 | 22.08 | 97.44 |  | 21.938 | 0.58427 | 281 | 65.769 | 1.9213
15:33 | 28.16 | 27.64 | 10 | 22.86 | 52.92 | 24.14 | 19.35 | 19.49 | 21.97 | 112.48 |  | 21.938 | 0.58427 | 282 | 65.769 | 1.9213
15:34 | 28.13 | 27.56 | 10 | 22.75 | 52.52 | 22.62 | 21.96 | 16.24 | 22.04 | 119.32 |  | 21.908 | 0.58347 | 283 | 65.7221 | 1.9173
15:35 | 28.11 | 27.53 | 10 | 22.79 | 55.71 | 22.29 | 15.82 | 18 | 21.87 | 119.32 |  | 21.888 | 0.58293 | 284 | 65.6908 | 1.9147
15:36 | 28.1 | 27.51 | 10 | 22.81 | 54.1 | 22.52 | 16.01 | 19.09 | 22.09 | 122.05 |  | 21.878 | 0.58267 | 285 | 65.6751 | 1.9133
15:37 | 28.1 | 27.49 | 10 | 22.81 | 56.33 | 22.13 | 16.78 | 19 | 22.14 | 109.75 |  | 21.878 | 0.58267 | 286 | 65.6751 | 1.9133
15:38 | 28.1 | 27.48 | 10 | 22.79 | 55.92 | 22.23 | 17.25 | 19.56 | 22.24 | 107.01 |  | 21.878 | 0.58267 | 287 | 65.6751 | 1.9133
15:39 | 28.09 | 27.46 | 10 | 22.75 | 55.3 | 21.85 | 17.55 | 19.02 | 21.73 | 105.64 |  | 21.868 | 0.5824 | 288 | 65.6594 | 1.912
15:40 | 28.07 | 27.43 | 10 | 22.72 | 56.95 | 21.93 | 17.92 | 19.45 | 22.03 | 101.54 |  | 21.848 | 0.58187 | 289 | 65.628 | 1.9093
15:41 | 28.07 | 27.4 | 10 | 22.7 | 55.92 | 21.67 | 18.35 | 19.62 | 21.83 | 97.44 |  | 21.848 | 0.58187 | 290 | 65.628 | 1.9093
15:42 | 28.07 | 27.36 | 10 | 22.67 | 56.33 | 21.72 | 18.8 | 19.82 | 21.86 | 109.75 |  | 21.848 | 0.58187 | 291 | 65.628 | 1.9093
15:43 | 28.08 | 27.33 | 10 | 22.67 | 56.33 | 21.64 | 18.73 | 19.71 | 21.83 | 109.75 |  | 21.858 | 0.58213 | 292 | 65.6437 | 1.9107
15:44 | 28.09 | 27.32 | 10 | 22.7 | 56.95 | 22 | 18.53 | 19.98 | 22.03 | 120.68 |  | 21.868 | 0.5824 | 293 | 65.6594 | 1.912
15:45 | 28.09 | 27.29 | 10 | 22.68 | 56.74 | 21.81 | 19.01 | 19.78 | 21.98 | 111.11 |  | 21.868 | 0.5824 | 294 | 65.6594 | 1.912
15:46 | 28.08 | 27.29 | 10 | 22.69 | 57.36 | 21.87 | 18.75 | 19.84 | 21.97 | 112.48 |  | 21.858 | 0.58213 | 295 | 65.6437 | 1.9107

## 0.5ms-S-0°C-10mm-2
Time | Mass (g) | Heated Air Temp (Deg) | Heated Air Humidity (%) | Exhaust Air Temp (Deg) | Exhaust Air Humidity (%) | Enclosure Temp (Deg) | T1 | T2 | T3 | Solar Radiation (W/m2) |  | Sample mass (g) | Mass Ratio | Time (Mins) | Moisture (WB) | Moisture (DB) | Energy
9:50 | 36.88 | 32.27 | 10 | 29.68 | 17.83 | 27.04 | 31.25 | 25.33 | 25.91 | 1280 | 1025.9972 | 30.6462 | 1 | 1 | 80 | 4 | Avarage(W/s*m2) | 1004.397 | 3.58
9:51 | 36.82 | 32.38 | 10 | 29.78 | 18.35 | 26.26 | 27.13 | 26.55 | 24.19 | 1288.2 |  | 30.5862 | 0.99804 | 2 | 79.9608 | 3.9902 | Area(m2) | 0.003217 | 0
9:52 | 36.82 | 32.56 | 10 | 29.2 | 19.55 | 26.46 | 27.34 | 26.87 | 25.19 | 1286.83 |  | 30.5862 | 0.99804 | 3 | 79.9608 | 3.9902 | time (hrs) | 6h20min | 42.42
9:53 | 36.82 | 32.69 | 10 | 28.68 | 19.72 | 25.38 | 26.25 | 25.62 | 23.6 | 1269.06 |  | 30.5862 | 0.99804 | 4 | 79.9608 | 3.9902 | time (s) | 380 | 38.31
9:54 | 36.78 | 32.77 | 10 | 27.55 | 20.24 | 27.07 | 23.17 | 22.16 | 22.93 | 1264.96 |  | 30.5462 | 0.99674 | 5 | 79.9345 | 3.9837 | Total Energy (W) | 1227.8345 | 38.91
9:55 | 36.75 | 32.9 | 10 | 28.23 | 10 | 27.91 | 21.36 | 21.89 | 23.37 | 1278.63 |  | 30.5162 | 0.99576 | 6 | 79.9148 | 3.9788 | Moisure Lost (g) | 19.5884 | 33.08
9:56 | 36.75 | 33 | 10 | 29.17 | 18.86 | 29.11 | 21.09 | 21.88 | 23.85 | 1214.38 |  | 30.5162 | 0.99576 | 7 | 79.9148 | 3.9788 | Potential water lost at energy received, Tin=RTP | 19.5513 | 39.47
9:57 | 36.74 | 33.19 | 10 | 30.02 | 10 | 29.71 | 22.51 | 23.17 | 24.18 | 1281.37 |  | 30.5062 | 0.99543 | 8 | 79.9082 | 3.9772 | Efficiency | 100.1897 | 36.42
9:58 | 36.71 | 33.36 | 10 | 29.84 | 10 | 29.89 | 21.1 | 23.14 | 24.22 | 1270.43 |  | 30.4762 | 0.99445 | 9 | 79.8884 | 3.9723 |  |  | 36.71
9:59 | 36.71 | 33.5 | 10 | 29.78 | 10 | 30.1 | 21.13 | 23.32 | 24.53 | 1277.26 |  | 30.4762 | 0.99445 | 10 | 79.8884 | 3.9723 |  |  | 36.68
10:00 | 36.7 | 33.61 | 10 | 29.77 | 10 | 30 | 21.11 | 23.51 | 24.58 | 1286.83 |  | 30.4662 | 0.99413 | 11 | 79.8818 | 3.9706 | 6.1292 |  | 36.78
10:01 | 36.68 | 33.8 | 10 | 29.78 | 10 | 30.13 | 21.06 | 23.67 | 24.91 | 1289.57 |  | 30.4462 | 0.99347 | 12 | 79.8686 | 3.9674 |  |  | 36.75
10:02 | 36.67 | 33.94 | 10 | 29.85 | 10 | 30.18 | 21.08 | 23.78 | 24.88 | 1281.37 |  | 30.4362 | 0.99315 | 13 | 79.862 | 3.9657 |  |  | 36.66
10:03 | 36.66 | 34.15 | 10 | 29.93 | 10 | 30.35 | 21.1 | 23.9 | 25.52 | 1292.3 |  | 30.4262 | 0.99282 | 14 | 79.8554 | 3.9641 |  |  | 36.7
10:04 | 36.63 | 34.26 | 10 | 30.03 | 10 | 30.47 | 21.13 | 24.02 | 24.71 | 1295.04 |  | 30.3962 | 0.99184 | 15 | 79.8355 | 3.9592 |  |  | 36.75
10:05 | 36.62 | 34.42 | 10 | 30.1 | 10 | 30.5 | 21.17 | 24.13 | 26.14 | 1299.14 |  | 30.3862 | 0.99152 | 16 | 79.8289 | 3.9576 |  |  | 36.71
10:06 | 36.61 | 34.62 | 10 | 30.2 | 10 | 30.66 | 21.2 | 24.27 | 24.29 | 1305.97 |  | 30.3762 | 0.99119 | 17 | 79.8222 | 3.9559 |  |  | 36.82
10:07 | 36.52 | 34.75 | 10 | 30.26 | 10 | 30.53 | 21.28 | 24.33 | 24.86 | 1304.61 |  | 30.2862 | 0.98825 | 18 | 79.7623 | 3.9413 |  |  | 36.63
10:08 | 36.42 | 34.92 | 10 | 30.27 | 10 | 30.51 | 21.32 | 24.41 | 25.76 | 1307.34 |  | 30.1862 | 0.98499 | 19 | 79.6952 | 3.9249 |  |  | 37.04
10:09 | 36.4 | 35.07 | 10 | 30.3 | 10 | 30.66 | 21.38 | 24.49 | 25.2 | 1310.07 |  | 30.1662 | 0.98434 | 20 | 79.6818 | 3.9217 |  |  | 37.05
10:10 | 36.39 | 35.21 | 10 | 30.31 | 10 | 30.69 | 21.44 | 24.58 | 25.5 | 1315.54 |  | 30.1562 | 0.98401 | 21 | 79.675 | 3.9201 |  |  | 36.82
10:11 | 36.24 | 35.34 | 10 | 30.36 | 10 | 30.73 | 21.52 | 24.64 | 24.85 | 1316.91 |  | 30.0062 | 0.97912 | 22 | 79.5734 | 3.8956 |  |  | 36.88
10:12 | 36.21 | 35.35 | 10 | 30.42 | 10 | 30.73 | 21.57 | 24.77 | 25.51 | 1315.54 |  | 29.9762 | 0.97814 | 23 | 79.553 | 3.8907 |  |  | 36.82
10:13 | 36.19 | 35.5 | 10 | 30.46 | 10 | 30.87 | 21.63 | 24.83 | 25.99 | 1333.32 |  | 29.9562 | 0.97748 | 24 | 79.5393 | 3.8874 |  |  | 36.74
10:14 | 36.15 | 35.69 | 10 | 30.52 | 10 | 30.95 | 21.7 | 24.92 | 24.95 | 1330.58 |  | 29.9162 | 0.97618 | 25 | 79.512 | 3.8809 |  |  | 36.67
10:15 | 36.08 | 35.83 | 10 | 30.64 | 10 | 31.08 | 21.74 | 24.98 | 25.91 | 1340.15 |  | 29.8462 | 0.9739 | 26 | 79.4639 | 3.8695 |  |  | 36.61
10:16 | 35.99 | 35.94 | 10 | 30.76 | 10 | 31.18 | 21.83 | 25.08 | 25.95 | 1351.09 |  | 29.7562 | 0.97096 | 27 | 79.4018 | 3.8548 |  |  | 36.62
10:17 | 35.98 | 36.11 | 10 | 30.87 | 10 | 31.38 | 21.95 | 25.17 | 25.97 | 1355.19 |  | 29.7462 | 0.97063 | 28 | 79.3949 | 3.8532 |  |  | 36.52
10:18 | 35.94 | 36.17 | 10 | 30.97 | 10 | 31.41 | 22 | 25.25 | 25.69 | 1353.82 |  | 29.7062 | 0.96933 | 29 | 79.3671 | 3.8466 |  |  | 36.4
10:19 | 35.94 | 36.29 | 10 | 31.06 | 10 | 31.55 | 22.09 | 25.35 | 26.56 | 1360.66 |  | 29.7062 | 0.96933 | 30 | 79.3671 | 3.8466 |  |  | 36.39
10:20 | 35.93 | 36.42 | 10 | 31.13 | 10 | 31.49 | 22.17 | 25.41 | 25.08 | 1364.76 |  | 29.6962 | 0.969 | 31 | 79.3602 | 3.845 |  |  | 36.24
10:21 | 35.92 | 36.52 | 10 | 31.17 | 10 | 31.49 | 22.21 | 25.49 | 25.45 | 1360.66 |  | 29.6862 | 0.96867 | 32 | 79.3532 | 3.8434 |  |  | 36.21
10:22 | 35.92 | 36.64 | 10 | 31.2 | 10 | 31.74 | 22.3 | 25.57 | 25.53 | 1367.49 |  | 29.6862 | 0.96867 | 33 | 79.3532 | 3.8434 |  |  | 35.93
10:23 | 35.9 | 36.76 | 10 | 31.27 | 10 | 31.89 | 22.37 | 25.68 | 25.34 | 1370.23 |  | 29.6662 | 0.96802 | 34 | 79.3393 | 3.8401 |  |  | 35.92
10:24 | 35.8 | 36.82 | 10 | 31.33 | 10 | 31.91 | 22.49 | 25.79 | 26.98 | 1377.06 |  | 29.5662 | 0.96476 | 35 | 79.2694 | 3.8238 |  |  | 35.77
10:25 | 35.77 | 36.89 | 10 | 31.39 | 10 | 31.89 | 22.57 | 25.85 | 25.96 | 1362.03 |  | 29.5362 | 0.96378 | 36 | 79.2484 | 3.8189 |  |  | 35.8
10:26 | 35.77 | 36.94 | 10 | 31.44 | 10 | 32.05 | 22.67 | 25.97 | 27.5 | 1366.13 |  | 29.5362 | 0.96378 | 37 | 79.2484 | 3.8189 |  |  | 35.64
10:27 | 35.77 | 37.06 | 10 | 31.46 | 10 | 31.96 | 22.74 | 26.06 | 25.71 | 1381.16 |  | 29.5362 | 0.96378 | 38 | 79.2484 | 3.8189 |  |  | 35.5
10:28 | 35.73 | 37.17 | 10 | 31.47 | 10 | 31.99 | 22.79 | 26.14 | 24.82 | 1379.8 |  | 29.4962 | 0.96247 | 39 | 79.2202 | 3.8124 |  |  | 35.45
10:29 | 35.72 | 37.27 | 10 | 31.46 | 10 | 32.01 | 22.82 | 26.22 | 25.91 | 1374.33 |  | 29.4862 | 0.96215 | 40 | 79.2132 | 3.8107 |  |  | 35.27
10:30 | 35.64 | 37.31 | 10 | 31.49 | 10 | 32.12 | 22.92 | 26.31 | 25.98 | 1383.9 |  | 29.4062 | 0.95954 | 41 | 79.1566 | 3.7977 |  |  | 35.2
10:31 | 35.56 | 37.31 | 10 | 31.5 | 10 | 32.15 | 22.96 | 26.36 | 25.81 | 1382.53 |  | 29.3262 | 0.95693 | 42 | 79.0998 | 3.7846 |  |  | 35.11
10:32 | 35.53 | 37.24 | 10 | 31.48 | 10 | 32.13 | 23.11 | 26.48 | 24.51 | 1379.8 |  | 29.2962 | 0.95595 | 43 | 79.0784 | 3.7797 |  |  | 34.97
10:33 | 35.5 | 37.28 | 10 | 31.45 | 10 | 32.26 | 23.15 | 26.57 | 26.01 | 1372.96 |  | 29.2662 | 0.95497 | 44 | 79.0569 | 3.7748 |  |  | 34.81
10:34 | 35.49 | 37.36 | 10 | 31.47 | 10 | 32.25 | 23.2 | 26.69 | 26.73 | 1378.43 |  | 29.2562 | 0.95464 | 45 | 79.0498 | 3.7732 |  |  | 34.65
10:35 | 35.46 | 37.47 | 10 | 31.53 | 10 | 32.41 | 23.31 | 26.79 | 26.49 | 1386.63 |  | 29.2262 | 0.95366 | 46 | 79.0283 | 3.7683 |  |  | 34.51
10:36 | 35.45 | 37.57 | 10 | 31.59 | 10 | 32.38 | 23.4 | 26.88 | 26.17 | 1379.8 |  | 29.2162 | 0.95334 | 47 | 79.0211 | 3.7667 |  |  | 34.38
10:37 | 35.41 | 37.6 | 10 | 31.66 | 10 | 32.49 | 23.43 | 26.97 | 25.61 | 1378.43 |  | 29.1762 | 0.95203 | 48 | 78.9923 | 3.7602 |  |  | 34.24
10:38 | 35.36 | 37.64 | 10 | 31.7 | 10 | 32.57 | 23.58 | 27.05 | 25.97 | 1382.53 |  | 29.1262 | 0.9504 | 49 | 78.9563 | 3.752 |  |  | 34.27
10:39 | 35.34 | 37.76 | 10 | 31.71 | 10 | 32.48 | 23.63 | 27.18 | 26.48 | 1378.43 |  | 29.1062 | 0.94975 | 50 | 78.9418 | 3.7487 |  |  | 34.19
10:40 | 35.28 | 37.9 | 10 | 31.74 | 10 | 32.6 | 23.66 | 27.27 | 26.5 | 1386.63 |  | 29.0462 | 0.94779 | 51 | 78.8983 | 3.739 |  |  | 34.08
10:41 | 35.28 | 38.03 | 10 | 31.8 | 10 | 32.78 | 23.78 | 27.34 | 26.81 | 1393.47 |  | 29.0462 | 0.94779 | 52 | 78.8983 | 3.739 |  |  | 33.95
10:42 | 35.27 | 38.15 | 10 | 31.86 | 10 | 32.71 | 23.86 | 27.48 | 26.15 | 1397.57 |  | 29.0362 | 0.94746 | 53 | 78.891 | 3.7373 |  |  | 33.95
10:43 | 35.25 | 38.25 | 10 | 31.9 | 10 | 32.81 | 23.93 | 27.62 | 26.29 | 1407.14 |  | 29.0162 | 0.94681 | 54 | 78.8765 | 3.7341 |  |  | 33.92
10:44 | 35.25 | 38.29 | 10 | 31.89 | 10 | 32.79 | 24.05 | 27.72 | 26.27 | 1404.41 |  | 29.0162 | 0.94681 | 55 | 78.8765 | 3.7341 |  |  | 33.84
10:45 | 35.2 | 38.34 | 10 | 31.88 | 10 | 32.74 | 24.14 | 27.84 | 25.2 | 1398.94 |  | 28.9662 | 0.94518 | 56 | 78.84 | 3.7259 |  |  | 33.68
10:46 | 35.14 | 38.3 | 10 | 31.82 | 10 | 32.47 | 24.26 | 27.96 | 24.5 | 1407.14 |  | 28.9062 | 0.94322 | 57 | 78.7961 | 3.7161 |  |  | 33.84
10:47 | 35.11 | 38.3 | 10 | 31.69 | 10 | 32.54 | 24.33 | 28.08 | 23.26 | 1396.2 |  | 28.8762 | 0.94224 | 58 | 78.7741 | 3.7112 |  |  | 33.74
10:48 | 35.1 | 38.32 | 10 | 31.59 | 10 | 32.57 | 24.43 | 28.22 | 25.42 | 1403.04 |  | 28.8662 | 0.94192 | 59 | 78.7667 | 3.7096 |  |  | 34.46
10:49 | 35.09 | 38.33 | 10 | 31.58 | 10 | 32.61 | 24.52 | 28.38 | 27.1 | 1398.94 |  | 28.8562 | 0.94159 | 60 | 78.7594 | 3.708 |  |  | 34.87
10:50 | 35.09 | 38.39 | 10 | 31.64 | 10 | 32.7 | 24.6 | 28.54 | 26.19 | 1401.67 |  | 28.8562 | 0.94159 | 61 | 78.7594 | 3.708 |  |  | 35.14
10:51 | 35.09 | 38.51 | 10 | 31.77 | 10 | 32.87 | 24.67 | 28.68 | 26.02 | 1403.04 |  | 28.8562 | 0.94159 | 62 | 78.7594 | 3.708 |  |  | 35.28
10:52 | 35.08 | 38.61 | 10 | 31.85 | 10 | 32.97 | 24.83 | 28.82 | 26.9 | 1415.34 |  | 28.8462 | 0.94127 | 63 | 78.752 | 3.7063 |  |  | 35.28
10:53 | 35.05 | 38.67 | 10 | 31.91 | 10 | 33.01 | 24.93 | 28.98 | 27.48 | 1411.24 |  | 28.8162 | 0.94029 | 64 | 78.7299 | 3.7014 |  |  | 35.41
10:54 | 35.03 | 38.74 | 10 | 32.02 | 10 | 33.14 | 25.1 | 29.1 | 28.08 | 1423.55 |  | 28.7962 | 0.93963 | 65 | 78.7151 | 3.6982 |  |  | 35.49
10:55 | 35.03 | 38.85 | 10 | 32.15 | 10 | 33.22 | 25.23 | 29.23 | 28.08 | 1433.12 |  | 28.7962 | 0.93963 | 66 | 78.7151 | 3.6982 |  |  | 35.36
10:56 | 35.03 | 38.94 | 10 | 32.31 | 10 | 33.49 | 25.4 | 29.39 | 26.14 | 1433.12 |  | 28.7962 | 0.93963 | 67 | 78.7151 | 3.6982 |  |  | 35.46
10:57 | 35.01 | 38.99 | 10 | 32.41 | 10 | 33.43 | 25.56 | 29.58 | 25.58 | 1445.42 |  | 28.7762 | 0.93898 | 68 | 78.7003 | 3.6949 |  |  | 35.53
10:58 | 35.01 | 39.04 | 10 | 32.45 | 10 | 33.31 | 25.78 | 29.76 | 26.21 | 1446.79 |  | 28.7762 | 0.93898 | 69 | 78.7003 | 3.6949 |  |  | 35.72
10:59 | 35 | 39.04 | 10 | 32.45 | 10 | 33.33 | 25.97 | 29.94 | 27.23 | 1448.15 |  | 28.7662 | 0.93865 | 70 | 78.6929 | 3.6933 |  |  | 35.77
11:00 | 34.98 | 39.08 | 10 | 32.46 | 10 | 33.59 | 26.21 | 30.08 | 27.25 | 1453.62 |  | 28.7462 | 0.938 | 71 | 78.6781 | 3.69 |  |  | 35.73
11:01 | 34.97 | 39.1 | 10 | 32.5 | 10 | 33.58 | 26.44 | 30.3 | 25.32 | 1463.19 |  | 28.7362 | 0.93768 | 72 | 78.6707 | 3.6884 |  |  | 35.9
11:02 | 34.97 | 39.17 | 10 | 32.56 | 10 | 33.52 | 26.64 | 30.45 | 27.94 | 1461.82 |  | 28.7362 | 0.93768 | 73 | 78.6707 | 3.6884 |  |  | 35.98
11:03 | 34.97 | 39.21 | 10 | 32.61 | 10 | 33.74 | 26.9 | 30.61 | 27.57 | 1468.66 |  | 28.7362 | 0.93768 | 74 | 78.6707 | 3.6884 |  |  | 35.99
11:04 | 34.97 | 39.21 | 10 | 32.61 | 10 | 33.58 | 27.11 | 30.81 | 24.95 | 1472.76 |  | 28.7362 | 0.93768 | 75 | 78.6707 | 3.6884 |  |  | 35.94
11:05 | 34.96 | 39.23 | 10 | 32.54 | 10 | 33.53 | 27.34 | 30.99 | 27.43 | 1471.39 |  | 28.7262 | 0.93735 | 76 | 78.6632 | 3.6867 |  |  | 36.19
11:06 | 34.94 | 39.25 | 10 | 32.51 | 10 | 33.51 | 27.62 | 31.13 | 28.89 | 1476.86 |  | 28.7062 | 0.9367 | 77 | 78.6484 | 3.6835 |  |  | 36.15
11:07 | 34.93 | 39.27 | 10 | 32.54 | 10 | 33.6 | 27.84 | 31.29 | 28.57 | 1482.33 |  | 28.6962 | 0.93637 | 78 | 78.6409 | 3.6819 |  |  | 36.08
11:08 | 34.92 | 39.35 | 10 | 32.64 | 10 | 33.78 | 28.1 | 31.43 | 27.81 | 1489.17 |  | 28.6862 | 0.93604 | 79 | 78.6335 | 3.6802 |  |  | 35.77
11:09 | 34.91 | 39.45 | 10 | 32.77 | 10 | 33.89 | 28.35 | 31.59 | 27.56 | 1493.27 |  | 28.6762 | 0.93572 | 80 | 78.626 | 3.6786 |  |  | 35.92
11:10 | 34.89 | 39.52 | 10 | 32.88 | 10 | 33.96 | 28.6 | 31.73 | 28.29 | 1496 |  | 28.6562 | 0.93507 | 81 | 78.6111 | 3.6753 |  |  | 35.94
11:11 | 34.88 | 39.6 | 10 | 32.96 | 10 | 34 | 28.87 | 31.88 | 28.24 | 1505.57 |  | 28.6462 | 0.93474 | 82 | 78.6037 | 3.6737 |  |  | 35.56
11:12 | 34.87 | 39.64 | 10 | 33.02 | 10 | 34.1 | 29.16 | 32.07 | 27.6 | 1519.24 |  | 28.6362 | 0.93441 | 83 | 78.5962 | 3.6721 |  |  | 35.09
11:13 | 34.85 | 39.63 | 10 | 33.07 | 10 | 34.17 | 29.39 | 32.23 | 26.67 | 1516.51 |  | 28.6162 | 0.93376 | 84 | 78.5812 | 3.6688 |  |  | 35.25
11:14 | 34.82 | 39.68 | 10 | 33.08 | 10 | 34.17 | 29.64 | 32.33 | 29.02 | 1521.98 |  | 28.5862 | 0.93278 | 85 | 78.5587 | 3.6639 |  |  | 35.09
11:15 | 34.81 | 39.67 | 10 | 33.11 | 10 | 34.16 | 29.91 | 32.51 | 27.88 | 1526.08 |  | 28.5762 | 0.93245 | 86 | 78.5512 | 3.6623 |  |  | 35.25
11:16 | 34.8 | 39.69 | 10 | 33.11 | 10 | 34.17 | 30.2 | 32.65 | 28.15 | 1541.12 |  | 28.5662 | 0.93213 | 87 | 78.5437 | 3.6606 |  |  | 35.34
11:17 | 34.74 | 39.71 | 10 | 33.1 | 10 | 34.23 | 30.43 | 32.81 | 27.59 | 1531.55 |  | 28.5062 | 0.93017 | 88 | 78.4986 | 3.6509 |  |  | 35.03
11:18 | 34.71 | 39.75 | 10 | 33.12 | 10 | 34.26 | 30.65 | 32.91 | 27.49 | 1531.55 |  | 28.4762 | 0.92919 | 89 | 78.4759 | 3.646 |  |  | 35.03
11:19 | 34.7 | 39.84 | 10 | 33.14 | 10 | 34.25 | 30.92 | 33.05 | 29.72 | 1532.91 |  | 28.4662 | 0.92887 | 90 | 78.4684 | 3.6443 |  |  | 34.82
11:20 | 34.7 | 39.93 | 10 | 33.19 | 10 | 34.34 | 31.15 | 33.16 | 27.92 | 1535.65 |  | 28.4662 | 0.92887 | 91 | 78.4684 | 3.6443 |  |  | 34.97
11:21 | 34.66 | 40 | 10 | 33.25 | 10 | 34.44 | 31.38 | 33.32 | 29.31 | 1538.38 |  | 28.4262 | 0.92756 | 92 | 78.4381 | 3.6378 |  |  | 34.97
11:22 | 34.65 | 40.01 | 10 | 33.3 | 10 | 34.5 | 31.61 | 33.46 | 29.03 | 1531.55 |  | 28.4162 | 0.92723 | 93 | 78.4305 | 3.6362 |  |  | 35.01
11:23 | 34.62 | 40.06 | 10 | 33.37 | 10 | 34.65 | 31.87 | 33.57 | 30.9 | 1532.91 |  | 28.3862 | 0.92626 | 94 | 78.4077 | 3.6313 |  |  | 35
11:24 | 34.61 | 40.12 | 10 | 33.49 | 10 | 34.72 | 32.07 | 33.73 | 30.17 | 1534.28 |  | 28.3762 | 0.92593 | 95 | 78.4001 | 3.6296 |  |  | 34.94
11:25 | 34.51 | 40.19 | 10 | 33.61 | 10 | 34.82 | 32.3 | 33.82 | 28.34 | 1530.18 |  | 28.2762 | 0.92267 | 96 | 78.3237 | 3.6133 |  |  | 35.01
11:26 | 34.5 | 40.29 | 10 | 33.68 | 10 | 34.72 | 32.48 | 33.97 | 27.81 | 1532.91 |  | 28.2662 | 0.92234 | 97 | 78.316 | 3.6117 |  |  | 35.03
11:27 | 34.47 | 40.36 | 10 | 33.64 | 10 | 34.76 | 32.65 | 34.09 | 28.87 | 1524.71 |  | 28.2362 | 0.92136 | 98 | 78.293 | 3.6068 |  |  | 35.08
11:28 | 34.46 | 40.39 | 10 | 33.59 | 10 | 34.78 | 32.86 | 34.15 | 29.81 | 1524.71 |  | 28.2262 | 0.92103 | 99 | 78.2853 | 3.6052 |  |  | 35.05
11:29 | 34.46 | 40.42 | 10 | 33.62 | 10 | 34.87 | 33.03 | 34.28 | 28.47 | 1521.98 |  | 28.2262 | 0.92103 | 100 | 78.2853 | 3.6052 |  |  | 34.98
11:30 | 34.46 | 40.46 | 10 | 33.67 | 10 | 34.86 | 33.16 | 34.41 | 27.85 | 1523.34 |  | 28.2262 | 0.92103 | 101 | 78.2853 | 3.6052 |  |  | 35.09
11:31 | 34.4 | 40.46 | 10 | 33.67 | 10 | 34.95 | 33.36 | 34.5 | 29.02 | 1521.98 |  | 28.1662 | 0.91908 | 102 | 78.239 | 3.5954 |  |  | 35.1
11:32 | 34.38 | 40.49 | 10 | 33.66 | 10 | 34.72 | 33.54 | 34.62 | 29.21 | 1513.78 |  | 28.1462 | 0.91842 | 103 | 78.2236 | 3.5921 |  |  | 34.97
11:33 | 34.34 | 40.53 | 10 | 33.68 | 10 | 34.76 | 33.67 | 34.69 | 28.51 | 1519.24 |  | 28.1062 | 0.91712 | 104 | 78.1926 | 3.5856 |  |  | 34.88
11:34 | 34.27 | 40.58 | 10 | 33.74 | 10 | 34.9 | 33.81 | 34.79 | 26.37 | 1521.98 |  | 28.0362 | 0.91483 | 105 | 78.1381 | 3.5742 |  |  | 34.71
11:35 | 34.24 | 40.61 | 10 | 33.77 | 10 | 34.86 | 33.94 | 34.85 | 27.25 | 1505.57 |  | 28.0062 | 0.91386 | 106 | 78.1147 | 3.5693 |  |  | 34.92
11:36 | 34.19 | 40.65 | 10 | 33.76 | 10 | 34.92 | 34.07 | 34.97 | 29.25 | 1509.67 |  | 27.9562 | 0.91222 | 107 | 78.0756 | 3.5611 |  |  | 34.89
11:37 | 34.08 | 40.66 | 10 | 33.73 | 10 | 34.76 | 34.24 | 35.05 | 27.98 | 1500.1 |  | 27.8462 | 0.90863 | 108 | 77.989 | 3.5432 |  |  | 34.93
11:38 | 33.95 | 40.61 | 10 | 33.65 | 10 | 34.82 | 34.31 | 35.11 | 28.03 | 1489.17 |  | 27.7162 | 0.90439 | 109 | 77.8857 | 3.522 |  |  | 34.91
11:39 | 33.95 | 40.58 | 10 | 33.63 | 10 | 34.74 | 34.45 | 35.21 | 27.23 | 1487.8 |  | 27.7162 | 0.90439 | 110 | 77.8857 | 3.522 |  |  | 34.96
11:40 | 33.92 | 40.56 | 10 | 33.59 | 10 | 34.92 | 34.58 | 35.27 | 29.9 | 1475.5 |  | 27.6862 | 0.90341 | 111 | 77.8618 | 3.5171 |  |  | 34.8
11:41 | 33.84 | 40.58 | 10 | 33.59 | 10 | 34.9 | 34.65 | 35.34 | 30.86 | 1475.5 |  | 27.6062 | 0.9008 | 112 | 77.7976 | 3.504 |  |  | 34.7
11:42 | 33.84 | 40.61 | 10 | 33.63 | 10 | 34.78 | 34.75 | 35.38 | 27.14 | 1467.29 |  | 27.6062 | 0.9008 | 113 | 77.7976 | 3.504 |  |  | 34.85
11:43 | 33.81 | 40.6 | 10 | 33.64 | 10 | 34.77 | 34.85 | 35.47 | 26.22 | 1461.82 |  | 27.5762 | 0.89982 | 114 | 77.7734 | 3.4991 |  |  | 34.61
11:44 | 33.77 | 40.53 | 10 | 33.6 | 10 | 34.75 | 34.94 | 35.54 | 27.45 | 1456.36 |  | 27.5362 | 0.89852 | 115 | 77.7412 | 3.4926 |  |  | 34.7
11:45 | 33.74 | 40.49 | 10 | 33.51 | 10 | 34.77 | 35.03 | 35.56 | 30.33 | 1450.89 |  | 27.5062 | 0.89754 | 116 | 77.7169 | 3.4877 |  |  | 34.66
11:46 | 33.69 | 40.35 | 10 | 33.51 | 10 | 34.79 | 35.16 | 35.63 | 27.98 | 1446.79 |  | 27.4562 | 0.89591 | 117 | 77.6763 | 3.4795 |  |  | 34.74
11:47 | 33.68 | 40.25 | 10 | 33.5 | 10 | 34.75 | 35.22 | 35.67 | 27.68 | 1449.52 |  | 27.4462 | 0.89558 | 118 | 77.6682 | 3.4779 |  |  | 34.62
11:48 | 33.6 | 40.16 | 10 | 33.49 | 10 | 34.71 | 35.34 | 35.73 | 28.27 | 1439.95 |  | 27.3662 | 0.89297 | 119 | 77.6029 | 3.4649 |  |  | 34.5
11:49 | 33.53 | 40.07 | 10 | 33.43 | 10 | 34.7 | 35.39 | 35.77 | 26.8 | 1441.32 |  | 27.2962 | 0.89069 | 120 | 77.5454 | 3.4534 |  |  | 34.46
11:53 | 33.2 | 39.92 | 10 | 33.04 | 10 | 33.25 | 34.85 | 35.32 | 27.22 | 1363.39 |  | 26.9662 | 0.87992 | 121 | 77.2707 | 3.3996 |  |  | 34.47
11:54 | 33.19 | 39.92 | 10 | 32.95 | 10 | 33.19 | 34.95 | 35.04 | 27.99 | 1377.06 |  | 26.9562 | 0.87959 | 122 | 77.2622 | 3.398 |  |  | 34.46
11:55 | 33.12 | 39.89 | 10 | 32.84 | 10 | 32.62 | 33.84 | 33.9 | 25.84 | 1372.96 |  | 26.8862 | 0.87731 | 123 | 77.203 | 3.3865 |  |  | 34.4
11:56 | 33.11 | 39.83 | 10 | 32.74 | 10 | 33.89 | 34.33 | 34.11 | 28.04 | 1359.29 |  | 26.8762 | 0.87698 | 124 | 77.1945 | 3.3849 |  |  | 34.34
11:57 | 33.08 | 39.62 | 10 | 32.76 | 10 | 34.27 | 34.63 | 34.57 | 29.07 | 1370.23 |  | 26.8462 | 0.876 | 125 | 77.1691 | 3.38 |  |  | 33.77
11:59 | 32.97 | 39.66 | 10 | 32.94 | 10 | 34.56 | 35 | 35.03 | 28.88 | 1359.29 |  | 26.7362 | 0.87241 | 126 | 77.0751 | 3.3621 |  |  | 33.69
12:00 | 32.96 | 39.63 | 10 | 33.01 | 10 | 34.47 | 35.13 | 35.22 | 26.24 | 1356.56 |  | 26.7262 | 0.87209 | 127 | 77.0665 | 3.3604 |  |  | 33.81
12:01 | 32.85 | 39.58 | 10 | 33.01 | 10 | 34.39 | 35.33 | 35.39 | 25.38 | 1357.92 |  | 26.6162 | 0.8685 | 128 | 76.9718 | 3.3425 |  |  | 33.53
12:02 | 31.99 | 39.51 | 10 | 32.97 | 10 | 34.2 | 35.47 | 35.54 | 28.52 | 1360.66 |  | 25.7562 | 0.84044 | 129 | 76.2029 | 3.2022 |  |  | Mass (g)
12:03 | 31.79 | 39.49 | 10 | 33.02 | 10 | 34.42 | 35.59 | 35.69 | 28.28 | 1355.19 |  | 25.5562 | 0.83391 | 130 | 76.0166 | 3.1696 |  |  | Mass (g)
12:04 | 31.51 | 39.56 | 10 | 33.14 | 10 | 34.53 | 35.72 | 35.8 | 29.53 | 1344.25 |  | 25.2762 | 0.82477 | 131 | 75.7509 | 3.1239 |  |  | Mass (g)
12:05 | 31.43 | 39.56 | 10 | 33.27 | 10 | 34.71 | 35.84 | 35.94 | 28.69 | 1341.52 |  | 25.1962 | 0.82216 | 132 | 75.674 | 3.1108 |  |  | 33.47
12:06 | 31.3 | 39.59 | 10 | 33.35 | 10 | 34.7 | 35.96 | 36.07 | 26.94 | 1342.89 |  | 25.0662 | 0.81792 | 133 | 75.5478 | 3.0896 |  |  | 33.6
12:07 | 31.26 | 39.62 | 10 | 33.4 | 10 | 34.72 | 36.04 | 36.14 | 27.08 | 1336.05 |  | 25.0262 | 0.81662 | 134 | 75.5087 | 3.0831 |  |  | 33.46
12:08 | 31.15 | 39.59 | 10 | 33.39 | 10 | 34.51 | 36.15 | 36.26 | 27.45 | 1338.78 |  | 24.9162 | 0.81303 | 135 | 75.4006 | 3.0651 |  |  | 33.21
12:09 | 31.08 | 39.56 | 10 | 33.32 | 10 | 34.45 | 36.22 | 36.32 | 29.74 | 1337.42 |  | 24.8462 | 0.81074 | 136 | 75.3313 | 3.0537 |  |  | 33.2
12:10 | 30.88 | 39.63 | 10 | 33.29 | 10 | 34.43 | 36.34 | 36.36 | 29.3 | 1331.95 |  | 24.6462 | 0.80422 | 137 | 75.1311 | 3.0211 |  |  | 33.11
12:11 | 30.83 | 39.68 | 10 | 33.39 | 10 | 34.65 | 36.41 | 36.45 | 30.01 | 1330.58 |  | 24.5962 | 0.80259 | 138 | 75.0805 | 3.0129 |  |  | 33.19
12:12 | 30.66 | 39.7 | 10 | 33.51 | 10 | 34.71 | 36.53 | 36.53 | 28.46 | 1330.58 |  | 24.4262 | 0.79704 | 139 | 74.9071 | 2.9852 |  |  | 33.12
12:13 | 30.47 | 39.79 | 10 | 33.59 | 10 | 34.88 | 36.61 | 36.61 | 27.5 | 1322.38 |  | 24.2362 | 0.79084 | 140 | 74.7104 | 2.9542 |  |  | 32.96
12:14 | 30.44 | 39.85 | 10 | 33.65 | 10 | 34.8 | 36.67 | 36.71 | 28.13 | 1322.38 |  | 24.2062 | 0.78986 | 141 | 74.679 | 2.9493 |  |  | 32.97
12:15 | 30.23 | 39.88 | 10 | 33.7 | 10 | 34.75 | 36.78 | 36.77 | 26.24 | 1322.38 |  | 23.9962 | 0.78301 | 142 | 74.4575 | 2.915 |  |  | 32.85
12:16 | 30.11 | 39.84 | 10 | 33.68 | 10 | 34.81 | 36.82 | 36.85 | 29.92 | 1316.91 |  | 23.8762 | 0.77909 | 143 | 74.3291 | 2.8955 |  |  | 31.99
12:17 | 29.99 | 39.89 | 10 | 33.62 | 10 | 34.59 | 36.87 | 36.89 | 26.2 | 1318.28 |  | 23.7562 | 0.77518 | 144 | 74.1994 | 2.8759 |  |  | 31.79
12:18 | 29.79 | 39.81 | 10 | 33.52 | 10 | 34.64 | 36.94 | 36.95 | 28.13 | 1315.54 |  | 23.5562 | 0.76865 | 145 | 73.9804 | 2.8432 |  |  | 31.51
12:19 | 29.57 | 39.71 | 10 | 33.4 | 10 | 34.53 | 36.99 | 37 | 26.18 | 1311.44 |  | 23.3362 | 0.76147 | 146 | 73.7351 | 2.8074 |  |  | 31.43
12:20 | 29.44 | 39.65 | 10 | 33.31 | 10 | 34.39 | 37.04 | 37.05 | 28.05 | 1300.5 |  | 23.2062 | 0.75723 | 147 | 73.5879 | 2.7861 |  |  | 31.26
12:21 | 29.37 | 39.64 | 10 | 33.21 | 10 | 34.38 | 37.08 | 37.07 | 27.79 | 1312.81 |  | 23.1362 | 0.75495 | 148 | 73.508 | 2.7747 |  |  | 31.3
12:22 | 29.24 | 39.62 | 10 | 33.15 | 10 | 34.33 | 37.09 | 37.13 | 26.48 | 1310.07 |  | 23.0062 | 0.7507 | 149 | 73.3583 | 2.7535 |  |  | 31.15
12:23 | 29.17 | 39.49 | 10 | 33.03 | 10 | 34.23 | 37.1 | 37.14 | 29.73 | 1308.71 |  | 22.9362 | 0.74842 | 150 | 73.277 | 2.7421 |  |  | 30.88
12:24 | 29.07 | 39.46 | 10 | 32.91 | 10 | 34.12 | 37.13 | 37.13 | 27.54 | 1299.14 |  | 22.8362 | 0.74516 | 151 | 73.16 | 2.7258 |  |  | 31.08
12:25 | 28.93 | 39.48 | 10 | 32.93 | 10 | 34.26 | 37.11 | 37.16 | 30.29 | 1299.14 |  | 22.6962 | 0.74059 | 152 | 72.9944 | 2.7029 |  |  | 30.83
12:26 | 28.87 | 39.47 | 10 | 33.02 | 10 | 34.38 | 37.13 | 37.16 | 28.78 | 1295.04 |  | 22.6362 | 0.73863 | 153 | 72.9228 | 2.6931 |  |  | 30.66
12:27 | 28.84 | 39.54 | 10 | 33.12 | 10 | 34.4 | 37.16 | 37.2 | 28.84 | 1292.3 |  | 22.6062 | 0.73765 | 154 | 72.8869 | 2.6883 |  |  | 30.47
12:28 | 28.67 | 39.57 | 10 | 33.21 | 10 | 34.44 | 37.19 | 37.22 | 28.23 | 1292.3 |  | 22.4362 | 0.7321 | 155 | 72.6815 | 2.6605 |  |  | 30.44
12:29 | 28.63 | 39.58 | 10 | 33.27 | 10 | 34.44 | 37.21 | 37.25 | 29.15 | 1285.47 |  | 22.3962 | 0.7308 | 156 | 72.6327 | 2.654 |  |  | 30.23
12:30 | 28.5 | 39.61 | 10 | 33.33 | 10 | 34.43 | 37.22 | 37.31 | 27.21 | 1285.47 |  | 22.2662 | 0.72656 | 157 | 72.4729 | 2.6328 |  |  | 30.11
12:31 | 28.45 | 39.56 | 10 | 33.33 | 10 | 34.54 | 37.26 | 37.34 | 28.13 | 1278.63 |  | 22.2162 | 0.72493 | 158 | 72.4109 | 2.6246 |  |  | 29.99
12:32 | 28.35 | 39.65 | 10 | 33.32 | 10 | 34.49 | 37.32 | 37.37 | 28.6 | 1277.26 |  | 22.1162 | 0.72166 | 159 | 72.2862 | 2.6083 |  |  | 29.79
12:33 | 28.29 | 39.7 | 10 | 33.4 | 10 | 34.64 | 37.36 | 37.37 | 29.8 | 1270.43 |  | 22.0562 | 0.7197 | 160 | 72.2108 | 2.5985 |  |  | 29.57
12:34 | 28.27 | 39.76 | 10 | 33.49 | 10 | 34.68 | 37.39 | 37.41 | 28.58 | 1278.63 |  | 22.0362 | 0.71905 | 161 | 72.1856 | 2.5953 |  |  | 29.44
12:35 | 28.18 | 39.82 | 10 | 33.54 | 10 | 34.59 | 37.43 | 37.46 | 26.9 | 1274.53 |  | 21.9462 | 0.71611 | 162 | 72.0715 | 2.5806 |  |  | 29.24
12:36 | 28.09 | 39.86 | 10 | 33.56 | 10 | 34.79 | 37.48 | 37.49 | 29.35 | 1271.8 |  | 21.8562 | 0.71318 | 163 | 71.9565 | 2.5659 |  |  | 29.17
12:37 | 28.09 | 39.94 | 10 | 33.58 | 10 | 34.6 | 37.52 | 37.53 | 28.34 | 1260.86 |  | 21.8562 | 0.71318 | 164 | 71.9565 | 2.5659 |  |  | 28.93
12:38 | 28.07 | 39.98 | 10 | 33.6 | 10 | 34.71 | 37.54 | 37.56 | 28.43 | 1260.86 |  | 21.8362 | 0.71253 | 165 | 71.9308 | 2.5626 |  |  | 28.84
12:39 | 28.04 | 40.05 | 10 | 33.64 | 10 | 34.71 | 37.61 | 37.61 | 29.79 | 1263.59 |  | 21.8062 | 0.71155 | 166 | 71.8922 | 2.5577 |  |  | 29.37
12:40 | 27.89 | 40.11 | 10 | 33.69 | 10 | 34.79 | 37.64 | 37.64 | 28.14 | 1256.76 |  | 21.6562 | 0.70665 | 167 | 71.6975 | 2.5333 |  |  | 29.07
12:41 | 27.8 | 40.13 | 10 | 33.69 | 10 | 34.64 | 37.65 | 37.63 | 26.7 | 1256.76 |  | 21.5662 | 0.70372 | 168 | 71.5794 | 2.5186 |  |  | 28.87
12:42 | 27.76 | 40.13 | 10 | 33.62 | 10 | 34.46 | 37.67 | 37.67 | 28.9 | 1255.39 |  | 21.5262 | 0.70241 | 169 | 71.5266 | 2.5121 |  |  | 28.67
12:43 | 27.72 | 40.12 | 10 | 33.55 | 10 | 34.46 | 37.7 | 37.68 | 29.56 | 1248.55 |  | 21.4862 | 0.7011 | 170 | 71.4736 | 2.5055 |  |  | 28.63
12:44 | 27.65 | 40.12 | 10 | 33.56 | 10 | 34.67 | 37.75 | 37.69 | 28.63 | 1243.09 |  | 21.4162 | 0.69882 | 171 | 71.3804 | 2.4941 |  |  | 28.45
12:45 | 27.53 | 40.2 | 10 | 33.61 | 10 | 34.58 | 37.77 | 37.7 | 28.03 | 1238.98 |  | 21.2962 | 0.69491 | 172 | 71.2191 | 2.4745 |  |  | 28.5
12:46 | 27.46 | 40.27 | 10 | 33.65 | 10 | 34.69 | 37.81 | 37.7 | 27.56 | 1234.88 |  | 21.2262 | 0.69262 | 173 | 71.1242 | 2.4631 |  |  | 28.29
12:47 | 27.41 | 40.31 | 10 | 33.67 | 10 | 34.71 | 37.81 | 37.74 | 29.64 | 1237.62 |  | 21.1762 | 0.69099 | 174 | 71.056 | 2.4549 |  |  | 28.27
12:48 | 27.4 | 40.34 | 10 | 33.7 | 10 | 34.58 | 37.85 | 37.77 | 28.43 | 1245.82 |  | 21.1662 | 0.69066 | 175 | 71.0423 | 2.4533 |  |  | 28.35
12:49 | 27.35 | 40.35 | 10 | 33.74 | 10 | 34.59 | 37.87 | 37.76 | 28.12 | 1230.78 |  | 21.1162 | 0.68903 | 176 | 70.9738 | 2.4452 |  |  | 28.18
12:50 | 27.25 | 40.35 | 10 | 33.72 | 10 | 34.6 | 37.88 | 37.76 | 27.92 | 1229.41 |  | 21.0162 | 0.68577 | 177 | 70.8356 | 2.4288 |  |  | 28.09
12:51 | 27.24 | 40.37 | 10 | 33.71 | 10 | 34.66 | 37.95 | 37.79 | 29.58 | 1221.21 |  | 21.0062 | 0.68544 | 178 | 70.8218 | 2.4272 |  |  | 28.07
12:52 | 27.23 | 40.36 | 10 | 33.74 | 10 | 34.67 | 37.95 | 37.79 | 28.41 | 1223.95 |  | 20.9962 | 0.68512 | 179 | 70.8079 | 2.4256 |  |  | 28.04
12:53 | 27.17 | 40.43 | 10 | 33.8 | 10 | 34.67 | 37.97 | 37.81 | 28.75 | 1223.95 |  | 20.9362 | 0.68316 | 180 | 70.7242 | 2.4158 |  |  | 28.09
12:54 | 27.16 | 40.51 | 10 | 33.85 | 10 | 34.65 | 38.01 | 37.77 | 27.83 | 1218.48 |  | 20.9262 | 0.68283 | 181 | 70.7102 | 2.4142 |  |  | 27.89
12:55 | 27.13 | 40.48 | 10 | 33.87 | 10 | 34.73 | 38.01 | 37.83 | 28.58 | 1219.84 |  | 20.8962 | 0.68185 | 182 | 70.6682 | 2.4093 |  |  | 27.8
12:56 | 27.1 | 40.54 | 10 | 33.89 | 10 | 34.73 | 38.04 | 37.84 | 28.76 | 1215.74 |  | 20.8662 | 0.68087 | 183 | 70.626 | 2.4044 |  |  | 27.76
12:57 | 27.07 | 40.52 | 10 | 33.9 | 10 | 34.66 | 38.06 | 37.87 | 28.2 | 1213.01 |  | 20.8362 | 0.6799 | 184 | 70.5837 | 2.3995 |  |  | 27.53
12:58 | 27.02 | 40.55 | 10 | 33.92 | 10 | 34.61 | 38.1 | 37.87 | 29.14 | 1213.01 |  | 20.7862 | 0.67826 | 185 | 70.5129 | 2.3913 |  |  | 27.72
12:59 | 26.98 | 40.61 | 10 | 33.96 | 10 | 34.72 | 38.08 | 37.88 | 28.46 | 1208.91 |  | 20.7462 | 0.67696 | 186 | 70.4561 | 2.3848 |  |  | 27.41
13:00 | 26.96 | 40.65 | 10 | 33.98 | 10 | 34.66 | 38.1 | 37.9 | 27.61 | 1213.01 |  | 20.7262 | 0.67631 | 187 | 70.4276 | 2.3815 |  |  | 27.65
13:01 | 26.92 | 40.74 | 10 | 33.97 | 10 | 34.67 | 38.12 | 37.92 | 27.35 | 1204.81 |  | 20.6862 | 0.675 | 188 | 70.3704 | 2.375 |  |  | 27.46
13:02 | 26.84 | 40.79 | 10 | 33.97 | 10 | 34.61 | 38.09 | 37.96 | 27.5 | 1202.07 |  | 20.6062 | 0.67239 | 189 | 70.2554 | 2.362 |  |  | 27.35
13:03 | 26.84 | 40.84 | 10 | 33.95 | 10 | 34.73 | 38.1 | 37.95 | 28.15 | 1200.71 |  | 20.6062 | 0.67239 | 190 | 70.2554 | 2.362 |  |  | 27.4
13:04 | 26.66 | 40.83 | 10 | 33.91 | 10 | 34.53 | 38.11 | 37.99 | 28.71 | 1192.5 |  | 20.4262 | 0.66652 | 191 | 69.9932 | 2.3326 |  |  | 27.24
13:05 | 26.6 | 40.84 | 10 | 33.86 | 10 | 34.51 | 38.1 | 38.01 | 28.55 | 1191.14 |  | 20.3662 | 0.66456 | 192 | 69.9048 | 2.3228 |  |  | 27.17
13:06 | 26.49 | 40.85 | 10 | 33.83 | 10 | 34.57 | 38.09 | 38.03 | 28.08 | 1192.5 |  | 20.2562 | 0.66097 | 193 | 69.7414 | 2.3048 |  |  | 27.13
13:07 | 26.44 | 40.89 | 10 | 33.79 | 10 | 34.46 | 38.06 | 38.02 | 27.97 | 1189.77 |  | 20.2062 | 0.65934 | 194 | 69.6665 | 2.2967 |  |  | 27.16
13:08 | 26.4 | 40.88 | 10 | 33.74 | 10 | 34.41 | 38.06 | 38.02 | 27.35 | 1188.4 |  | 20.1662 | 0.65803 | 195 | 69.6064 | 2.2902 |  |  | 27.25
13:09 | 26.35 | 40.85 | 10 | 33.7 | 10 | 34.37 | 38.05 | 38.04 | 29.12 | 1188.4 |  | 20.1162 | 0.6564 | 196 | 69.5308 | 2.282 |  |  | 27.07
13:10 | 26.35 | 40.81 | 10 | 33.68 | 10 | 34.45 | 38.01 | 38.08 | 27.81 | 1182.93 |  | 20.1162 | 0.6564 | 197 | 69.5308 | 2.282 |  |  | 27.02
13:11 | 26.34 | 40.75 | 10 | 33.66 | 10 | 34.41 | 37.99 | 38.08 | 29.56 | 1181.57 |  | 20.1062 | 0.65607 | 198 | 69.5157 | 2.2804 |  |  | 26.98
13:12 | 26.33 | 40.69 | 10 | 33.58 | 10 | 34.13 | 37.96 | 38.11 | 26.44 | 1174.73 |  | 20.0962 | 0.65575 | 199 | 69.5005 | 2.2787 |  |  | 27.23
13:13 | 26.11 | 40.62 | 10 | 33.48 | 10 | 34.19 | 37.94 | 38.09 | 28.12 | 1173.36 |  | 19.8762 | 0.64857 | 200 | 69.1629 | 2.2428 |  |  | 26.96
13:14 | 26.1 | 40.54 | 10 | 33.39 | 10 | 34.14 | 37.94 | 38.1 | 27.83 | 1173.36 |  | 19.8662 | 0.64824 | 201 | 69.1474 | 2.2412 |  |  | 27.1
13:15 | 26.05 | 40.5 | 10 | 33.35 | 10 | 34.15 | 37.94 | 38.04 | 29.34 | 1169.26 |  | 19.8162 | 0.64661 | 202 | 69.0695 | 2.2331 |  |  | 26.84
13:16 | 25.96 | 40.47 | 10 | 33.36 | 10 | 34.03 | 37.88 | 38.07 | 27.13 | 1165.16 |  | 19.7262 | 0.64368 | 203 | 68.9284 | 2.2184 |  |  | 26.66
13:17 | 25.89 | 40.52 | 10 | 33.34 | 10 | 33.98 | 37.86 | 38.02 | 27.92 | 1161.06 |  | 19.6562 | 0.64139 | 204 | 68.8178 | 2.207 |  |  | 26.92
13:18 | 25.8 | 40.5 | 10 | 33.35 | 10 | 34.06 | 37.86 | 38.01 | 29.19 | 1161.06 |  | 19.5662 | 0.63845 | 205 | 68.6743 | 2.1923 |  |  | 26.84
13:19 | 25.73 | 40.52 | 10 | 33.39 | 10 | 34.13 | 37.84 | 37.99 | 28.89 | 1155.59 |  | 19.4962 | 0.63617 | 206 | 68.5619 | 2.1809 |  |  | 26.6
13:20 | 25.72 | 40.55 | 10 | 33.45 | 10 | 34.09 | 37.84 | 37.95 | 28.65 | 1155.59 |  | 19.4862 | 0.63584 | 207 | 68.5457 | 2.1792 |  |  | 26.49
13:21 | 25.59 | 40.56 | 10 | 33.52 | 10 | 34.16 | 37.84 | 37.92 | 28.24 | 1148.75 |  | 19.3562 | 0.6316 | 208 | 68.3345 | 2.158 |  |  | 26.35
13:22 | 25.55 | 40.55 | 10 | 33.54 | 10 | 34.1 | 37.83 | 37.91 | 28.09 | 1148.75 |  | 19.3162 | 0.6303 | 209 | 68.2689 | 2.1515 |  |  | 26.33
13:23 | 25.5 | 40.49 | 10 | 33.51 | 10 | 34.09 | 37.85 | 37.91 | 28.1 | 1151.49 |  | 19.2662 | 0.62867 | 210 | 68.1866 | 2.1433 |  |  | 26.4
13:24 | 25.29 | 40.43 | 10 | 33.48 | 10 | 34 | 37.84 | 37.91 | 29.13 | 1144.65 |  | 19.0562 | 0.62181 | 211 | 67.836 | 2.1091 |  |  | 26.44
13:25 | 25.26 | 40.42 | 10 | 33.46 | 10 | 33.86 | 37.81 | 37.92 | 27.32 | 1137.82 |  | 19.0262 | 0.62083 | 212 | 67.7853 | 2.1042 |  |  | 26.34
13:26 | 25.24 | 40.36 | 10 | 33.39 | 10 | 33.82 | 37.79 | 37.9 | 27.57 | 1136.45 |  | 19.0062 | 0.62018 | 213 | 67.7514 | 2.1009 |  |  | 26.35
13:27 | 24.96 | 40.36 | 10 | 33.3 | 10 | 33.8 | 37.73 | 37.87 | 25.78 | 1129.62 |  | 18.7262 | 0.61104 | 214 | 67.2692 | 2.0552 |  |  | 26.11
13:28 | 24.92 | 40.35 | 10 | 33.29 | 10 | 33.83 | 37.76 | 37.84 | 29.08 | 1130.98 |  | 18.6862 | 0.60974 | 215 | 67.1991 | 2.0487 |  |  | 26.1
13:29 | 24.85 | 40.41 | 10 | 33.34 | 10 | 33.93 | 37.7 | 37.81 | 28.4 | 1125.51 |  | 18.6162 | 0.60746 | 216 | 67.0758 | 2.0373 |  |  | 25.96
13:30 | 24.79 | 40.4 | 10 | 33.44 | 10 | 34.14 | 37.68 | 37.81 | 29.56 | 1125.51 |  | 18.5562 | 0.6055 | 217 | 66.9693 | 2.0275 |  |  | 26.05
13:31 | 24.76 | 40.3 | 10 | 33.53 | 10 | 34.09 | 37.68 | 37.85 | 28.72 | 1129.62 |  | 18.5262 | 0.60452 | 218 | 66.9158 | 2.0226 |  |  | 25.8
13:32 | 24.63 | 40.32 | 10 | 33.57 | 10 | 34.02 | 37.63 | 37.84 | 28.02 | 1118.68 |  | 18.3962 | 0.60028 | 219 | 66.682 | 2.0014 |  |  | 25.72
13:33 | 24.57 | 40.33 | 10 | 33.59 | 10 | 33.98 | 37.62 | 37.83 | 29.15 | 1117.31 |  | 18.3362 | 0.59832 | 220 | 66.573 | 1.9916 |  |  | 25.73
13:34 | 24.51 | 40.36 | 10 | 33.59 | 10 | 33.97 | 37.59 | 37.83 | 29.83 | 1115.94 |  | 18.2762 | 0.59636 | 221 | 66.4633 | 1.9818 |  |  | 25.89
13:35 | 24.47 | 40.37 | 10 | 33.62 | 10 | 34.07 | 37.58 | 37.82 | 29.01 | 1110.48 |  | 18.2362 | 0.59506 | 222 | 66.3897 | 1.9753 |  |  | 25.55
13:36 | 24.45 | 40.43 | 10 | 33.67 | 10 | 34.16 | 37.56 | 37.8 | 28.35 | 1107.74 |  | 18.2162 | 0.5944 | 223 | 66.3528 | 1.972 |  |  | 25.59
13:37 | 24.39 | 40.48 | 10 | 33.71 | 10 | 34.04 | 37.53 | 37.8 | 26.77 | 1103.64 |  | 18.1562 | 0.59245 | 224 | 66.2416 | 1.9622 |  |  | 25.5
13:38 | 24.35 | 40.53 | 10 | 33.73 | 10 | 34.06 | 37.54 | 37.77 | 28.8 | 1098.17 |  | 18.1162 | 0.59114 | 225 | 66.1671 | 1.9557 |  |  | 25.26
13:39 | 24.18 | 40.5 | 10 | 33.72 | 10 | 33.97 | 37.52 | 37.76 | 27.5 | 1102.27 |  | 17.9462 | 0.58559 | 226 | 65.8466 | 1.928 |  |  | 25.24
13:40 | 24.11 | 40.49 | 10 | 33.64 | 10 | 33.93 | 37.51 | 37.78 | 28.8 | 1095.44 |  | 17.8762 | 0.58331 | 227 | 65.7128 | 1.9165 |  |  | 25.29
13:41 | 23.97 | 40.52 | 10 | 33.58 | 10 | 33.78 | 37.47 | 37.73 | 27.54 | 1091.34 |  | 17.7362 | 0.57874 | 228 | 65.4422 | 1.8937 |  |  | 24.96
13:42 | 23.92 | 40.53 | 10 | 33.52 | 10 | 33.77 | 37.43 | 37.71 | 28.33 | 1091.34 |  | 17.6862 | 0.57711 | 229 | 65.3445 | 1.8855 |  |  | 24.92
13:43 | 23.84 | 40.44 | 10 | 33.45 | 10 | 33.72 | 37.39 | 37.67 | 28.78 | 1083.13 |  | 17.6062 | 0.5745 | 230 | 65.187 | 1.8725 |  |  | 24.79
13:44 | 23.75 | 40.4 | 10 | 33.41 | 10 | 33.75 | 37.38 | 37.68 | 26.69 | 1076.3 |  | 17.5162 | 0.57156 | 231 | 65.0082 | 1.8578 |  |  | 24.85
13:45 | 23.6 | 40.33 | 10 | 33.39 | 10 | 33.71 | 37.35 | 37.64 | 25.8 | 1073.56 |  | 17.3662 | 0.56667 | 232 | 64.7059 | 1.8333 |  |  | 24.76
13:46 | 23.59 | 40.23 | 10 | 33.32 | 10 | 33.59 | 37.31 | 37.58 | 26.77 | 1062.63 |  | 17.3562 | 0.56634 | 233 | 64.6856 | 1.8317 |  |  | 24.51
13:47 | 23.54 | 40.17 | 10 | 33.23 | 10 | 33.59 | 37.33 | 37.58 | 30.43 | 1051.69 |  | 17.3062 | 0.56471 | 234 | 64.5836 | 1.8235 |  |  | 24.57
13:48 | 23.44 | 40.1 | 10 | 33.21 | 10 | 33.58 | 37.3 | 37.53 | 26.58 | 1061.26 |  | 17.2062 | 0.56145 | 235 | 64.3777 | 1.8072 |  |  | 24.47
13:49 | 23.41 | 40.06 | 10 | 33.18 | 10 | 33.55 | 37.28 | 37.51 | 28.45 | 1055.79 |  | 17.1762 | 0.56047 | 236 | 64.3155 | 1.8023 |  |  | 24.63
13:50 | 23.39 | 40.04 | 10 | 33.17 | 10 | 33.63 | 37.25 | 37.45 | 27.4 | 1063.99 |  | 17.1562 | 0.55981 | 237 | 64.2739 | 1.7991 |  |  | 24.45
13:51 | 23.35 | 39.98 | 10 | 33.14 | 10 | 33.5 | 37.23 | 37.44 | 27.55 | 1054.42 |  | 17.1162 | 0.55851 | 238 | 64.1904 | 1.7925 |  |  | 24.39
13:52 | 23.32 | 39.94 | 10 | 33.11 | 10 | 33.5 | 37.22 | 37.39 | 29.2 | 1053.06 |  | 17.0862 | 0.55753 | 239 | 64.1275 | 1.7877 |  |  | 24.35
13:53 | 23.3 | 39.96 | 10 | 33.13 | 10 | 33.56 | 37.19 | 37.33 | 29.1 | 1033.92 |  | 17.0662 | 0.55688 | 240 | 64.0855 | 1.7844 |  |  | 24.18
13:54 | 23.29 | 40.01 | 10 | 33.19 | 10 | 33.66 | 37.18 | 37.33 | 28.74 | 1040.75 |  | 17.0562 | 0.55655 | 241 | 64.0644 | 1.7828 |  |  | 24.11
13:55 | 23.28 | 40.07 | 10 | 33.26 | 10 | 33.62 | 37.15 | 37.32 | 30.05 | 1036.65 |  | 17.0462 | 0.55623 | 242 | 64.0434 | 1.7811 |  |  | 23.92
13:56 | 23.25 | 40.13 | 10 | 33.31 | 10 | 33.67 | 37.15 | 37.31 | 28.32 | 1042.12 |  | 17.0162 | 0.55525 | 243 | 63.98 | 1.7762 |  |  | 23.97
13:57 | 23.24 | 40.16 | 10 | 33.36 | 10 | 33.65 | 37.13 | 37.28 | 27.14 | 1031.18 |  | 17.0062 | 0.55492 | 244 | 63.9588 | 1.7746 |  |  | 23.84
13:58 | 23.22 | 40.18 | 10 | 33.37 | 10 | 33.63 | 37.11 | 37.3 | 30.6 | 1035.28 |  | 16.9862 | 0.55427 | 245 | 63.9164 | 1.7713 |  |  | 23.75
13:59 | 23.18 | 40.18 | 10 | 33.4 | 10 | 33.64 | 37.08 | 37.29 | 25.95 | 1027.08 |  | 16.9462 | 0.55296 | 246 | 63.8312 | 1.7648 |  |  | 23.6
14:00 | 23.13 | 40.18 | 10 | 33.42 | 10 | 33.66 | 37.07 | 37.32 | 29.88 | 1024.35 |  | 16.8962 | 0.55133 | 247 | 63.7242 | 1.7567 |  |  | 23.59
14:01 | 23.05 | 40.21 | 10 | 33.47 | 10 | 33.7 | 37.03 | 37.29 | 29.04 | 1012.04 |  | 16.8162 | 0.54872 | 248 | 63.5516 | 1.7436 |  |  | 23.54
14:02 | 23.01 | 40.2 | 10 | 33.54 | 10 | 33.71 | 37.02 | 37.3 | 30.68 | 1005.21 |  | 16.7762 | 0.54742 | 249 | 63.4647 | 1.7371 |  |  | 23.18
14:03 | 22.98 | 40.23 | 10 | 33.61 | 10 | 33.84 | 36.99 | 37.34 | 27.49 | 1002.47 |  | 16.7462 | 0.54644 | 250 | 63.3992 | 1.7322 |  |  | 23.39
14:04 | 22.84 | 40.3 | 10 | 33.65 | 10 | 33.71 | 36.99 | 37.34 | 27.96 | 1005.21 |  | 16.6062 | 0.54187 | 251 | 63.0907 | 1.7093 |  |  | 23.44
14:05 | 22.76 | 40.31 | 10 | 33.64 | 10 | 33.72 | 36.95 | 37.38 | 28.49 | 1009.31 |  | 16.5262 | 0.53926 | 252 | 62.912 | 1.6963 |  |  | 23.41
14:06 | 22.74 | 40.3 | 10 | 33.58 | 10 | 33.6 | 36.92 | 37.39 | 29.03 | 1001.11 |  | 16.5062 | 0.53861 | 253 | 62.867 | 1.693 |  |  | 23.3
14:07 | 22.74 | 40.24 | 10 | 33.51 | 10 | 33.56 | 36.86 | 37.38 | 26.71 | 998.37 |  | 16.5062 | 0.53861 | 254 | 62.867 | 1.693 |  |  | 23.35
14:08 | 22.6 | 40.2 | 10 | 33.45 | 10 | 33.44 | 36.82 | 37.34 | 28.94 | 990.17 |  | 16.3662 | 0.53404 | 255 | 62.5494 | 1.6702 |  |  | 23.32
14:09 | 22.5 | 40.09 | 10 | 33.38 | 10 | 33.37 | 36.78 | 37.37 | 24.97 | 988.8 |  | 16.2662 | 0.53077 | 256 | 62.3192 | 1.6539 |  |  | 23.29
14:10 | 22.49 | 40.03 | 10 | 33.31 | 10 | 33.29 | 36.74 | 37.35 | 29.44 | 981.97 |  | 16.2562 | 0.53045 | 257 | 62.296 | 1.6522 |  |  | 23.24
14:11 | 22.28 | 40.04 | 10 | 33.25 | 10 | 33.27 | 36.69 | 37.36 | 27.93 | 987.43 |  | 16.0462 | 0.5236 | 258 | 61.8025 | 1.618 |  |  | 23.22
14:12 | 22.28 | 40.07 | 10 | 33.2 | 10 | 33.16 | 36.63 | 37.31 | 26.34 | 979.23 |  | 16.0462 | 0.5236 | 259 | 61.8025 | 1.618 |  |  | 23.28
14:13 | 22.27 | 40.05 | 10 | 33.11 | 10 | 33.12 | 36.58 | 37.27 | 27.69 | 976.5 |  | 16.0362 | 0.52327 | 260 | 61.7787 | 1.6163 |  |  | 23.25
14:14 | 22.22 | 40.05 | 10 | 33.02 | 10 | 33 | 36.53 | 37.23 | 26.64 | 973.76 |  | 15.9862 | 0.52164 | 261 | 61.6592 | 1.6082 |  |  | 23.05
14:15 | 22.17 | 39.98 | 10 | 32.97 | 10 | 32.93 | 36.46 | 37.16 | 26.63 | 972.4 |  | 15.9362 | 0.52001 | 262 | 61.5389 | 1.6 |  |  | 23.13
14:16 | 22.16 | 39.92 | 10 | 32.89 | 10 | 32.91 | 36.4 | 37.12 | 27.22 | 968.3 |  | 15.9262 | 0.51968 | 263 | 61.5147 | 1.5984 |  |  | 22.98
14:17 | 22.08 | 39.86 | 10 | 32.76 | 10 | 32.82 | 36.35 | 37.04 | 27.24 | 964.19 |  | 15.8462 | 0.51707 | 264 | 61.3204 | 1.5853 |  |  | 23.01
14:18 | 22.07 | 39.82 | 10 | 32.76 | 10 | 32.76 | 36.31 | 36.98 | 27.83 | 966.93 |  | 15.8362 | 0.51674 | 265 | 61.296 | 1.5837 |  |  | 22.76
14:19 | 22.01 | 39.82 | 10 | 32.74 | 10 | 32.81 | 36.25 | 36.95 | 27.46 | 953.26 |  | 15.7762 | 0.51478 | 266 | 61.1488 | 1.5739 |  |  | 22.84
14:20 | 21.95 | 39.86 | 10 | 32.76 | 10 | 32.88 | 36.22 | 36.87 | 28.25 | 951.89 |  | 15.7162 | 0.51283 | 267 | 61.0005 | 1.5641 |  |  | 22.74
14:21 | 21.9 | 39.94 | 10 | 32.8 | 10 | 33.01 | 36.14 | 36.79 | 28.99 | 947.79 |  | 15.6662 | 0.5112 | 268 | 60.876 | 1.556 |  |  | 22.74
14:22 | 21.84 | 40.01 | 10 | 32.89 | 10 | 33.03 | 36.11 | 36.75 | 29.33 | 945.05 |  | 15.6062 | 0.50924 | 269 | 60.7256 | 1.5462 |  |  | 22.6
14:23 | 21.8 | 40.02 | 10 | 32.99 | 10 | 33.12 | 36.1 | 36.71 | 25.72 | 943.69 |  | 15.5662 | 0.50793 | 270 | 60.6247 | 1.5397 |  |  | 22.5
14:24 | 21.76 | 40.05 | 10 | 33 | 10 | 33.02 | 36.07 | 36.69 | 28.67 | 939.59 |  | 15.5262 | 0.50663 | 271 | 60.5232 | 1.5331 |  |  | 22.49
14:25 | 21.71 | 40.04 | 10 | 32.96 | 10 | 32.96 | 36.01 | 36.66 | 25.52 | 934.12 |  | 15.4762 | 0.505 | 272 | 60.3957 | 1.525 |  |  | 22.28
14:26 | 21.65 | 40.01 | 10 | 32.89 | 10 | 32.81 | 36.01 | 36.65 | 28.15 | 930.02 |  | 15.4162 | 0.50304 | 273 | 60.2416 | 1.5152 |  |  | 22.28
14:27 | 21.6 | 39.96 | 10 | 32.86 | 10 | 32.87 | 35.97 | 36.59 | 27.45 | 921.81 |  | 15.3662 | 0.50141 | 274 | 60.1122 | 1.507 |  |  | 22.17
14:28 | 21.58 | 39.96 | 10 | 32.88 | 10 | 32.99 | 35.93 | 36.56 | 28.33 | 920.45 |  | 15.3462 | 0.50075 | 275 | 60.0602 | 1.5038 |  |  | 22.27
14:29 | 21.56 | 39.99 | 10 | 32.94 | 10 | 33.08 | 35.88 | 36.54 | 26.01 | 916.34 |  | 15.3262 | 0.5001 | 276 | 60.0081 | 1.5005 |  |  | 22.01
14:30 | 21.53 | 39.98 | 10 | 32.98 | 10 | 33.02 | 35.87 | 36.52 | 29.95 | 906.77 |  | 15.2962 | 0.49912 | 277 | 59.9297 | 1.4956 |  |  | 22.16
14:31 | 21.45 | 39.99 | 10 | 33.03 | 10 | 33.05 | 35.85 | 36.52 | 28.42 | 906.77 |  | 15.2162 | 0.49651 | 278 | 59.719 | 1.4826 |  |  | 22.07
14:32 | 21.32 | 40.03 | 10 | 33.09 | 10 | 33.12 | 35.8 | 36.51 | 28.53 | 901.31 |  | 15.0862 | 0.49227 | 279 | 59.3719 | 1.4613 |  |  | 21.95
14:33 | 21.25 | 40.07 | 10 | 33.15 | 10 | 33.07 | 35.74 | 36.5 | 26.52 | 897.21 |  | 15.0162 | 0.48999 | 280 | 59.1825 | 1.4499 |  |  | 21.9
14:34 | 21.22 | 40.05 | 10 | 33.14 | 10 | 32.98 | 35.73 | 36.48 | 28.39 | 889 |  | 14.9862 | 0.48901 | 281 | 59.1008 | 1.445 |  |  | 21.76
14:35 | 21.21 | 40.02 | 10 | 33.11 | 10 | 32.95 | 35.68 | 36.48 | 25.85 | 879.43 |  | 14.9762 | 0.48868 | 282 | 59.0735 | 1.4434 |  |  | 21.8
14:36 | 21.19 | 39.92 | 10 | 33.05 | 10 | 32.84 | 35.67 | 36.45 | 26.61 | 890.37 |  | 14.9562 | 0.48803 | 283 | 59.0187 | 1.4401 |  |  | 21.71
14:37 | 21.12 | 39.86 | 10 | 32.99 | 10 | 32.8 | 35.61 | 36.43 | 27.61 | 880.8 |  | 14.8862 | 0.48574 | 284 | 58.826 | 1.4287 |  |  | 21.65
14:38 | 21.12 | 39.82 | 10 | 32.95 | 10 | 32.73 | 35.56 | 36.4 | 26.39 | 875.33 |  | 14.8862 | 0.48574 | 285 | 58.826 | 1.4287 |  |  | 21.56
14:39 | 21 | 39.78 | 10 | 32.87 | 10 | 32.61 | 35.52 | 36.35 | 28.88 | 871.23 |  | 14.7662 | 0.48183 | 286 | 58.4914 | 1.4091 |  |  | 21.6
14:40 | 20.96 | 39.81 | 10 | 32.82 | 10 | 32.55 | 35.47 | 36.34 | 27.97 | 861.66 |  | 14.7262 | 0.48052 | 287 | 58.3787 | 1.4026 |  |  | 21.53
14:41 | 20.93 | 39.83 | 10 | 32.81 | 10 | 32.72 | 35.43 | 36.3 | 28.86 | 860.29 |  | 14.6962 | 0.47954 | 288 | 58.2937 | 1.3977 |  |  | 21.45
14:42 | 20.85 | 39.83 | 10 | 32.84 | 10 | 32.78 | 35.4 | 36.33 | 26.87 | 847.99 |  | 14.6162 | 0.47693 | 289 | 58.0654 | 1.3847 |  |  | 21.25
14:43 | 20.81 | 39.81 | 10 | 32.83 | 10 | 32.69 | 35.35 | 36.29 | 26.64 | 861.66 |  | 14.5762 | 0.47563 | 290 | 57.9504 | 1.3781 |  |  | 21.32
14:44 | 20.78 | 39.77 | 10 | 32.79 | 10 | 32.59 | 35.35 | 36.26 | 27.34 | 858.93 |  | 14.5462 | 0.47465 | 291 | 57.8636 | 1.3732 |  |  | 21.21
14:45 | 20.73 | 39.71 | 10 | 32.72 | 10 | 32.52 | 35.3 | 36.23 | 28.13 | 838.42 |  | 14.4962 | 0.47302 | 292 | 57.7183 | 1.3651 |  |  | 21.12
14:46 | 20.59 | 39.72 | 10 | 32.69 | 10 | 32.55 | 35.27 | 36.23 | 28.91 | 831.58 |  | 14.3562 | 0.46845 | 293 | 57.306 | 1.3422 |  |  | 21
14:47 | 20.47 | 39.68 | 10 | 32.73 | 10 | 32.6 | 35.23 | 36.22 | 28.52 | 830.22 |  | 14.2362 | 0.46453 | 294 | 56.9461 | 1.3227 |  |  | 20.96
14:48 | 20.38 | 39.67 | 10 | 32.81 | 10 | 32.74 | 35.18 | 36.24 | 29.04 | 822.01 |  | 14.1462 | 0.4616 | 295 | 56.6722 | 1.308 |  |  | 20.93
14:49 | 20.3 | 39.71 | 10 | 32.9 | 10 | 32.74 | 35.12 | 36.2 | 30.01 | 815.18 |  | 14.0662 | 0.45899 | 296 | 56.4258 | 1.2949 |  |  | 20.85
14:50 | 20.19 | 39.69 | 10 | 32.98 | 10 | 32.71 | 35.09 | 36.16 | 27.09 | 813.81 |  | 13.9562 | 0.4554 | 297 | 56.0823 | 1.277 |  |  | 22.22
14:51 | 20.17 | 39.78 | 10 | 33.05 | 10 | 32.78 | 35.02 | 36.15 | 26.66 | 808.34 |  | 13.9362 | 0.45474 | 298 | 56.0193 | 1.2737 |  |  | 22.08
14:52 | 20.1 | 39.83 | 10 | 33.1 | 10 | 32.83 | 34.99 | 36.11 | 28.82 | 791.94 |  | 13.8662 | 0.45246 | 299 | 55.7973 | 1.2623 |  |  | 21.84
14:53 | 20.06 | 39.89 | 10 | 33.13 | 10 | 32.81 | 34.92 | 36.06 | 28.66 | 756.39 |  | 13.8262 | 0.45116 | 300 | 55.6694 | 1.2558 |  |  | 21.58
14:54 | 19.96 | 39.9 | 10 | 33.12 | 10 | 32.75 | 34.85 | 36.03 | 27.89 | 716.75 |  | 13.7262 | 0.44789 | 301 | 55.3464 | 1.2395 |  |  | 21.19
14:55 | 19.95 | 39.95 | 10 | 33.08 | 10 | 32.64 | 34.78 | 35.98 | 28.33 | 667.53 |  | 13.7162 | 0.44757 | 302 | 55.3139 | 1.2378 |  |  | 21.22
14:56 | 19.94 | 39.97 | 10 | 33.08 | 10 | 32.65 | 34.71 | 35.92 | 28.19 | 608.74 |  | 13.7062 | 0.44724 | 303 | 55.2813 | 1.2362 |  |  | 21.12
14:57 | 19.92 | 40.04 | 10 | 33.11 | 10 | 32.72 | 34.69 | 35.9 | 29.72 | 539.02 |  | 13.6862 | 0.44659 | 304 | 55.2159 | 1.2329 |  |  | 20.81
14:58 | 19.88 | 40.08 | 10 | 33.2 | 10 | 32.88 | 34.65 | 35.87 | 28 | 467.93 |  | 13.6462 | 0.44528 | 305 | 55.0846 | 1.2264 |  |  | 20.78
14:59 | 19.8 | 40.16 | 10 | 33.29 | 10 | 32.92 | 34.62 | 35.82 | 29.81 | 398.21 |  | 13.5662 | 0.44267 | 306 | 54.8198 | 1.2134 |  |  | 20.73
15:00 | 19.8 | 40.27 | 10 | 33.41 | 10 | 32.94 | 34.59 | 35.75 | 30.67 | 333.95 |  | 13.5662 | 0.44267 | 307 | 54.8198 | 1.2134 |  |  | 20.59
15:01 | 19.69 | 40.27 | 10 | 33.53 | 10 | 33 | 34.54 | 35.75 | 27.44 | 271.07 |  | 13.4562 | 0.43908 | 308 | 54.4504 | 1.1954 |  |  | 20.47
15:02 | 19.69 | 40.27 | 10 | 33.53 | 10 | 32.9 | 34.53 | 35.7 | 27.51 | 220.48 |  | 13.4562 | 0.43908 | 309 | 54.4504 | 1.1954 |  |  | 20.38
15:03 | 19.65 | 40.19 | 10 | 33.43 | 10 | 32.67 | 34.51 | 35.66 | 28.05 | 175.37 |  | 13.4162 | 0.43778 | 310 | 54.3146 | 1.1889 |  |  | 20.17
15:04 | 19.65 | 40.1 | 10 | 33.37 | 10 | 32.69 | 34.45 | 35.63 | 28.21 | 141.19 |  | 13.4162 | 0.43778 | 311 | 54.3146 | 1.1889 |  |  | 20.3
15:05 | 19.62 | 40.03 | 10 | 33.3 | 10 | 32.65 | 34.41 | 35.56 | 28.63 | 119.32 |  | 13.3862 | 0.4368 | 312 | 54.2122 | 1.184 |  |  | 20.1
15:06 | 19.58 | 39.99 | 10 | 33.22 | 10 | 32.48 | 34.32 | 35.51 | 28.24 | 104.28 |  | 13.3462 | 0.43549 | 313 | 54.075 | 1.1775 |  |  | 20.19
15:07 | 19.58 | 39.95 | 10 | 33.15 | 10 | 32.47 | 34.25 | 35.45 | 27.65 | 94.71 |  | 13.3462 | 0.43549 | 314 | 54.075 | 1.1775 |  |  | 20.06
15:08 | 19.57 | 39.88 | 10 | 33.09 | 10 | 32.36 | 34.17 | 35.42 | 26.36 | 94.71 |  | 13.3362 | 0.43517 | 315 | 54.0406 | 1.1758 |  |  | 19.95
15:09 | 19.49 | 39.86 | 10 | 33.03 | 10 | 32.48 | 34.09 | 35.38 | 30.26 | 94.71 |  | 13.2562 | 0.43256 | 316 | 53.7632 | 1.1628 |  |  | 19.96
15:10 | 19.48 | 39.81 | 10 | 33.01 | 10 | 32.41 | 33.99 | 35.32 | 25.18 | 96.07 |  | 13.2462 | 0.43223 | 317 | 53.7283 | 1.1611 |  |  | 19.94
15:11 | 19.48 | 39.75 | 10 | 32.91 | 10 | 32.22 | 33.93 | 35.24 | 25.37 | 94.71 |  | 13.2462 | 0.43223 | 318 | 53.7283 | 1.1611 |  |  | 19.88
15:12 | 19.32 | 39.68 | 10 | 32.78 | 10 | 32.11 | 33.83 | 35.17 | 28.25 | 93.34 |  | 13.0862 | 0.42701 | 319 | 53.1626 | 1.135 |  |  | 19.92
15:13 | 19.21 | 39.61 | 10 | 32.69 | 10 | 32.09 | 33.73 | 35.09 | 29 | 90.61 |  | 12.9762 | 0.42342 | 320 | 52.7655 | 1.1171 |  |  | 19.8
15:14 | 19.2 | 39.49 | 10 | 32.67 | 10 | 32.05 | 33.68 | 35.03 | 27.94 | 93.34 |  | 12.9662 | 0.42309 | 321 | 52.7291 | 1.1155 |  |  | 19.69
15:15 | 19.17 | 39.43 | 10 | 32.68 | 10 | 32.09 | 33.56 | 34.98 | 27.39 | 93.34 |  | 12.9362 | 0.42211 | 322 | 52.6195 | 1.1106 |  |  | 19.65
15:16 | 19.15 | 39.39 | 10 | 32.68 | 10 | 32.18 | 33.52 | 34.93 | 28.85 | 91.97 |  | 12.9162 | 0.42146 | 323 | 52.5461 | 1.1073 |  |  | 19.62
15:17 | 19.14 | 39.42 | 10 | 32.71 | 10 | 32.16 | 33.43 | 34.89 | 27.03 | 91.97 |  | 12.9062 | 0.42114 | 324 | 52.5093 | 1.1057 |  |  | 19.58
15:18 | 19.13 | 39.48 | 10 | 32.77 | 10 | 32.13 | 33.36 | 34.85 | 27.66 | 90.61 |  | 12.8962 | 0.42081 | 325 | 52.4725 | 1.104 |  |  | 19.65
15:19 | 19.13 | 39.51 | 10 | 32.81 | 10 | 32.12 | 33.3 | 34.82 | 27.81 | 90.61 |  | 12.8962 | 0.42081 | 326 | 52.4725 | 1.104 |  |  | 19.57
15:20 | 19.12 | 39.51 | 10 | 32.83 | 10 | 31.99 | 33.25 | 34.81 | 27.93 | 87.87 |  | 12.8862 | 0.42048 | 327 | 52.4356 | 1.1024 |  |  | 19.69
15:21 | 18.95 | 39.54 | 10 | 32.79 | 10 | 31.94 | 33.22 | 34.79 | 27.94 | 98.81 |  | 12.7162 | 0.41494 | 328 | 51.7998 | 1.0747 |  |  | 19.58
15:22 | 18.93 | 39.61 | 10 | 32.77 | 10 | 31.98 | 33.17 | 34.76 | 27.14 | 87.87 |  | 12.6962 | 0.41428 | 329 | 51.7238 | 1.0714 |  |  | 19.48
15:23 | 18.91 | 39.62 | 10 | 32.83 | 10 | 32.07 | 33.13 | 34.78 | 29.96 | 87.87 |  | 12.6762 | 0.41363 | 330 | 51.6477 | 1.0682 |  |  | 19.49
15:24 | 18.89 | 39.69 | 10 | 32.89 | 10 | 32.05 | 33.08 | 34.75 | 27.39 | 86.5 |  | 12.6562 | 0.41298 | 331 | 51.5712 | 1.0649 |  |  | 19.48
15:25 | 18.89 | 39.7 | 10 | 32.84 | 10 | 31.65 | 32.77 | 34.29 | 26.94 | 90.61 |  | 12.6562 | 0.41298 | 332 | 51.5712 | 1.0649 |  |  | 19.32
15:26 | 18.89 | 39.65 | 10 | 32.71 | 10 | 31.91 | 32.62 | 34.12 | 24.17 | 85.14 |  | 12.6562 | 0.41298 | 333 | 51.5712 | 1.0649 |  |  | 19.2
15:27 | 18.87 | 39.49 | 10 | 32.72 | 10 | 31.84 | 32.64 | 34.29 | 29.14 | 82.4 |  | 12.6362 | 0.41233 | 334 | 51.4946 | 1.0616 |  |  | 19.15
15:28 | 18.84 | 39.42 | 10 | 32.71 | 10 | 31.89 | 32.66 | 34.31 | 29.26 | 85.14 |  | 12.6062 | 0.41135 | 335 | 51.3792 | 1.0567 |  |  | 19.21
15:29 | 18.83 | 39.35 | 10 | 32.72 | 10 | 31.82 | 32.65 | 34.32 | 26.12 | 83.77 |  | 12.5962 | 0.41102 | 336 | 51.3406 | 1.0551 |  |  | 19.13
15:30 | 18.79 | 39.28 | 10 | 32.69 | 10 | 31.74 | 32.67 | 34.3 | 27.08 | 85.14 |  | 12.5562 | 0.40971 | 337 | 51.1855 | 1.0486 |  |  | 19.17
15:31 | 18.78 | 39.2 | 10 | 32.6 | 10 | 31.6 | 32.63 | 34.26 | 27.12 | 89.24 |  | 12.5462 | 0.40939 | 338 | 51.1466 | 1.0469 |  |  | 19.13
15:32 | 18.77 | 39.1 | 10 | 32.52 | 10 | 31.65 | 32.63 | 34.19 | 26.81 | 83.77 |  | 12.5362 | 0.40906 | 339 | 51.1077 | 1.0453 |  |  | 19.14
15:33 | 18.73 | 39.03 | 10 | 32.46 | 10 | 31.56 | 32.62 | 34.13 | 28.02 | 82.4 |  | 12.4962 | 0.40776 | 340 | 50.9512 | 1.0388 |  |  | 18.93
15:34 | 18.7 | 39.01 | 10 | 32.41 | 10 | 31.54 | 32.58 | 33.99 | 28.12 | 83.77 |  | 12.4662 | 0.40678 | 341 | 50.8331 | 1.0339 |  |  | 18.91
15:35 | 18.7 | 39.03 | 10 | 32.4 | 10 | 31.6 | 32.55 | 33.85 | 28.38 | 83.77 |  | 12.4662 | 0.40678 | 342 | 50.8331 | 1.0339 |  |  | 18.84
15:36 | 18.69 | 39.01 | 10 | 32.44 | 10 | 31.61 | 32.48 | 33.76 | 26.22 | 86.5 |  | 12.4562 | 0.40645 | 343 | 50.7937 | 1.0323 |  |  | 18.89
15:37 | 18.66 | 38.96 | 10 | 32.42 | 10 | 31.62 | 32.4 | 33.62 | 27.11 | 81.04 |  | 12.4262 | 0.40547 | 344 | 50.6749 | 1.0274 |  |  | 18.78
15:38 | 18.63 | 38.93 | 10 | 32.39 | 10 | 31.43 | 32.38 | 33.49 | 26.18 | 87.87 |  | 12.3962 | 0.40449 | 345 | 50.5555 | 1.0225 |  |  | 18.83
15:39 | 18.62 | 38.93 | 10 | 32.34 | 10 | 31.5 | 32.31 | 33.33 | 26.95 | 82.4 |  | 12.3862 | 0.40417 | 346 | 50.5156 | 1.0208 |  |  | 18.77
15:40 | 18.6 | 38.9 | 10 | 32.28 | 10 | 31.3 | 32.25 | 33.21 | 26.91 | 83.77 |  | 12.3662 | 0.40351 | 347 | 50.4355 | 1.0176 |  |  | 18.7
15:41 | 18.56 | 38.85 | 10 | 32.2 | 10 | 31.19 | 32.17 | 33.07 | 26.92 | 82.4 |  | 12.3262 | 0.40221 | 348 | 50.2747 | 1.011 |  |  | 18.66
15:42 | 18.54 | 38.77 | 10 | 32.12 | 10 | 31 | 32.11 | 32.93 | 28.27 | 89.24 |  | 12.3062 | 0.40156 | 349 | 50.1939 | 1.0078 |  |  | 18.7
15:43 | 18.52 | 38.76 | 10 | 32.05 | 10 | 30.96 | 32.05 | 32.77 | 28.4 | 82.4 |  | 12.2862 | 0.4009 | 350 | 50.1128 | 1.0045 |  |  | 18.73
15:44 | 18.35 | 38.74 | 10 | 32 | 10 | 30.83 | 31.99 | 32.61 | 26.4 | 81.04 |  | 12.1162 | 0.39536 | 351 | 49.4129 | 0.97679 |  |  | 18.62
15:45 | 18.29 | 38.69 | 10 | 31.92 | 10 | 30.75 | 31.89 | 32.42 | 26.74 | 82.4 |  | 12.0562 | 0.3934 | 352 | 49.1611 | 0.967 |  |  | 18.54
15:46 | 18.23 | 38.61 | 10 | 31.85 | 10 | 30.66 | 31.79 | 32.29 | 28.6 | 82.4 |  | 11.9962 | 0.39144 | 353 | 48.9068 | 0.95721 |  |  | 18.6
15:47 | 18.22 | 38.62 | 10 | 31.84 | 10 | 30.6 | 31.71 | 32.14 | 24.62 | 81.04 |  | 11.9862 | 0.39112 | 354 | 48.8642 | 0.95558 |  |  | 18.63
15:48 | 18.18 | 38.55 | 10 | 31.78 | 10 | 30.53 | 31.63 | 31.95 | 28.3 | 83.77 |  | 11.9462 | 0.38981 | 355 | 48.693 | 0.94905 |  |  | 19.12
15:49 | 18.14 | 38.54 | 10 | 31.71 | 10 | 30.54 | 31.52 | 31.82 | 27.81 | 81.04 |  | 11.9062 | 0.3885 | 356 | 48.5206 | 0.94252 |  |  | 18.95
15:50 | 18.13 | 38.49 | 10 | 31.66 | 10 | 30.44 | 31.44 | 31.62 | 26.52 | 78.3 |  | 11.8962 | 0.38818 | 357 | 48.4773 | 0.94089 |  |  | 18.87
15:51 | 18.13 | 38.48 | 10 | 31.64 | 10 | 30.37 | 31.34 | 31.5 | 28.13 | 74.2 |  | 11.8962 | 0.38818 | 358 | 48.4773 | 0.94089 |  |  | 18.89
15:52 | 18.12 | 38.42 | 10 | 31.69 | 10 | 30.45 | 31.26 | 31.39 | 26.17 | 78.3 |  | 11.8862 | 0.38785 | 359 | 48.434 | 0.93926 |  |  | 18.89
15:53 | 18.11 | 38.4 | 10 | 31.69 | 10 | 30.44 | 31.2 | 31.29 | 26.51 | 76.93 |  | 11.8762 | 0.38753 | 360 | 48.3906 | 0.93763 |  |  | 18.79
15:54 | 18.11 | 38.36 | 10 | 31.65 | 10 | 30.3 | 31.1 | 31.17 | 27.08 | 75.57 |  | 11.8762 | 0.38753 | 361 | 48.3906 | 0.93763 |  |  | 18.69
15:55 | 18.11 | 38.35 | 10 | 31.58 | 10 | 30.24 | 31.01 | 31.08 | 27.18 | 76.93 |  | 11.8762 | 0.38753 | 362 | 48.3906 | 0.93763 |  |  | 18.56
15:56 | 18.11 | 38.33 | 10 | 31.48 | 10 | 30.13 | 30.93 | 30.94 | 26.71 | 76.93 |  | 11.8762 | 0.38753 | 363 | 48.3906 | 0.93763 |  |  | 18.52
15:57 | 18.11 | 38.29 | 10 | 31.12 | 22.72 | 29.63 | 30.69 | 30.78 | 26.94 | 76.93 |  | 11.8762 | 0.38753 | 364 | 48.3906 | 0.93763 |  |  | 18.35
15:58 | 18.1 | 38.26 | 10 | 29.61 | 26.31 | 26.97 | 28.18 | 19.05 | 26.11 | 79.67 |  | 11.8662 | 0.3872 | 365 | 48.3471 | 0.936 |  |  | 18.22
15:59 | 18.1 | 38.19 | 10 | 28.82 | 27.78 | 29.73 | 22.84 | 23.19 | 28.35 | 75.57 |  | 11.8662 | 0.3872 | 366 | 48.3471 | 0.936 |  |  | 18.23
16:00 | 18.1 | 38.11 | 10 | 27.91 | 28.7 | 28.91 | 22.2 | 27.01 | 27.14 | 72.83 |  | 11.8662 | 0.3872 | 367 | 48.3471 | 0.936 |  |  | 18.29
16:01 | 18.09 | 38.08 | 10 | 27.5 | 29.43 | 27.83 | 22.3 | 28.33 | 26.25 | 75.57 |  | 11.8562 | 0.38687 | 368 | 48.3035 | 0.93437 |  |  | 18.11
16:02 | 18.09 | 38.05 | 10 | 27.31 | 30.36 | 29.04 | 22.52 | 29.02 | 26.77 | 76.93 |  | 11.8562 | 0.38687 | 369 | 48.3035 | 0.93437 |  |  | 18.18
16:03 | 18.09 | 38.02 | 10 | 26.96 | 30.93 | 27.15 | 22.65 | 29.45 | 26.43 | 71.47 |  | 11.8562 | 0.38687 | 370 | 48.3035 | 0.93437 |  |  | 19.8
16:04 | 18.08 | 37.96 | 10 | 26.82 | 31.12 | 29.95 | 22.72 | 29.71 | 28.88 | 70.1 |  | 11.8462 | 0.38655 | 371 | 48.2599 | 0.93274 |  |  | 577.79
16:05 | 18.08 | 37.96 | 10 | 26.3 | 32.46 | 25.78 | 22.81 | 29.56 | 24.78 | 50.96 |  | 11.8462 | 0.38655 | 372 | 48.2599 | 0.93274 |  |  | 2
16:06 | 18.07 | 37.92 | 10 | 26.12 | 32.84 | 26.21 | 23.01 | 29.6 | 25.72 |  |  | 11.8362 | 0.38622 | 373 | 48.2162 | 0.9311 |  |  | 1.9
16:07 | 18.08 | 37.93 | 10 | 26.17 | 33.03 | 30.78 | 20.07 | 21.77 | 27.41 |  |  | 11.8462 | 0.38655 | 374 | 48.2599 | 0.93274 |  |  | 2.01
16:08 | 18.07 | 37.95 | 10 | 26.2 | 33.98 | 36.3 | 23.87 | 30.35 | 29.51 |  |  | 11.8362 | 0.38622 | 375 | 48.2162 | 0.9311 |  |  | 2.01
16:09 | 18.08 | 37.89 | 10 | 25.8 | 34.55 | 35.59 | 26.05 | 31.88 | 28.34 |  |  | 11.8462 | 0.38655 | 376 | 48.2599 | 0.93274 |  |  | 2.06
16:10 | 18.06 | 37.86 | 10 | 25.72 | 35.13 | 35.72 | 27.11 | 32.89 | 27.97 |  |  | 11.8262 | 0.38589 | 377 | 48.1724 | 0.92947 |  |  | 2.17
2.23
2.2
0.24
0.22
0.36
0.4

## 0.0ms-S-0°C-5mm-1
Time | Mass (g) | Heated Air Temp (Deg) | Heated Air Humidity (%) | Exhaust Air Temp (Deg) | Exhaust Air Humidity (%) | Enclosure Temp (Deg) | T1 | T2 | T3 | Solar Radiation (W/m2) | Sample mass(g) | Mass ratio | Time (Mins) | Moisture (WB) | Moisture (DB)
10:54 | 29.9 | 31.12 | 10 | 29.82 | 25.21 | 30.6 | 30.18 | 29.5 | 33.51 | 1267.69 | 23.6135 | 1 | 1 | 80 | 4 |  | Energy
10:56 | 29.8364 | 31.44 | 10 | 30.03 | 25.76 | 30.4 | 29.18 | 29.72 | 32.52 | 1270.43 | 23.5499 | 0.99731 | 2 | 79.946 | 3.9865 |  | Avarage(W/s*m2) | 1043.557
10:56 | 29.8028 | 31.77 | 10 | 30.16 | 25.58 | 29.48 | 28.46 | 27.85 | 32.55 | 1266.33 | 23.5163 | 0.99588 | 3 | 79.9173 | 3.9794 |  | Area(m2) | 0.0038485
10:58 | 29.7292 | 32.08 | 10 | 30.55 | 25.58 | 27.45 | 28.01 | 27.42 | 27.77 | 1266.33 | 23.4427 | 0.99277 | 4 | 79.8543 | 3.9638 |  | time (hrs) | 5
10:58 | 29.6856 | 32.41 | 10 | 30.77 | 29.25 | 29.81 | 30.63 | 29.26 | 27.69 | 1263.59 | 23.3991 | 0.99092 | 5 | 79.8168 | 3.9546 |  | time (s) | 300
11:00 | 29.662 | 32.74 | 10 | 30.87 | 33.41 | 32.85 | 30.19 | 31.9 | 28.68 | 1269.06 | 23.3755 | 0.98992 | 6 | 79.7964 | 3.9496 |  | Total Energy (W) | 6024.1311
11:00 | 29.6285 | 33.07 | 10 | 31.98 | 36.12 | 37.31 | 36.81 | 33.47 | 27.37 | 1266.33 | 23.342 | 0.9885 | 7 | 79.7673 | 3.9425 |  | Moisure Lost (g)
11:02 | 29.6049 | 33.39 | 10 | 32.51 | 38.49 | 39.86 | 37.77 | 35.41 | 27.51 | 1270.43 | 23.3184 | 0.9875 | 8 | 79.7469 | 3.9375 |  | Potential water lost at energy received, Tin=RTP
11:02 | 29.5813 | 33.7 | 10 | 33.02 | 38.29 | 41.36 | 38.5 | 37.08 | 28.47 | 1260.86 | 23.2948 | 0.9865 | 9 | 79.7264 | 3.9325 |  | Efficiency
11:04 | 29.5477 | 34 | 10 | 33.64 | 40.86 | 41.08 | 39.1 | 37.41 | 27.23 | 1270.43 | 23.2612 | 0.98508 | 10 | 79.6971 | 3.9254
11:04 | 29.5241 | 34.32 | 10 | 34.36 | 35.13 | 41.76 | 39.55 | 38.04 | 27.52 | 1266.33 | 23.2376 | 0.98408 | 11 | 79.6765 | 3.9204 |  | 4.7227
11:06 | 29.4905 | 34.65 | 10 | 34.86 | 35.72 | 42.43 | 39.96 | 40.53 | 32.19 | 1266.33 | 23.204 | 0.98266 | 12 | 79.647 | 3.9133
11:06 | 29.4669 | 35 | 10 | 35.06 | 39.67 | 43.01 | 40.44 | 41.6 | 30.57 | 1260.86 | 23.1804 | 0.98166 | 13 | 79.6263 | 3.9083
11:08 | 29.4433 | 35.37 | 10 | 35.48 | 41.65 | 41.66 | 40.87 | 41.13 | 28.16 | 1263.59 | 23.1568 | 0.98066 | 14 | 79.6056 | 3.9033
11:08 | 29.4097 | 35.71 | 10 | 35.59 | 30.17 | 42.49 | 41.24 | 42 | 28.82 | 1264.96 | 23.1232 | 0.97924 | 15 | 79.5759 | 3.8962
11:10 | 29.3861 | 36.02 | 10 | 35.09 | 37.5 | 42.2 | 41.58 | 41.74 | 28.9 | 1271.8 | 23.0996 | 0.97824 | 16 | 79.5551 | 3.8912
11:10 | 29.3525 | 36.3 | 10 | 34.95 | 35.52 | 42.46 | 41.85 | 42.29 | 30.74 | 1258.12 | 23.066 | 0.97682 | 17 | 79.5253 | 3.8841
11:12 | 29.329 | 36.59 | 10 | 35.51 | 34.93 | 43.23 | 42.04 | 42.66 | 29.38 | 1260.86 | 23.0425 | 0.97582 | 18 | 79.5044 | 3.8791
11:12 | 29.3054 | 36.85 | 10 | 35.29 | 37.3 | 43.48 | 42.25 | 43.69 | 29.96 | 1264.96 | 23.0189 | 0.97482 | 19 | 79.4833 | 3.8741
11:14 | 29.2618 | 37.1 | 10 | 35.38 | 38.09 | 42.11 | 42.47 | 41.98 | 27.85 | 1258.12 | 22.9753 | 0.97297 | 20 | 79.4444 | 3.8649
11:14 | 29.2282 | 37.32 | 10 | 35.67 | 40.86 | 43.53 | 42.58 | 43.5 | 29.61 | 1258.12 | 22.9417 | 0.97155 | 21 | 79.4143 | 3.8577
11:16 | 29.2046 | 37.56 | 10 | 36.27 | 37.5 | 43.7 | 42.79 | 43.74 | 27.98 | 1255.39 | 22.9181 | 0.97055 | 22 | 79.3931 | 3.8528
11:16 | 29.181 | 37.76 | 10 | 36.08 | 32.84 | 43.64 | 42.93 | 43.72 | 28.75 | 1259.49 | 22.8945 | 0.96955 | 23 | 79.3719 | 3.8478
11:18 | 29.1474 | 37.98 | 10 | 35.9 | 33.79 | 43.18 | 43.06 | 43.97 | 30.51 | 1260.86 | 22.8609 | 0.96813 | 24 | 79.3416 | 3.8406
11:18 | 29.1238 | 38.19 | 10 | 36.29 | 38.49 | 43.73 | 43.22 | 43.65 | 29.19 | 1259.49 | 22.8373 | 0.96713 | 25 | 79.3202 | 3.8356
11:20 | 29.1002 | 38.39 | 10 | 36.3 | 35.52 | 43.61 | 43.33 | 43.76 | 29.75 | 1255.39 | 22.8137 | 0.96613 | 26 | 79.2989 | 3.8307
11:20 | 29.0466 | 38.56 | 10 | 36.64 | 39.48 | 43.34 | 43.4 | 42.84 | 27.9 | 1270.43 | 22.7601 | 0.96386 | 27 | 79.2501 | 3.8193
11:22 | 29.013 | 38.74 | 10 | 36.9 | 42.64 | 43.76 | 43.42 | 43.16 | 28.4 | 1259.49 | 22.7265 | 0.96244 | 28 | 79.2195 | 3.8122
11:22 | 28.9895 | 38.94 | 10 | 37.03 | 37.5 | 44.29 | 43.52 | 44.25 | 30.64 | 1256.76 | 22.703 | 0.96144 | 29 | 79.1979 | 3.8072
11:24 | 28.9559 | 39.13 | 10 | 37.2 | 35.52 | 44.92 | 43.64 | 44.72 | 29.94 | 1254.02 | 22.6694 | 0.96002 | 30 | 79.167 | 3.8001
11:24 | 28.9223 | 39.31 | 10 | 36.47 | 31.89 | 43.51 | 43.76 | 43.98 | 27.44 | 1259.49 | 22.6358 | 0.95859 | 31 | 79.1361 | 3.793
11:26 | 28.8887 | 39.45 | 10 | 36.52 | 36.31 | 44.76 | 43.82 | 44.65 | 29.76 | 1256.76 | 22.6022 | 0.95717 | 32 | 79.1051 | 3.7859
11:26 | 28.8451 | 39.57 | 10 | 36.86 | 39.87 | 44.08 | 43.81 | 43.6 | 29.58 | 1258.12 | 22.5586 | 0.95533 | 33 | 79.0647 | 3.7766
11:28 | 28.8215 | 39.71 | 10 | 37.11 | 34.36 | 44.87 | 43.86 | 44.87 | 31.44 | 1256.76 | 22.535 | 0.95433 | 34 | 79.0428 | 3.7716
11:28 | 28.7579 | 39.89 | 10 | 37.27 | 38.49 | 45.36 | 43.98 | 45 | 28.58 | 1256.76 | 22.4714 | 0.95163 | 35 | 78.9835 | 3.7582
11:30 | 28.7343 | 40.03 | 10 | 37.31 | 33.98 | 44.92 | 44.08 | 44.7 | 28.5 | 1259.49 | 22.4478 | 0.95063 | 36 | 78.9614 | 3.7532
11:30 | 28.7107 | 40.13 | 10 | 37.32 | 34.17 | 44.55 | 44.12 | 43.49 | 27.95 | 1259.49 | 22.4242 | 0.94964 | 37 | 78.9393 | 3.7482
11:32 | 28.6871 | 40.22 | 10 | 37.27 | 40.27 | 44.54 | 44.12 | 44.01 | 28.99 | 1255.39 | 22.4006 | 0.94864 | 38 | 78.9171 | 3.7432
11:32 | 28.6435 | 40.29 | 10 | 37.32 | 29.98 | 44.47 | 44.11 | 44.09 | 29.37 | 1259.49 | 22.357 | 0.94679 | 39 | 78.876 | 3.734
11:34 | 28.62 | 40.36 | 10 | 37.14 | 30.74 | 45.31 | 44.06 | 44.37 | 29.95 | 1263.59 | 22.3335 | 0.94579 | 40 | 78.8537 | 3.729
11:34 | 28.5664 | 40.45 | 10 | 36.75 | 34.17 | 44.17 | 44.19 | 43.63 | 28.04 | 1259.49 | 22.2799 | 0.94352 | 41 | 78.8028 | 3.7176
11:36 | 28.5328 | 40.53 | 10 | 36.96 | 32.65 | 43.96 | 44.25 | 43.14 | 27.38 | 1259.49 | 22.2463 | 0.9421 | 42 | 78.7708 | 3.7105
11:36 | 28.4892 | 40.6 | 10 | 36.86 | 37.3 | 44.69 | 44.26 | 43.91 | 30.35 | 1263.59 | 22.2027 | 0.94025 | 43 | 78.7291 | 3.7013
11:38 | 28.4256 | 40.68 | 10 | 36.61 | 31.32 | 45.93 | 44.28 | 45.11 | 29.05 | 1264.96 | 22.1391 | 0.93756 | 44 | 78.668 | 3.6878
11:39 | 28.402 | 40.77 | 10 | 36.53 | 35.13 | 45.27 | 44.39 | 45.32 | 28.29 | 1252.66 | 22.1155 | 0.93656 | 45 | 78.6453 | 3.6828
11:40 | 28.3584 | 40.89 | 10 | 36.97 | 39.67 | 45.69 | 44.48 | 45.12 | 29.55 | 1260.86 | 22.0719 | 0.93472 | 46 | 78.6031 | 3.6736
11:41 | 28.3248 | 41.04 | 10 | 37.13 | 41.65 | 45.71 | 44.58 | 45.23 | 30.09 | 1269.06 | 22.0383 | 0.93329 | 47 | 78.5705 | 3.6665
11:42 | 28.3012 | 41.13 | 10 | 37.11 | 34.17 | 44.39 | 44.61 | 44.31 | 29.38 | 1286.83 | 22.0147 | 0.93229 | 48 | 78.5475 | 3.6615
11:43 | 28.2376 | 41.24 | 10 | 37.14 | 31.7 | 45.05 | 44.67 | 44.42 | 29.37 | 1282.73 | 21.9511 | 0.9296 | 49 | 78.4854 | 3.648
11:44 | 28.214 | 41.29 | 10 | 37.22 | 36.71 | 44.69 | 44.69 | 44.04 | 30.82 | 1289.57 | 21.9275 | 0.9286 | 50 | 78.4622 | 3.643
11:44 | 28.1905 | 41.31 | 10 | 36.83 | 36.51 | 44.84 | 44.6 | 44.48 | 29.92 | 1290.93 | 21.904 | 0.9276 | 51 | 78.439 | 3.638
11:46 | 28.1369 | 41.37 | 10 | 37.21 | 39.08 | 45.69 | 44.61 | 44.32 | 29.54 | 1284.1 | 21.8504 | 0.92533 | 52 | 78.3862 | 3.6267
11:46 | 28.1133 | 41.44 | 10 | 37.38 | 34.93 | 45.58 | 44.53 | 44.35 | 28.09 | 1300.5 | 21.8268 | 0.92433 | 53 | 78.3628 | 3.6217
11:48 | 28.0397 | 41.49 | 10 | 37.21 | 30.36 | 46.04 | 44.53 | 45.07 | 29.3 | 1293.67 | 21.7532 | 0.92122 | 54 | 78.2896 | 3.6061
11:48 | 27.9861 | 41.58 | 10 | 37.52 | 38.09 | 45.92 | 44.56 | 45.63 | 30.5 | 1293.67 | 21.6996 | 0.91895 | 55 | 78.236 | 3.5947
11:50 | 27.9325 | 41.68 | 10 | 37.42 | 31.7 | 45.21 | 44.66 | 44.64 | 28.5 | 1304.61 | 21.646 | 0.91668 | 56 | 78.1821 | 3.5834
11:50 | 27.8789 | 41.8 | 10 | 37.52 | 31.51 | 46.26 | 44.73 | 45.46 | 30.88 | 1293.67 | 21.5924 | 0.91441 | 57 | 78.128 | 3.572
11:52 | 27.8353 | 41.94 | 10 | 37.12 | 30.17 | 45.28 | 44.94 | 45.72 | 30.14 | 1295.04 | 21.5488 | 0.91256 | 58 | 78.0837 | 3.5628
11:52 | 27.7817 | 42.04 | 10 | 36.85 | 32.84 | 45.72 | 45.14 | 46.17 | 29.67 | 1293.67 | 21.4952 | 0.91029 | 59 | 78.0291 | 3.5515
11:54 | 27.7081 | 42.15 | 10 | 36.6 | 40.66 | 46 | 45.27 | 45.76 | 31.75 | 1290.93 | 21.4216 | 0.90718 | 60 | 77.9536 | 3.5359
11:54 | 27.6545 | 42.24 | 10 | 36.25 | 35.72 | 45.23 | 45.31 | 45.73 | 29.5 | 1303.24 | 21.368 | 0.90491 | 61 | 77.8983 | 3.5245
11:56 | 27.6309 | 42.36 | 10 | 36.52 | 33.41 | 45.37 | 45.34 | 45.94 | 29.13 | 1307.34 | 21.3444 | 0.90391 | 62 | 77.8739 | 3.5195
11:56 | 27.5874 | 42.46 | 10 | 37.01 | 44.02 | 45.77 | 45.34 | 45.02 | 30.84 | 1308.71 | 21.3009 | 0.90206 | 63 | 77.8286 | 3.5103
11:58 | 27.5238 | 42.57 | 10 | 37.59 | 43.43 | 46.34 | 45.28 | 45.55 | 32.39 | 1308.71 | 21.2373 | 0.89937 | 64 | 77.7622 | 3.4968
11:58 | 27.4802 | 42.72 | 10 | 37.96 | 43.43 | 46.35 | 45.37 | 45.81 | 31.19 | 1301.87 | 21.1937 | 0.89752 | 65 | 77.7165 | 3.4876
12:00 | 27.4266 | 42.8 | 10 | 37.34 | 36.91 | 45.33 | 45.38 | 45.2 | 28.27 | 1323.75 | 21.1401 | 0.89525 | 66 | 77.66 | 3.4763
12:00 | 27.393 | 42.82 | 10 | 37.7 | 37.89 | 45.66 | 45.35 | 44.76 | 29.08 | 1322.38 | 21.1065 | 0.89383 | 67 | 77.6244 | 3.4692
12:02 | 27.3594 | 42.86 | 10 | 37.92 | 36.91 | 45.08 | 45.22 | 44.48 | 29.39 | 1325.11 | 21.0729 | 0.89241 | 68 | 77.5888 | 3.462
12:02 | 27.2858 | 42.91 | 10 | 37.68 | 32.46 | 43.9 | 45.2 | 43.99 | 27.59 | 1337.42 | 20.9993 | 0.88929 | 69 | 77.5102 | 3.4465
12:04 | 27.2222 | 42.87 | 10 | 38.02 | 34.55 | 45.42 | 45 | 43.96 | 28.74 | 1326.48 | 20.9357 | 0.8866 | 70 | 77.4419 | 3.433
12:04 | 27.1786 | 42.84 | 10 | 38.1 | 37.7 | 45.05 | 44.93 | 43.37 | 29.78 | 1334.68 | 20.8921 | 0.88475 | 71 | 77.3948 | 3.4238
12:06 | 27.105 | 42.88 | 10 | 38.23 | 33.6 | 46.98 | 44.96 | 45.27 | 31.12 | 1315.54 | 20.8185 | 0.88164 | 72 | 77.3149 | 3.4082
12:06 | 27.0014 | 42.91 | 10 | 37.89 | 33.79 | 45.3 | 45.02 | 44.21 | 30.04 | 1304.61 | 20.7149 | 0.87725 | 73 | 77.2015 | 3.3863
12:08 | 26.9579 | 42.92 | 10 | 37.63 | 34.55 | 46.04 | 44.95 | 44.88 | 30.01 | 1300.5 | 20.6714 | 0.8754 | 74 | 77.1534 | 3.377
12:08 | 26.8943 | 42.92 | 10 | 37.44 | 35.13 | 45.59 | 44.97 | 44.59 | 30.47 | 1296.4 | 20.6078 | 0.87271 | 75 | 77.0829 | 3.3636
12:10 | 26.8707 | 42.92 | 10 | 37.33 | 36.71 | 45.83 | 44.96 | 44.98 | 30.88 | 1299.14 | 20.5842 | 0.87171 | 76 | 77.0566 | 3.3586
12:10 | 26.7271 | 42.9 | 10 | 36.95 | 33.03 | 45.48 | 45.01 | 45.42 | 30.9 | 1297.77 | 20.4406 | 0.86563 | 77 | 76.8955 | 3.3282
12:12 | 26.6935 | 42.91 | 10 | 36.99 | 32.27 | 45.17 | 45.13 | 44.78 | 30.33 | 1282.73 | 20.407 | 0.86421 | 78 | 76.8574 | 3.321
12:12 | 26.6499 | 42.9 | 10 | 37.22 | 35.32 | 45.15 | 44.98 | 44.57 | 30.52 | 1290.93 | 20.3634 | 0.86236 | 79 | 76.8079 | 3.3118
12:14 | 26.5863 | 42.88 | 10 | 37.27 | 34.17 | 44.96 | 44.87 | 44.36 | 29.96 | 1295.04 | 20.2998 | 0.85967 | 80 | 76.7353 | 3.2983
12:14 | 26.5027 | 42.88 | 10 | 37.35 | 33.03 | 44.65 | 44.88 | 44.23 | 29.09 | 1282.73 | 20.2162 | 0.85613 | 81 | 76.6391 | 3.2806
12:16 | 26.4691 | 42.9 | 10 | 37.61 | 38.29 | 45.32 | 44.78 | 44.37 | 30.37 | 1277.26 | 20.1826 | 0.85471 | 82 | 76.6002 | 3.2735
12:16 | 26.4055 | 42.92 | 10 | 37.88 | 33.41 | 45.28 | 44.69 | 44.4 | 28.55 | 1274.53 | 20.119 | 0.85201 | 83 | 76.5262 | 3.2601
12:18 | 26.3819 | 42.94 | 10 | 37.81 | 34.17 | 46.03 | 44.74 | 45.04 | 29.91 | 1266.33 | 20.0954 | 0.85102 | 84 | 76.4987 | 3.2551
12:18 | 26.2984 | 42.98 | 10 | 37.9 | 38.49 | 46.34 | 44.78 | 44.89 | 29.88 | 1254.02 | 20.0119 | 0.84748 | 85 | 76.4005 | 3.2374
12:20 | 26.2648 | 43.02 | 10 | 37.5 | 29.07 | 47.14 | 44.9 | 46.11 | 29.76 | 1251.29 | 19.9783 | 0.84605 | 86 | 76.3608 | 3.2303
12:20 | 26.2312 | 43.07 | 10 | 37.13 | 29.8 | 46.12 | 45.03 | 46.03 | 31.54 | 1251.29 | 19.9447 | 0.84463 | 87 | 76.321 | 3.2232
12:22 | 26.2076 | 43.11 | 10 | 37.51 | 33.03 | 46.21 | 44.98 | 45.26 | 30.68 | 1255.39 | 19.9211 | 0.84363 | 88 | 76.293 | 3.2182
12:22 | 26.154 | 43.18 | 10 | 37.68 | 29.8 | 44.38 | 44.91 | 44.53 | 28.7 | 1245.82 | 19.8675 | 0.84136 | 89 | 76.229 | 3.2068
12:24 | 26.1204 | 43.22 | 10 | 37.77 | 37.7 | 46.5 | 44.93 | 45.98 | 30.69 | 1241.72 | 19.8339 | 0.83994 | 90 | 76.1887 | 3.1997
12:24 | 26.0868 | 43.27 | 10 | 38.04 | 35.92 | 46.33 | 44.95 | 45.76 | 29.75 | 1240.35 | 19.8003 | 0.83852 | 91 | 76.1484 | 3.1926
12:26 | 26.0132 | 43.31 | 10 | 38.04 | 33.6 | 45.34 | 44.9 | 45.14 | 30.84 | 1243.09 | 19.7267 | 0.8354 | 92 | 76.0594 | 3.177
12:26 | 25.9796 | 43.34 | 10 | 37.95 | 35.52 | 45.9 | 44.84 | 45.28 | 30.36 | 1241.72 | 19.6931 | 0.83398 | 93 | 76.0185 | 3.1699
12:28 | 25.936 | 43.36 | 10 | 37.74 | 32.84 | 45.36 | 44.84 | 45.05 | 30.62 | 1241.72 | 19.6495 | 0.83213 | 94 | 75.9653 | 3.1607
12:28 | 25.9124 | 43.36 | 10 | 37.84 | 32.27 | 45.63 | 44.77 | 45.19 | 29.94 | 1238.98 | 19.6259 | 0.83113 | 95 | 75.9364 | 3.1557
12:30 | 25.8389 | 43.36 | 10 | 37.92 | 31.51 | 45.99 | 44.7 | 45.22 | 29.1 | 1233.52 | 19.5524 | 0.82802 | 96 | 75.8459 | 3.1401
12:30 | 25.7653 | 43.38 | 10 | 38.26 | 33.41 | 44.51 | 44.64 | 44.57 | 29.38 | 1228.05 | 19.4788 | 0.8249 | 97 | 75.7546 | 3.1245
12:32 | 25.7017 | 43.4 | 10 | 38.32 | 33.98 | 44.88 | 44.61 | 44.35 | 29.59 | 1223.95 | 19.4152 | 0.82221 | 98 | 75.6752 | 3.111
12:32 | 25.6481 | 43.44 | 10 | 38.44 | 30.17 | 46.4 | 44.67 | 45.5 | 32.39 | 1217.11 | 19.3616 | 0.81994 | 99 | 75.6079 | 3.0997
12:34 | 25.5645 | 43.5 | 10 | 38.3 | 30.17 | 46.51 | 44.76 | 45.66 | 33.59 | 1217.11 | 19.278 | 0.8164 | 100 | 75.5021 | 3.082
12:34 | 25.5109 | 43.56 | 10 | 37.71 | 30.36 | 46.6 | 44.93 | 46.25 | 31.86 | 1211.64 | 19.2244 | 0.81413 | 101 | 75.4338 | 3.0706
12:36 | 25.4773 | 43.6 | 10 | 37.45 | 32.46 | 46.35 | 45.23 | 46.15 | 31.61 | 1215.74 | 19.1908 | 0.8127 | 102 | 75.3908 | 3.0635
12:36 | 25.4437 | 43.67 | 10 | 37.56 | 31.32 | 46.29 | 45.29 | 46.15 | 31.14 | 1210.28 | 19.1572 | 0.81128 | 103 | 75.3477 | 3.0564
12:38 | 25.3601 | 43.74 | 10 | 37.5 | 39.48 | 46.8 | 45.41 | 46.45 | 30.99 | 1197.97 | 19.0736 | 0.80774 | 104 | 75.2396 | 3.0387
12:39 | 25.3065 | 43.79 | 10 | 37.85 | 33.98 | 46.57 | 45.35 | 45.92 | 31.98 | 1202.07 | 19.02 | 0.80547 | 105 | 75.1699 | 3.0274
12:39 | 25.2429 | 43.86 | 10 | 37.94 | 31.7 | 46.17 | 45.35 | 46.18 | 30.85 | 1197.97 | 18.9564 | 0.80278 | 106 | 75.0866 | 3.0139
12:41 | 25.1994 | 43.89 | 10 | 38.29 | 33.22 | 45.9 | 45.27 | 45.87 | 28.92 | 1204.81 | 18.9129 | 0.80093 | 107 | 75.0292 | 3.0047
12:41 | 25.1558 | 43.88 | 10 | 38.21 | 32.65 | 46.52 | 45.24 | 46.06 | 29.23 | 1200.71 | 18.8693 | 0.79909 | 108 | 74.9715 | 2.9954
12:43 | 25.1122 | 43.89 | 10 | 37.93 | 32.08 | 45.16 | 45.4 | 45.31 | 30.93 | 1189.77 | 18.8257 | 0.79724 | 109 | 74.9135 | 2.9862
12:43 | 25.0486 | 43.88 | 10 | 37.57 | 32.65 | 46.1 | 45.4 | 46.16 | 32.3 | 1197.97 | 18.7621 | 0.79455 | 110 | 74.8285 | 2.9727
12:45 | 24.995 | 43.86 | 10 | 37.63 | 34.55 | 44.75 | 45.43 | 45.25 | 29.33 | 1195.24 | 18.7085 | 0.79228 | 111 | 74.7564 | 2.9614
12:45 | 24.9014 | 43.84 | 10 | 38.02 | 31.51 | 46.28 | 45.28 | 45.78 | 31.64 | 1188.4 | 18.6149 | 0.78832 | 112 | 74.6295 | 2.9416
12:47 | 24.8378 | 43.88 | 10 | 37.91 | 27.6 | 47.41 | 45.4 | 46.45 | 31.7 | 1185.67 | 18.5513 | 0.78562 | 113 | 74.5425 | 2.9281
12:47 | 24.7642 | 43.95 | 10 | 38.06 | 29.25 | 47.57 | 45.46 | 46.27 | 31.6 | 1187.03 | 18.4777 | 0.78251 | 114 | 74.4411 | 2.9125
12:49 | 24.7306 | 44.03 | 10 | 38.09 | 28.15 | 46.87 | 45.51 | 46.25 | 30.27 | 1184.3 | 18.4441 | 0.78108 | 115 | 74.3946 | 2.9054
12:49 | 24.707 | 44.11 | 10 | 38.06 | 34.36 | 46.02 | 45.61 | 46.43 | 29.85 | 1184.3 | 18.4205 | 0.78008 | 116 | 74.3618 | 2.9004
12:51 | 24.5634 | 44.19 | 10 | 38.2 | 29.98 | 47.16 | 45.65 | 46.31 | 29.99 | 1181.57 | 18.2769 | 0.774 | 117 | 74.1603 | 2.87
12:51 | 24.4999 | 44.27 | 10 | 37.67 | 28.51 | 46.31 | 45.78 | 46.75 | 29.01 | 1178.83 | 18.2134 | 0.77131 | 118 | 74.0701 | 2.8566
12:52 | 24.4763 | 44.34 | 10 | 38.02 | 32.08 | 47.28 | 45.85 | 46.39 | 33.85 | 1165.16 | 18.1898 | 0.77031 | 119 | 74.0365 | 2.8516
12:54 | 24.3927 | 44.45 | 10 | 37.84 | 31.51 | 46.64 | 46.03 | 47.17 | 31.64 | 1173.36 | 18.1062 | 0.76677 | 120 | 73.9166 | 2.8339
12:54 | 24.3491 | 44.57 | 10 | 38.21 | 29.25 | 46.8 | 46.05 | 47.16 | 30.72 | 1170.63 | 18.0626 | 0.76493 | 121 | 73.8537 | 2.8246
12:56 | 24.2855 | 44.67 | 10 | 38.64 | 36.91 | 46.87 | 46.08 | 46.92 | 30.1 | 1172 | 17.999 | 0.76223 | 122 | 73.7613 | 2.8112
12:56 | 24.2619 | 44.73 | 10 | 38.44 | 31.32 | 45.25 | 46.05 | 46.48 | 30.87 | 1169.26 | 17.9754 | 0.76123 | 123 | 73.7269 | 2.8062
12:58 | 24.2083 | 44.75 | 10 | 38.28 | 35.13 | 46.66 | 46.02 | 47.28 | 31.67 | 1165.16 | 17.9218 | 0.75896 | 124 | 73.6483 | 2.7948
12:58 | 24.1747 | 44.76 | 10 | 38.46 | 31.32 | 46.52 | 45.9 | 46.18 | 28.87 | 1162.43 | 17.8882 | 0.75754 | 125 | 73.5988 | 2.7877
13:00 | 24.0711 | 44.76 | 10 | 38.48 | 32.65 | 46.12 | 45.81 | 46.06 | 30.95 | 1161.06 | 17.7846 | 0.75315 | 126 | 73.445 | 2.7658
13:00 | 23.9875 | 44.74 | 10 | 37.96 | 28.51 | 45.79 | 45.89 | 46.33 | 30.48 | 1162.43 | 17.701 | 0.74962 | 127 | 73.3196 | 2.7481
13:02 | 23.8839 | 44.72 | 10 | 38.15 | 31.12 | 46.91 | 46 | 46.52 | 29.9 | 1151.49 | 17.5974 | 0.74523 | 128 | 73.1626 | 2.7261
13:02 | 23.8404 | 44.69 | 10 | 37.69 | 27.78 | 46.21 | 45.92 | 46.35 | 31.14 | 1155.59 | 17.5539 | 0.74338 | 129 | 73.0959 | 2.7169
13:04 | 23.7168 | 44.67 | 10 | 37.34 | 29.62 | 46.24 | 46.01 | 46.76 | 31.85 | 1151.49 | 17.4303 | 0.73815 | 130 | 72.9052 | 2.6907
13:04 | 23.6532 | 44.66 | 10 | 37.14 | 31.12 | 46.01 | 46.15 | 46.44 | 29.37 | 1150.12 | 17.3667 | 0.73546 | 131 | 72.806 | 2.6773
13:06 | 23.5796 | 44.67 | 10 | 37.12 | 33.22 | 47.66 | 46.25 | 46.38 | 32.57 | 1148.75 | 17.2931 | 0.73234 | 132 | 72.6902 | 2.6617
13:06 | 23.536 | 44.7 | 10 | 37.34 | 32.08 | 45.82 | 46.2 | 46.07 | 32.13 | 1148.75 | 17.2495 | 0.73049 | 133 | 72.6212 | 2.6525
13:08 | 23.4624 | 44.72 | 10 | 37.45 | 37.7 | 46.46 | 46.16 | 46.25 | 32.65 | 1144.65 | 17.1759 | 0.72738 | 134 | 72.5039 | 2.6369
13:08 | 23.3888 | 44.74 | 10 | 37.72 | 35.13 | 46.33 | 46.22 | 46.14 | 29.41 | 1146.02 | 17.1023 | 0.72426 | 135 | 72.3856 | 2.6213
13:10 | 23.3152 | 44.76 | 10 | 37.64 | 27.41 | 45.84 | 46.19 | 46.04 | 29.84 | 1140.55 | 17.0287 | 0.72114 | 136 | 72.2663 | 2.6057
13:10 | 23.2316 | 44.78 | 10 | 37.8 | 29.43 | 46.41 | 46.36 | 46.27 | 30.38 | 1137.82 | 16.9451 | 0.7176 | 137 | 72.1294 | 2.588
13:12 | 23.198 | 44.81 | 10 | 38.21 | 35.52 | 47.71 | 46.36 | 47.15 | 32.16 | 1133.72 | 16.9115 | 0.71618 | 138 | 72.0741 | 2.5809
13:12 | 23.1244 | 44.89 | 10 | 38.14 | 30.74 | 46.86 | 46.4 | 46.55 | 32.51 | 1141.92 | 16.8379 | 0.71306 | 139 | 71.952 | 2.5653
13:14 | 23.0509 | 44.94 | 10 | 37.83 | 30.74 | 46.46 | 46.42 | 46.5 | 31.33 | 1132.35 | 16.7644 | 0.70995 | 140 | 71.8289 | 2.5497
13:14 | 22.9573 | 44.94 | 10 | 36.98 | 29.25 | 44.05 | 46.24 | 45.96 | 30.62 | 1126.88 | 16.6708 | 0.70598 | 141 | 71.6708 | 2.5299
13:16 | 22.8637 | 44.87 | 10 | 36.51 | 34.55 | 45.71 | 45.99 | 46.12 | 29.59 | 1125.51 | 16.5772 | 0.70202 | 142 | 71.5108 | 2.5101
13:16 | 22.8001 | 44.83 | 10 | 36.57 | 33.79 | 45.19 | 45.91 | 45.37 | 30.58 | 1124.15 | 16.5136 | 0.69933 | 143 | 71.4011 | 2.4966
13:18 | 22.7765 | 44.78 | 10 | 36.34 | 32.27 | 47.11 | 45.95 | 46.08 | 32.45 | 1120.05 | 16.49 | 0.69833 | 144 | 71.3602 | 2.4916
13:18 | 22.6129 | 44.75 | 10 | 36.53 | 37.3 | 45.98 | 46.16 | 45.9 | 32.01 | 1118.68 | 16.3264 | 0.6914 | 145 | 71.0732 | 2.457
13:20 | 22.5793 | 44.78 | 10 | 36.82 | 29.8 | 46.36 | 46.25 | 46.46 | 29.83 | 1106.37 | 16.2928 | 0.68998 | 146 | 71.0136 | 2.4499
13:20 | 22.4557 | 44.81 | 10 | 36.74 | 33.41 | 46.33 | 46.42 | 46.18 | 30.61 | 1113.21 | 16.1692 | 0.68474 | 147 | 70.792 | 2.4237
13:22 | 22.4121 | 44.82 | 10 | 36.77 | 30.74 | 46.01 | 46.5 | 46.44 | 29.82 | 1111.84 | 16.1256 | 0.6829 | 148 | 70.7131 | 2.4145
13:22 | 22.3885 | 44.81 | 10 | 36.48 | 35.13 | 44.75 | 46.55 | 45.82 | 29.19 | 1107.74 | 16.102 | 0.6819 | 149 | 70.6702 | 2.4095
13:24 | 22.2449 | 44.77 | 10 | 37.22 | 35.13 | 46.29 | 46.36 | 46.2 | 29.86 | 1103.64 | 15.9584 | 0.67582 | 150 | 70.4063 | 2.3791
13:24 | 22.2113 | 44.74 | 10 | 37.79 | 34.55 | 47.19 | 46.22 | 46.71 | 30.54 | 1103.64 | 15.9248 | 0.6744 | 151 | 70.3438 | 2.372
13:26 | 22.1378 | 44.71 | 10 | 36.87 | 33.03 | 46.04 | 46.26 | 46.6 | 31.62 | 1100.91 | 15.8513 | 0.67128 | 152 | 70.2062 | 2.3564
13:26 | 22.0042 | 44.74 | 10 | 37.54 | 32.65 | 47.71 | 46.15 | 46.26 | 32.45 | 1099.54 | 15.7177 | 0.66562 | 153 | 69.9529 | 2.3281
13:28 | 21.9106 | 44.78 | 10 | 37.74 | 34.55 | 46.66 | 46.14 | 46.63 | 29.74 | 1096.8 | 15.6241 | 0.66166 | 154 | 69.7729 | 2.3083
13:28 | 21.867 | 44.77 | 10 | 37.56 | 29.07 | 46.6 | 46.1 | 46.36 | 32.02 | 1091.34 | 15.5805 | 0.65981 | 155 | 69.6884 | 2.2991
13:30 | 21.7534 | 44.79 | 10 | 37.64 | 28.15 | 47.48 | 46.14 | 46.64 | 31.73 | 1089.97 | 15.4669 | 0.655 | 156 | 69.4658 | 2.275
13:30 | 21.6698 | 44.81 | 10 | 37.44 | 32.08 | 47.7 | 46.2 | 46.5 | 31.9 | 1084.5 | 15.3833 | 0.65146 | 157 | 69.2998 | 2.2573
13:32 | 21.5962 | 44.85 | 10 | 37.15 | 30.55 | 46.93 | 46.41 | 46.16 | 30.7 | 1084.5 | 15.3097 | 0.64835 | 158 | 69.1523 | 2.2417
13:32 | 21.5326 | 44.92 | 10 | 37.55 | 32.27 | 47.61 | 46.55 | 46.53 | 30.63 | 1083.13 | 15.2461 | 0.64565 | 159 | 69.0236 | 2.2283
13:34 | 21.439 | 44.96 | 10 | 37.18 | 29.62 | 46.61 | 46.51 | 46.38 | 31.78 | 1079.03 | 15.1525 | 0.64169 | 160 | 68.8323 | 2.2084
13:34 | 21.3754 | 44.96 | 10 | 36.75 | 30.17 | 44.7 | 46.49 | 46.06 | 29.68 | 1088.6 | 15.0889 | 0.639 | 161 | 68.7009 | 2.195
13:36 | 21.2818 | 44.92 | 10 | 36.89 | 31.7 | 46.31 | 46.31 | 46.14 | 29.42 | 1074.93 | 14.9953 | 0.63503 | 162 | 68.5056 | 2.1752
13:36 | 21.2183 | 44.95 | 10 | 37.13 | 30.55 | 47.35 | 46.5 | 46.9 | 31.4 | 1076.3 | 14.9318 | 0.63234 | 163 | 68.3714 | 2.1617
13:38 | 21.1447 | 45.01 | 10 | 37.32 | 34.55 | 46.75 | 46.68 | 46.91 | 31.29 | 1081.77 | 14.8582 | 0.62922 | 164 | 68.2148 | 2.1461
13:38 | 21.0411 | 45.02 | 10 | 37.4 | 33.98 | 46.84 | 46.64 | 46.74 | 31.66 | 1069.46 | 14.7546 | 0.62484 | 165 | 67.9916 | 2.1242
13:40 | 21.0075 | 45.04 | 10 | 37.36 | 31.12 | 46.28 | 46.72 | 46.48 | 30.54 | 1066.73 | 14.721 | 0.62341 | 166 | 67.9186 | 2.1171
13:40 | 20.9739 | 45.08 | 10 | 37.74 | 39.08 | 47.38 | 46.68 | 46.3 | 31.11 | 1065.36 | 14.6874 | 0.62199 | 167 | 67.8452 | 2.11
13:42 | 20.7903 | 45.13 | 10 | 37.79 | 28.33 | 46 | 46.7 | 46.37 | 29.22 | 1055.79 | 14.5038 | 0.61422 | 168 | 67.4382 | 2.0711
13:42 | 20.7267 | 45.1 | 10 | 37.8 | 36.51 | 46.73 | 46.49 | 46.28 | 31.69 | 1055.79 | 14.4402 | 0.61152 | 169 | 67.2948 | 2.0576
13:44 | 20.6331 | 45.08 | 10 | 38.17 | 33.22 | 46.86 | 46.34 | 46.73 | 31.09 | 1057.16 | 14.3466 | 0.60756 | 170 | 67.0814 | 2.0378
13:44 | 20.5895 | 45.12 | 10 | 38.23 | 31.51 | 45.58 | 46.42 | 46.19 | 29.93 | 1054.42 | 14.303 | 0.60571 | 171 | 66.9811 | 2.0286
13:46 | 20.5559 | 45.14 | 10 | 38.49 | 30.93 | 47.12 | 46.4 | 47.02 | 30.84 | 1048.96 | 14.2694 | 0.60429 | 172 | 66.9034 | 2.0215
13:46 | 20.3323 | 45.13 | 10 | 38.13 | 29.98 | 44.45 | 46.32 | 45.94 | 29.82 | 1047.59 | 14.0458 | 0.59482 | 173 | 66.3765 | 1.9741
13:48 | 20.2688 | 45.07 | 10 | 38.29 | 32.46 | 46.17 | 46.17 | 46.58 | 30.51 | 1042.12 | 13.9823 | 0.59213 | 174 | 66.2236 | 1.9606
13:48 | 20.2152 | 45.04 | 10 | 38.66 | 32.08 | 47.26 | 46.12 | 46.41 | 31.7 | 1043.49 | 13.9287 | 0.58986 | 175 | 66.0937 | 1.9493
13:50 | 20.1416 | 45.06 | 10 | 38.44 | 29.8 | 46.57 | 46.16 | 46.71 | 31.13 | 1039.39 | 13.8551 | 0.58674 | 176 | 65.9136 | 1.9337
13:50 | 20.018 | 45.08 | 10 | 38.48 | 34.55 | 46.47 | 46.27 | 46.65 | 30.18 | 1036.65 | 13.7315 | 0.58151 | 177 | 65.6068 | 1.9075
13:52 | 19.9644 | 45.06 | 10 | 38.55 | 29.8 | 46.26 | 46.17 | 46.77 | 31.28 | 1039.39 | 13.6779 | 0.57924 | 178 | 65.472 | 1.8962
13:52 | 19.8708 | 45.04 | 10 | 38.56 | 33.03 | 45.73 | 46.27 | 46.04 | 29.77 | 1033.92 | 13.5843 | 0.57528 | 179 | 65.2341 | 1.8764
13:54 | 19.7672 | 44.99 | 10 | 38.37 | 29.07 | 44.73 | 46.18 | 45.57 | 28.68 | 1029.82 | 13.4807 | 0.57089 | 180 | 64.967 | 1.8544
13:54 | 19.6936 | 44.96 | 10 | 38.22 | 31.51 | 47 | 46.2 | 46.77 | 30.62 | 1027.08 | 13.4071 | 0.56777 | 181 | 64.7747 | 1.8389
13:56 | 19.67 | 44.92 | 10 | 38.14 | 31.7 | 44.91 | 46.26 | 45.88 | 30.25 | 1024.35 | 13.3835 | 0.56677 | 182 | 64.7126 | 1.8339
13:56 | 19.5764 | 44.86 | 10 | 37.89 | 34.17 | 47.2 | 46.16 | 46.87 | 30.71 | 1018.88 | 13.2899 | 0.56281 | 183 | 64.4641 | 1.8141
13:58 | 19.4828 | 44.81 | 10 | 37.9 | 30.36 | 45.89 | 46.2 | 46.37 | 30.73 | 1016.14 | 13.1963 | 0.55885 | 184 | 64.2121 | 1.7942
13:58 | 19.4093 | 44.76 | 10 | 38.25 | 30.36 | 45.74 | 46.05 | 46.16 | 29.79 | 1020.25 | 13.1228 | 0.55573 | 185 | 64.0114 | 1.7787
14:00 | 19.2657 | 44.69 | 10 | 37.87 | 29.8 | 46.22 | 45.88 | 46.31 | 31.15 | 1009.31 | 12.9792 | 0.54965 | 186 | 63.6132 | 1.7483
14:00 | 19.2021 | 44.66 | 10 | 37.89 | 29.8 | 44.39 | 45.85 | 45.34 | 29.35 | 1012.04 | 12.9156 | 0.54696 | 187 | 63.4341 | 1.7348
14:02 | 19.0985 | 44.58 | 10 | 37.65 | 32.84 | 45.05 | 45.65 | 45.48 | 30.56 | 1002.47 | 12.812 | 0.54257 | 188 | 63.1384 | 1.7129
14:02 | 19.0649 | 44.56 | 10 | 37.77 | 29.62 | 46.94 | 45.77 | 46.04 | 32.19 | 1001.11 | 12.7784 | 0.54115 | 189 | 63.0415 | 1.7057
14:04 | 18.9313 | 44.53 | 10 | 37.48 | 33.22 | 44.55 | 45.94 | 45.62 | 31.04 | 1001.11 | 12.6448 | 0.53549 | 190 | 62.6511 | 1.6775
14:04 | 18.9077 | 44.53 | 10 | 37.96 | 31.12 | 47.37 | 45.91 | 46.59 | 32.98 | 997 | 12.6212 | 0.53449 | 191 | 62.5812 | 1.6725
14:06 | 18.8141 | 44.53 | 10 | 37.65 | 33.6 | 46.02 | 46.08 | 46.34 | 29.86 | 999.74 | 12.5276 | 0.53053 | 192 | 62.3017 | 1.6526
14:06 | 18.7005 | 44.55 | 10 | 38.3 | 29.98 | 45.79 | 46.01 | 46.3 | 29.28 | 995.64 | 12.414 | 0.52572 | 193 | 61.9567 | 1.6286
14:08 | 18.5369 | 44.56 | 10 | 37.72 | 30.17 | 43.44 | 45.92 | 45.22 | 28.71 | 991.54 | 12.2504 | 0.51879 | 194 | 61.4487 | 1.5939
14:09 | 18.4833 | 44.5 | 10 | 37.6 | 32.27 | 44.99 | 45.66 | 45.67 | 31.27 | 983.33 | 12.1968 | 0.51652 | 195 | 61.2793 | 1.5826
14:09 | 18.3998 | 44.46 | 10 | 37.93 | 30.17 | 45.54 | 45.74 | 45.85 | 30.46 | 980.6 | 12.1133 | 0.51298 | 196 | 61.0121 | 1.5649
14:11 | 18.2862 | 44.39 | 10 | 37.91 | 31.12 | 45.39 | 45.61 | 45.61 | 31.39 | 976.5 | 11.9997 | 0.50817 | 197 | 60.6431 | 1.5408
14:11 | 18.2026 | 44.33 | 10 | 37.99 | 34.93 | 45.42 | 45.59 | 45.56 | 29.49 | 980.6 | 11.9161 | 0.50463 | 198 | 60.367 | 1.5231
14:13 | 18.169 | 44.31 | 10 | 38.46 | 30.36 | 46.59 | 45.56 | 46.17 | 30.67 | 975.13 | 11.8825 | 0.50321 | 199 | 60.2549 | 1.516
14:13 | 18.1154 | 44.28 | 10 | 37.84 | 30.55 | 43.85 | 45.73 | 45.7 | 28.07 | 969.66 | 11.8289 | 0.50094 | 200 | 60.0749 | 1.5047
14:15 | 18.0118 | 44.21 | 10 | 37.76 | 33.6 | 45.06 | 45.63 | 45.81 | 29.37 | 969.66 | 11.7253 | 0.49655 | 201 | 59.7221 | 1.4828
14:15 | 17.8582 | 44.14 | 10 | 37.73 | 31.7 | 43.77 | 45.52 | 45.6 | 28.69 | 965.56 | 11.5717 | 0.49005 | 202 | 59.1875 | 1.4502
14:17 | 17.8046 | 44.06 | 10 | 37.17 | 36.12 | 44.33 | 45.41 | 45.55 | 29.16 | 951.89 | 11.5181 | 0.48778 | 203 | 58.9976 | 1.4389
14:17 | 17.651 | 43.92 | 10 | 36.77 | 33.03 | 44.18 | 45.23 | 45.16 | 30.35 | 916.34 | 11.3645 | 0.48127 | 204 | 58.4435 | 1.4064
14:19 | 17.6174 | 43.84 | 10 | 36.94 | 32.84 | 45.02 | 45.24 | 45.55 | 29.78 | 903.03 | 11.3309 | 0.47985 | 205 | 58.3203 | 1.3992
14:19 | 17.5438 | 43.84 | 10 | 37.34 | 37.5 | 46.26 | 45.32 | 46.3 | 31.09 | 887.84 | 11.2573 | 0.47673 | 206 | 58.0478 | 1.3837
14:21 | 17.5103 | 43.83 | 10 | 37.91 | 34.17 | 45.66 | 45.43 | 46.25 | 28.39 | 820.34 | 11.2238 | 0.47531 | 207 | 57.9223 | 1.3766
14:21 | 17.4367 | 43.78 | 10 | 37.59 | 34.55 | 43.3 | 45.14 | 45.24 | 30.07 | 855.07 | 11.1502 | 0.47219 | 208 | 57.6446 | 1.361
14:22 | 17.2531 | 43.75 | 10 | 38.05 | 32.08 | 45.68 | 45.02 | 46.11 | 29.66 | 804.34 | 10.9666 | 0.46442 | 209 | 56.9355 | 1.3221
14:24 | 17.2195 | 43.72 | 10 | 37.79 | 34.17 | 45.99 | 45.05 | 46.19 | 30.36 | 976.33 | 10.933 | 0.463 | 210 | 56.8032 | 1.315
14:24 | 17.1259 | 43.71 | 10 | 37.58 | 31.32 | 44.96 | 45.16 | 46.34 | 29.59 | 880.64 | 10.8394 | 0.45903 | 211 | 56.4302 | 1.2952
14:26 | 17.0723 | 43.72 | 10 | 37.94 | 31.51 | 46.18 | 45.32 | 46.64 | 31.83 | 802.71 | 10.7858 | 0.45676 | 212 | 56.2137 | 1.2838
14:26 | 16.9987 | 43.69 | 10 | 38.15 | 32.08 | 46.17 | 45.28 | 46.63 | 29.74 | 743.92 | 10.7122 | 0.45365 | 213 | 55.9129 | 1.2682
14:28 | 16.9551 | 43.63 | 10 | 37.88 | 34.17 | 44.03 | 45.31 | 45.89 | 30.89 | 709.75 | 10.6686 | 0.4518 | 214 | 55.7328 | 1.259
14:28 | 16.8615 | 43.63 | 10 | 38.5 | 33.6 | 47.31 | 45.35 | 47.06 | 33.68 | 966.55 | 10.575 | 0.44784 | 215 | 55.341 | 1.2392
14:30 | 16.8179 | 43.7 | 10 | 39.18 | 30.55 | 47.73 | 45.61 | 47.56 | 33.13 | 957.49 | 10.5314 | 0.44599 | 216 | 55.1562 | 1.23
14:30 | 16.7543 | 43.79 | 10 | 38.98 | 32.65 | 46.33 | 45.8 | 47.2 | 30.73 | 955.18 | 10.4678 | 0.4433 | 217 | 54.8837 | 1.2165
14:32 | 16.6408 | 43.85 | 10 | 39.43 | 30.93 | 45.85 | 45.49 | 46.98 | 31.65 | 950.23 | 10.3543 | 0.43849 | 218 | 54.3888 | 1.1924
14:32 | 16.5672 | 43.92 | 10 | 39.56 | 33.79 | 46.57 | 45.6 | 47.41 | 30.46 | 948.44 | 10.2807 | 0.43537 | 219 | 54.0623 | 1.1769
14:34 | 16.4936 | 44 | 10 | 39.54 | 29.25 | 45.35 | 45.42 | 46.84 | 29.68 | 949.38 | 10.2071 | 0.43226 | 220 | 53.7311 | 1.1613
14:34 | 16.39 | 44.04 | 10 | 39.51 | 29.43 | 45.7 | 45.54 | 47.48 | 31.72 | 940.75 | 10.1035 | 0.42787 | 221 | 53.2567 | 1.1393
14:36 | 16.3164 | 44.08 | 10 | 39.17 | 29.25 | 45.09 | 45.59 | 47.18 | 29.53 | 934.01 | 10.0299 | 0.42475 | 222 | 52.9137 | 1.1238
14:36 | 16.2428 | 44.11 | 10 | 39.05 | 30.36 | 44.27 | 45.38 | 46.68 | 28.79 | 938.96 | 9.9563 | 0.42164 | 223 | 52.5657 | 1.1082
14:38 | 16.2192 | 44.14 | 10 | 39.49 | 29.62 | 45.9 | 45.22 | 47.23 | 29.56 | 933.06 | 9.9327 | 0.42064 | 224 | 52.453 | 1.1032
14:38 | 16.1156 | 44.11 | 10 | 39.57 | 32.65 | 45.33 | 45.16 | 46.95 | 28.93 | 926.74 | 9.8291 | 0.41625 | 225 | 51.9519 | 1.0812
14:40 | 16.082 | 44.11 | 10 | 39.74 | 29.62 | 45.29 | 45.08 | 47.5 | 30.96 | 915.9 | 9.7955 | 0.41483 | 226 | 51.7872 | 1.0741
14:40 | 16.0384 | 44.1 | 10 | 40.14 | 28.51 | 46.05 | 44.96 | 47.66 | 31.65 | 912.22 | 9.7519 | 0.41298 | 227 | 51.5717 | 1.0649
14:42 | 15.9948 | 44.12 | 10 | 39.38 | 31.51 | 45.61 | 45.08 | 47.6 | 30.79 | 919.48 | 9.7083 | 0.41114 | 228 | 51.3542 | 1.0557
14:42 | 15.9213 | 44.14 | 10 | 39.47 | 30.55 | 47.06 | 45.22 | 48.04 | 31.42 | 914.1 | 9.6348 | 0.40802 | 229 | 50.9827 | 1.0401
14:44 | 15.8877 | 44.14 | 10 | 39.3 | 30.17 | 44.61 | 45.17 | 47.81 | 31.05 | 910.94 | 9.6012 | 0.4066 | 230 | 50.8112 | 1.033
14:44 | 15.8541 | 44.11 | 10 | 38.99 | 29.8 | 45.29 | 45.1 | 47.87 | 29.46 | 907.36 | 9.5676 | 0.40517 | 231 | 50.6385 | 1.0259
14:46 | 15.7905 | 44.05 | 10 | 39.13 | 29.98 | 44.76 | 44.91 | 47.87 | 28.78 | 892.41 | 9.504 | 0.40248 | 232 | 50.3082 | 1.0124
14:46 | 15.7669 | 43.96 | 10 | 38.23 | 32.46 | 43.95 | 44.62 | 47.64 | 29.6 | 897.36 | 9.4804 | 0.40148 | 233 | 50.1845 | 1.0074
14:48 | 15.7333 | 43.86 | 10 | 38.09 | 35.32 | 44.1 | 44.53 | 47.76 | 30.12 | 883.36 | 9.4468 | 0.40006 | 234 | 50.0074 | 1.0003
14:48 | 15.6997 | 43.74 | 10 | 38.03 | 34.36 | 44.18 | 44.48 | 48 | 29.26 | 876.61 | 9.4132 | 0.39864 | 235 | 49.829 | 0.99318
14:50 | 15.6361 | 43.62 | 10 | 37.91 | 33.22 | 44.46 | 44.26 | 47.91 | 30.46 | 878.4 | 9.3496 | 0.39594 | 236 | 49.4878 | 0.97972
14:50 | 15.5825 | 43.54 | 10 | 38.33 | 34.36 | 45.05 | 44.45 | 48.43 | 30.05 | 867.56 | 9.296 | 0.39367 | 237 | 49.1966 | 0.96837
14:52 | 15.5389 | 43.52 | 10 | 38.7 | 31.32 | 46.41 | 44.62 | 49.38 | 32.47 | 846.8 | 9.2524 | 0.39183 | 238 | 48.9572 | 0.95914
14:52 | 15.5053 | 43.52 | 10 | 38.63 | 30.17 | 45.05 | 44.72 | 49 | 31.29 | 869.86 | 9.2188 | 0.39041 | 239 | 48.7712 | 0.95203
14:54 | 15.4818 | 43.44 | 10 | 38.65 | 31.32 | 45.57 | 44.65 | 49.58 | 30.45 | 859.44 | 9.1953 | 0.38941 | 240 | 48.6398 | 0.94703
14:54 | 15.4182 | 43.44 | 10 | 39.1 | 32.27 | 44.93 | 44.73 | 48.57 | 28.73 | 868.07 | 9.1317 | 0.38671 | 241 | 48.2821 | 0.93357
14:56 | 15.3946 | 43.46 | 10 | 39.12 | 29.25 | 44.45 | 44.53 | 49.27 | 29.99 | 892.84 | 9.1081 | 0.38571 | 242 | 48.1482 | 0.92857
14:56 | 15.371 | 43.45 | 10 | 39.19 | 30.74 | 45.04 | 44.5 | 49.43 | 29.2 | 905.05 | 9.0845 | 0.38472 | 243 | 48.0135 | 0.92358
14:58 | 15.2974 | 43.42 | 10 | 38.65 | 33.03 | 44.86 | 44.42 | 49.49 | 30.92 | 880.2 | 9.0109 | 0.3816 | 244 | 47.589 | 0.90799
14:58 | 15.0538 | 43.41 | 10 | 38.93 | 31.7 | 45.84 | 44.56 | 49.72 | 29.29 | 886.52 | 8.7673 | 0.37128 | 245 | 46.1328 | 0.85642
15:00 | 15.0202 | 43.45 | 10 | 39.17 | 29.98 | 46.8 | 44.66 | 50.11 | 30.55 | 870.72 | 8.7337 | 0.36986 | 246 | 45.9256 | 0.8493
15:00 | 14.9966 | 43.47 | 10 | 39.7 | 33.22 | 45.78 | 44.44 | 50.02 | 30.22 | 834.59 | 8.7101 | 0.36886 | 247 | 45.7791 | 0.84431
15:02 | 14.953 | 43.52 | 10 | 39.61 | 29.07 | 45.1 | 44.4 | 49.58 | 29.23 | 861.75 | 8.6665 | 0.36702 | 248 | 45.5064 | 0.83508
15:02 | 14.8494 | 43.46 | 10 | 39.15 | 32.84 | 45.66 | 44.26 | 49.96 | 31.28 | 850.39 | 8.5629 | 0.36263 | 249 | 44.8472 | 0.81314
15:04 | 14.7558 | 43.46 | 10 | 39.32 | 31.32 | 45.62 | 44.39 | 50.18 | 30.49 | 843.13 | 8.4693 | 0.35867 | 250 | 44.2377 | 0.79333
15:04 | 14.7123 | 43.43 | 10 | 38.91 | 31.7 | 44.82 | 44.36 | 49.94 | 29.66 | 842.28 | 8.4258 | 0.35682 | 251 | 43.9492 | 0.7841
15:06 | 14.6587 | 43.37 | 10 | 38.28 | 35.32 | 43.83 | 44.08 | 49.54 | 30.4 | 839.12 | 8.3722 | 0.35455 | 252 | 43.5904 | 0.77275
15:06 | 14.5751 | 43.36 | 10 | 39.02 | 32.27 | 45.62 | 44.16 | 49.98 | 30.61 | 832.8 | 8.2886 | 0.35101 | 253 | 43.0215 | 0.75505
15:08 | 14.5015 | 43.35 | 10 | 39.09 | 31.51 | 45.02 | 44.14 | 50.13 | 29.56 | 826.9 | 8.215 | 0.34789 | 254 | 42.5111 | 0.73947
15:08 | 14.4379 | 43.33 | 10 | 39.02 | 35.13 | 46.22 | 44.06 | 50.32 | 31.43 | 826.48 | 8.1514 | 0.3452 | 255 | 42.0626 | 0.726
15:10 | 14.4143 | 43.32 | 10 | 38.91 | 33.22 | 45 | 44.09 | 50.47 | 31.43 | 787.61 | 8.1278 | 0.3442 | 256 | 41.8944 | 0.72101
15:10 | 14.2507 | 43.36 | 10 | 39.08 | 31.12 | 45.11 | 44.01 | 50.34 | 31.67 | 820.58 | 7.9642 | 0.33727 | 257 | 40.7009 | 0.68637
15:12 | 14.2271 | 43.4 | 10 | 39.05 | 31.51 | 45.83 | 43.99 | 50.46 | 30.52 | 818.79 | 7.9406 | 0.33627 | 258 | 40.5247 | 0.68137
15:12 | 14.1135 | 43.4 | 10 | 38.59 | 33.6 | 43.43 | 43.72 | 49.85 | 29.7 | 814.26 | 7.827 | 0.33146 | 259 | 39.6616 | 0.65732
15:14 | 14.0499 | 43.39 | 10 | 39.14 | 31.7 | 45.22 | 43.71 | 50.34 | 31.27 | 809.73 | 7.7634 | 0.32877 | 260 | 39.1674 | 0.64385
15:14 | 14.0163 | 43.41 | 10 | 39.35 | 30.55 | 45.58 | 43.94 | 50.41 | 30.26 | 802.47 | 7.7298 | 0.32735 | 261 | 38.903 | 0.63674
15:16 | 13.9527 | 43.36 | 10 | 38.59 | 32.84 | 43.27 | 43.77 | 49.71 | 30.29 | 803.41 | 7.6662 | 0.32466 | 262 | 38.3962 | 0.62328
15:16 | 13.8392 | 43.34 | 10 | 39.22 | 31.89 | 45.39 | 43.69 | 50.51 | 30.44 | 802.99 | 7.5527 | 0.31984 | 263 | 37.4697 | 0.59922
15:18 | 13.8056 | 43.33 | 10 | 39.26 | 32.65 | 45.52 | 43.74 | 50.64 | 30.67 | 805.3 | 7.5191 | 0.31842 | 264 | 37.1903 | 0.59211
15:18 | 13.762 | 43.29 | 10 | 39.33 | 30.36 | 44.96 | 43.69 | 50.67 | 29.92 | 779.93 | 7.4755 | 0.31658 | 265 | 36.8241 | 0.58288
15:20 | 13.7184 | 43.21 | 10 | 39.09 | 31.89 | 44.1 | 43.45 | 50.22 | 29.29 | 792.57 | 7.4319 | 0.31473 | 266 | 36.4535 | 0.57365
15:20 | 13.6848 | 43.15 | 10 | 39.15 | 31.12 | 44.9 | 43.37 | 50.49 | 29.81 | 788.04 | 7.3983 | 0.31331 | 267 | 36.165 | 0.56654
15:22 | 13.6412 | 43.08 | 10 | 38.9 | 31.12 | 43.98 | 43.26 | 50.37 | 29.35 | 784.45 | 7.3547 | 0.31146 | 268 | 35.7867 | 0.55731
15:22 | 13.5476 | 42.93 | 10 | 38.66 | 31.12 | 43.9 | 43 | 50.31 | 30.23 | 778.13 | 7.2611 | 0.3075 | 269 | 34.959 | 0.53749
15:24 | 13.464 | 42.8 | 10 | 38.16 | 33.22 | 42.84 | 42.8 | 49.89 | 28.42 | 774.97 | 7.1775 | 0.30396 | 270 | 34.2015 | 0.51979
15:24 | 13.4104 | 42.7 | 10 | 38.2 | 31.51 | 43.3 | 42.68 | 50.03 | 29.36 | 767.29 | 7.1239 | 0.30169 | 271 | 33.7065 | 0.50844
15:26 | 13.2868 | 42.53 | 10 | 37.77 | 32.46 | 42.99 | 42.51 | 49.92 | 29.9 | 770.45 | 7.0003 | 0.29645 | 272 | 32.5361 | 0.48227
15:26 | 13.2032 | 42.39 | 10 | 37.53 | 33.03 | 42.41 | 42.31 | 49.66 | 29.99 | 764.13 | 6.9167 | 0.29291 | 273 | 31.7208 | 0.46457
15:28 | 13.1497 | 42.23 | 10 | 37.34 | 35.32 | 43.6 | 42.38 | 49.94 | 30.35 | 762.33 | 6.8632 | 0.29065 | 274 | 31.1876 | 0.45323
15:28 | 13.0961 | 42.14 | 10 | 37.65 | 32.46 | 42.64 | 42.5 | 49.99 | 29.78 | 737.48 | 6.8096 | 0.28838 | 275 | 30.6461 | 0.44188
15:30 | 13.0025 | 42.03 | 10 | 36.89 | 34.55 | 41.9 | 42.37 | 49.91 | 29.58 | 757.81 | 6.716 | 0.28441 | 276 | 29.6796 | 0.42206
15:30 | 12.9089 | 41.91 | 10 | 37.06 | 35.92 | 42.59 | 42.35 | 49.86 | 28.7 | 754.65 | 6.6224 | 0.28045 | 277 | 28.6858 | 0.40225
15:32 | 12.8353 | 41.86 | 10 | 37.5 | 36.31 | 44.08 | 42.33 | 50.07 | 28.8 | 748.75 | 6.5488 | 0.27733 | 278 | 27.8844 | 0.38666
15:32 | 12.7717 | 41.78 | 10 | 37.09 | 34.17 | 41.69 | 42.16 | 49.77 | 29.47 | 755.16 | 6.4852 | 0.27464 | 279 | 27.1773 | 0.3732
15:34 | 12.7381 | 41.73 | 10 | 37.39 | 34.55 | 42.53 | 42.06 | 49.85 | 29.13 | 745.17 | 6.4516 | 0.27322 | 280 | 26.7981 | 0.36609
15:34 | 12.7045 | 41.62 | 10 | 36.73 | 36.12 | 41.07 | 41.68 | 49.27 | 28.98 | 743.37 | 6.418 | 0.27179 | 281 | 26.415 | 0.35897
15:36 | 12.5809 | 41.56 | 10 | 37.55 | 34.36 | 43.55 | 41.71 | 50.15 | 29.45 | 732.95 | 6.2944 | 0.26656 | 282 | 24.9702 | 0.3328
15:36 | 12.4973 | 41.5 | 10 | 37.17 | 33.22 | 41.11 | 41.71 | 49.6 | 28.77 | 729.79 | 6.2108 | 0.26302 | 283 | 23.9603 | 0.3151
15:38 | 12.4537 | 41.45 | 10 | 37.36 | 33.22 | 43.72 | 41.74 | 50.1 | 30.53 | 728 | 6.1672 | 0.26117 | 284 | 23.4229 | 0.30587
15:39 | 12.3202 | 41.46 | 10 | 37.18 | 33.6 | 42.62 | 41.74 | 49.94 | 30.09 | 722.11 | 6.0337 | 0.25552 | 285 | 21.7274 | 0.27759
15:39 | 12.2766 | 41.47 | 10 | 37.59 | 33.98 | 42.79 | 41.8 | 50.28 | 31.15 | 710.74 | 5.9901 | 0.25367 | 286 | 21.1578 | 0.26836
15:41 | 12.213 | 41.49 | 10 | 38.16 | 32.84 | 44.57 | 41.88 | 50.71 | 31.25 | 719.89 | 5.9265 | 0.25098 | 287 | 20.3118 | 0.25489
15:41 | 12.1294 | 41.52 | 10 | 38.09 | 32.84 | 43.01 | 41.95 | 50.49 | 30.07 | 707.25 | 5.8429 | 0.24744 | 288 | 19.1718 | 0.23719
15:43 | 12.0458 | 41.5 | 10 | 38.08 | 33.6 | 42.75 | 41.79 | 50.32 | 29.48 | 712.63 | 5.7593 | 0.2439 | 289 | 17.9986 | 0.21949
15:43 | 11.9822 | 41.51 | 10 | 37.66 | 34.74 | 42.13 | 41.67 | 50.24 | 29.81 | 710.83 | 5.6957 | 0.24121 | 290 | 17.0831 | 0.20603
15:45 | 11.9586 | 41.53 | 10 | 38.38 | 35.32 | 43.33 | 41.74 | 50.67 | 28.57 | 698.1 | 5.6721 | 0.24021 | 291 | 16.7382 | 0.20103
15:45 | 11.915 | 41.57 | 10 | 38.57 | 31.89 | 43.22 | 41.67 | 50.55 | 29.32 | 699.99 | 5.6285 | 0.23836 | 292 | 16.0934 | 0.1918
15:47 | 11.8414 | 41.58 | 10 | 38.16 | 33.41 | 41.56 | 41.46 | 50.08 | 29.46 | 698.19 | 5.5549 | 0.23524 | 293 | 14.9818 | 0.17622
15:47 | 11.7978 | 41.5 | 10 | 37.66 | 34.55 | 41.3 | 41.03 | 49.89 | 28.88 | 689.14 | 5.5113 | 0.2334 | 294 | 14.3094 | 0.16699
15:49 | 11.6742 | 41.45 | 10 | 37.41 | 35.13 | 42.03 | 41.02 | 49.91 | 28.37 | 690.93 | 5.3877 | 0.22816 | 295 | 12.3437 | 0.14082
15:49 | 11.6207 | 41.37 | 10 | 37.02 | 35.32 | 40.77 | 40.7 | 49.56 | 28.12 | 685.98 | 5.3342 | 0.22589 | 296 | 11.463 | 0.12947
15:51 | 11.5571 | 41.21 | 10 | 36.69 | 34.93 | 40.53 | 40.47 | 48.94 | 27.93 | 681.45 | 5.2706 | 0.2232 | 297 | 10.3948 | 0.11601
15:51 | 11.2635 | 41.06 | 10 | 36.43 | 35.72 | 40.22 | 40.32 | 48.86 | 27.85 | 678.29 | 4.977 | 0.21077 | 298 | 5.109 | 0.053841 | 0.023591
15:52 | 11.24 | 40.94 | 10 | 36.43 | 35.52 | 40.96 | 40.34 | 49.37 | 28.64 | 673.76 | 4.9535 | 0.20977 | 299 | 4.6593 | 0.04887
15:54 | 11.21 | 40.82 | 10 | 36.18 | 36.71 | 40.23 | 40.21 | 49.13 | 28.25 | 671.71 | 4.9235 | 0.2085 | 300 | 4.0784 | 0.042518
15:54 | 11.19 | 40.72 | 10 | 36.53 | 35.72 | 40.97 | 40.18 | 49.55 | 28.62 | 665.3 | 4.9035 | 0.20766 | 301 | 3.6872 | 0.038283
15:56 | 11.15 | 40.58 | 10 | 36.32 | 36.31 | 40.58 | 39.95 | 49.22 | 28.41 | 549.61 | 4.8635 | 0.20596 | 302 | 2.895 | 0.029813
15:56 | 11.11 | 40.4 | 10 | 35.06 | 38.49 | 37.48 | 38.71 | 46.59 | 29.18 | 635.31 | 4.8235 | 0.20427 | 303 | 2.0898 | 0.021344
15:58 | 11.07 | 40.24 | 10 | 34.57 | 39.67 | 38.45 | 27.29 | 42.65 | 28.49 | 576.1 | 4.7835 | 0.20257 | 304 | 1.271 | 0.012874
15:58 | 11.06 | 40.09 | 10 | 34.35 | 40.07 | 38.1 | 27.93 | 42.98 | 29.64 | 623.53 | 4.7735 | 0.20215 | 305 | 1.0642 | 0.010757
16:00 | 11.03 | 40.02 | 10 | 34.3 | 40.46 | 37.58 | 27.9 | 40.97 | 30.2 | 617.63 | 4.7435 | 0.20088 | 306 | 0.43849 | 0.0044043
16:00 | 11.02 | 39.98 | 10 | 34.33 | 39.87 | 36.28 | 28.69 | 40.02 | 29.83 | 610.37 | 4.7335 | 0.20046 | 307 | 0.22816 | 0.0022868
16:01 | 11.01 | 39.89 | 10 | 34.06 | 40.46 | 37.16 | 29.71 | 40.71 | 29.56 | 597.64 | 4.7235 | 0.20003 | 308 | 0.016937 | 0.00016939
16:02 | 11 | 39.86 | 10 | 34.04 | 40.27 | 34.8 | 29.01 | 39.22 | 28.41 | 589.01 | 4.7135 | 0.19961 | 309 | -0.19518 | -0.001948
16:04 | 11 | 39.88 | 10 | 34.19 | 40.27 | 36.67 | 30.39 | 41.52 | 29.69 | 580.38 | 4.7135 | 0.19961 | 310 | -0.19518 | -0.001948
16:04 | 10.99 | 39.91 | 10 | 34.19 | 39.87 | 36.23 | 30.74 | 40.57 | 28.91 | 571.75 | 4.7035 | 0.19919 | 311 | -0.40821 | -0.0040655
16:05 | 10.99 | 39.89 | 10 | 33.96 | 39.87 | 35.01 | 31.6 | 38.8 | 27.94 | 563.13 | 4.7035 | 0.19919 | 312 | -0.40821 | -0.0040655
16:06 | 10.97 | 39.87 | 10 | 33.99 | 41.06 | 24.96 | 18.87 | 19.12 | 29.72 | 292.01 | 4.6835 | 0.19834 | 313 | -0.83698 | -0.0083003
16:08 | 10.97 | 39.85 | 10 | 34.19 | 40.07 | 26.24 | 23.3 | 22.78 | 31.67 | 511.69 | 4.6835 | 0.19834 | 314 | -0.83698 | -0.0083003

## 0.0ms-S-0°C-5mm-2
Time | Mass (g) | Heated Air Temp (Deg) | Heated Air Humidity (%) | Exhaust Air Temp (Deg) | Exhaust Air Humidity (%) | Enclosure Temp (Deg) | T1 | T2 | T3 | Solar Radiation (W/m2) | Sample mass(g) | Mass ratio | Time (Mins) | Moisture (WB) | Moisture (DB) | Energy
10:28 | 29.7 | 27.6 | 10 | 33.61 | 33.98 | 25.34 | 25.85 | 25.19 | 26.41 | 1379.8 | 23.4777 | 1 | 1 | 80 | 4 | Avarage(W/s*m2) | 1043.557
10:29 | 29.55 | 27.76 | 10 | 33.92 | 32.65 | 24.6 | 24.91 | 24.97 | 24.47 | 1364.76 | 23.3277 | 0.99361 | 2 | 79.8714 | 3.9681 | Area(m2) | 0.0038485
10:30 | 29.51 | 27.92 | 10 | 34.14 | 31.32 | 25.24 | 26.62 | 25.9 | 25.72 | 1355.19 | 23.2877 | 0.99191 | 3 | 79.8368 | 3.9595 | time (hrs) | 5
10:31 | 29.44 | 28.1 | 10 | 34.19 | 30.93 | 24.45 | 24.9 | 24.7 | 24.98 | 1409.87 | 23.2177 | 0.98893 | 4 | 79.776 | 3.9446 | time (s) | 300
10:32 | 29.39 | 28.28 | 10 | 34.28 | 30.74 | 24.71 | 24.96 | 25.09 | 25.33 | 1366.13 | 23.1677 | 0.9868 | 5 | 79.7324 | 3.934 | Total Energy (W) | 6024.1311
10:33 | 29.3 | 28.5 | 10 | 34.69 | 30.36 | 24.88 | 25.62 | 25.18 | 25.06 | 1367.49 | 23.0777 | 0.98296 | 6 | 79.6533 | 3.9148 | Moisure Lost (g)
10:34 | 29.26 | 28.72 | 10 | 34.55 | 30.17 | 29.37 | 26.42 | 28.67 | 25.79 | 1342.89 | 23.0377 | 0.98126 | 7 | 79.618 | 3.9063 | Potential water lost at energy received, Tin=RTP
10:35 | 29.18 | 28.97 | 10 | 34 | 32.46 | 34.47 | 28.39 | 29.96 | 24.88 | 1392.1 | 22.9577 | 0.97785 | 8 | 79.547 | 3.8893 | Efficiency
10:36 | 29.14 | 29.19 | 10 | 32.53 | 37.7 | 34.95 | 30.16 | 30.87 | 25.56 | 1398.94 | 22.9177 | 0.97615 | 9 | 79.5113 | 3.8807
10:37 | 29.07 | 29.39 | 10 | 31.45 | 41.85 | 35.22 | 31.42 | 31.85 | 26.65 | 1394.84 | 22.8477 | 0.97317 | 10 | 79.4485 | 3.8658 | 4.6955
10:38 | 29.05 | 29.65 | 10 | 31.14 | 44.42 | 35.12 | 33 | 33.26 | 26.61 | 1381.16 | 22.8277 | 0.97231 | 11 | 79.4305 | 3.8616
10:39 | 29.02 | 29.94 | 10 | 30.48 | 44.81 | 35.29 | 34.09 | 34.31 | 26.86 | 1378.43 | 22.7977 | 0.97104 | 12 | 79.4034 | 3.8552
10:40 | 28.95 | 30.26 | 10 | 30.13 | 46.39 | 36.11 | 35.06 | 35.07 | 27.21 | 1375.7 | 22.7277 | 0.96805 | 13 | 79.34 | 3.8403
10:41 | 28.87 | 30.56 | 10 | 30.09 | 46 | 35.52 | 35.9 | 35.27 | 25.95 | 1344.25 | 22.6477 | 0.96465 | 14 | 79.267 | 3.8232
10:42 | 28.81 | 30.81 | 10 | 30.1 | 45.41 | 35.3 | 36.25 | 34.75 | 26.11 | 1382.53 | 22.5877 | 0.96209 | 15 | 79.212 | 3.8105
10:43 | 28.75 | 31.07 | 10 | 30.17 | 46 | 36.75 | 37.02 | 36.03 | 27.37 | 1362.03 | 22.5277 | 0.95954 | 16 | 79.1566 | 3.7977
10:44 | 28.69 | 31.36 | 10 | 30.17 | 47.78 | 36.44 | 37.53 | 36.92 | 27.67 | 1375.7 | 22.4677 | 0.95698 | 17 | 79.1009 | 3.7849
10:45 | 28.62 | 31.61 | 10 | 30.2 | 46.2 | 34.98 | 37.84 | 36.38 | 26.54 | 1352.46 | 22.3977 | 0.954 | 18 | 79.0356 | 3.77
10:46 | 28.52 | 31.86 | 10 | 30.03 | 50.74 | 37.13 | 38.38 | 37.14 | 27.39 | 1352.46 | 22.2977 | 0.94974 | 19 | 78.9416 | 3.7487
10:47 | 28.37 | 32.13 | 10 | 29.88 | 46.99 | 36.55 | 38.64 | 37.49 | 28.06 | 1351.09 | 22.1477 | 0.94335 | 20 | 78.799 | 3.7168
10:48 | 28.34 | 32.38 | 10 | 30.11 | 47.38 | 36.64 | 39.01 | 37.19 | 26.79 | 1367.49 | 22.1177 | 0.94207 | 21 | 78.7702 | 3.7104
10:49 | 28.27 | 32.6 | 10 | 30.08 | 46.59 | 35.84 | 38.99 | 36.6 | 26.67 | 1345.62 | 22.0477 | 0.93909 | 22 | 78.7028 | 3.6955
10:50 | 28.22 | 32.81 | 10 | 30.41 | 46.79 | 36.95 | 39.56 | 37.47 | 26.78 | 1370.23 | 21.9977 | 0.93696 | 23 | 78.6544 | 3.6848
10:51 | 28.13 | 32.97 | 10 | 30.52 | 46.79 | 36.43 | 39.34 | 36.37 | 26.82 | 1368.86 | 21.9077 | 0.93313 | 24 | 78.5667 | 3.6656
10:52 | 28.11 | 33.09 | 10 | 30.53 | 46.39 | 37.43 | 39.52 | 37.24 | 27.38 | 1366.13 | 21.8877 | 0.93228 | 25 | 78.5471 | 3.6614
10:53 | 28.03 | 33.25 | 10 | 30.56 | 45.6 | 36.72 | 39.91 | 37.61 | 26.83 | 1346.99 | 21.8077 | 0.92887 | 26 | 78.4684 | 3.6443
10:54 | 27.97 | 33.42 | 10 | 30.51 | 44.61 | 37.13 | 40.04 | 38.02 | 26.95 | 1341.52 | 21.7477 | 0.92631 | 27 | 78.409 | 3.6316
10:55 | 27.9 | 33.59 | 10 | 30.44 | 46.99 | 36.78 | 40.12 | 37.96 | 27.86 | 1318.28 | 21.6777 | 0.92333 | 28 | 78.3393 | 3.6167
10:56 | 27.87 | 33.77 | 10 | 30.8 | 45.8 | 38.36 | 40.49 | 38.68 | 28.23 | 1357.92 | 21.6477 | 0.92205 | 29 | 78.3093 | 3.6103
10:57 | 27.84 | 33.98 | 10 | 30.93 | 46.2 | 38.23 | 40.84 | 38.88 | 27.23 | 1353.82 | 21.6177 | 0.92078 | 30 | 78.2792 | 3.6039
10:58 | 27.79 | 34.18 | 10 | 31.21 | 46.59 | 37.06 | 40.96 | 38.33 | 27.58 | 1371.59 | 21.5677 | 0.91865 | 31 | 78.2288 | 3.5932
10:59 | 27.7 | 34.36 | 10 | 31.25 | 44.42 | 37.63 | 41.24 | 38.99 | 27.57 | 1363.39 | 21.4777 | 0.91481 | 32 | 78.1376 | 3.5741
11:00 | 27.63 | 34.52 | 10 | 30.77 | 44.81 | 36.81 | 40.88 | 38.39 | 26.86 | 1375.7 | 21.4077 | 0.91183 | 33 | 78.0661 | 3.5592
11:01 | 27.56 | 34.64 | 10 | 30.52 | 46.79 | 36.27 | 40.58 | 38.03 | 27.34 | 1393.47 | 21.3377 | 0.90885 | 34 | 77.9942 | 3.5442
11:02 | 27.51 | 34.77 | 10 | 30.55 | 44.61 | 37.08 | 40.77 | 38.7 | 25.79 | 1353.82 | 21.2877 | 0.90672 | 35 | 77.9425 | 3.5336
11:03 | 27.41 | 34.8 | 10 | 30.27 | 47.58 | 36.34 | 40.09 | 37.12 | 27.06 | 1375.7 | 21.1877 | 0.90246 | 36 | 77.8384 | 3.5123
11:04 | 27.17 | 34.88 | 10 | 30.2 | 46.59 | 37.52 | 40.36 | 38.34 | 28.05 | 1356.56 | 20.9477 | 0.89224 | 37 | 77.5845 | 3.4612
11:05 | 27.11 | 34.96 | 10 | 29.79 | 47.98 | 36.25 | 40.27 | 37.97 | 27.42 | 1351.09 | 20.8877 | 0.88968 | 38 | 77.5201 | 3.4484
11:06 | 27.03 | 35.04 | 10 | 29.78 | 47.18 | 36.13 | 40.21 | 38.16 | 27.02 | 1338.78 | 20.8077 | 0.88628 | 39 | 77.4336 | 3.4314
11:07 | 26.97 | 35.14 | 10 | 29.89 | 46.99 | 37.37 | 40.29 | 38.26 | 28.12 | 1333.32 | 20.7477 | 0.88372 | 40 | 77.3684 | 3.4186
11:08 | 26.88 | 35.2 | 10 | 30.03 | 46 | 36.81 | 40.18 | 37.92 | 27.33 | 1351.09 | 20.6577 | 0.87989 | 41 | 77.2698 | 3.3994
11:09 | 26.86 | 35.2 | 10 | 30.19 | 46.79 | 36.85 | 40.06 | 37.9 | 27.19 | 1356.56 | 20.6377 | 0.87903 | 42 | 77.2478 | 3.3952
11:10 | 26.76 | 35.28 | 10 | 30.63 | 44.61 | 37.82 | 40.36 | 37.98 | 27.19 | 1337.42 | 20.5377 | 0.87477 | 43 | 77.137 | 3.3739
11:11 | 26.71 | 35.34 | 10 | 30.37 | 46.39 | 36.98 | 40.29 | 38.37 | 27.16 | 1355.19 | 20.4877 | 0.87265 | 44 | 77.0812 | 3.3632
11:12 | 26.65 | 35.35 | 10 | 30.14 | 45.8 | 36.59 | 40.17 | 37.98 | 27 | 1346.99 | 20.4277 | 0.87009 | 45 | 77.0139 | 3.3504
11:13 | 26.62 | 35.37 | 10 | 30.08 | 46.79 | 37.04 | 39.97 | 37.68 | 26.99 | 1333.32 | 20.3977 | 0.86881 | 46 | 76.9801 | 3.3441
11:14 | 26.58 | 35.43 | 10 | 30.27 | 45.21 | 38.09 | 40.51 | 38.91 | 27.63 | 1348.35 | 20.3577 | 0.86711 | 47 | 76.9348 | 3.3355
11:15 | 26.51 | 35.51 | 10 | 30.33 | 46.39 | 37.31 | 40.33 | 38.7 | 27.49 | 1364.76 | 20.2877 | 0.86413 | 48 | 76.8552 | 3.3206
11:16 | 26.41 | 35.58 | 10 | 30.17 | 46 | 36.74 | 40.27 | 38.03 | 27.32 | 1389.37 | 20.1877 | 0.85987 | 49 | 76.7406 | 3.2993
11:17 | 26.35 | 35.63 | 10 | 29.99 | 47.38 | 36.76 | 40.3 | 38.04 | 26.99 | 1409.87 | 20.1277 | 0.85731 | 50 | 76.6713 | 3.2866
11:18 | 26.28 | 35.68 | 10 | 30.14 | 48.96 | 37.55 | 40.5 | 38.36 | 27.76 | 1359.29 | 20.0577 | 0.85433 | 51 | 76.5898 | 3.2716
11:19 | 26.23 | 35.72 | 10 | 30.24 | 47.78 | 37.13 | 40.54 | 38.22 | 27.46 | 1388 | 20.0077 | 0.8522 | 52 | 76.5313 | 3.261
11:20 | 26.16 | 35.73 | 10 | 30.26 | 47.98 | 37.45 | 40.37 | 38.76 | 27.39 | 1419.44 | 19.9377 | 0.84922 | 53 | 76.4489 | 3.2461
11:21 | 25.92 | 35.78 | 10 | 30.21 | 46.79 | 37.63 | 40.51 | 38.68 | 28.05 | 1405.77 | 19.6977 | 0.839 | 54 | 76.162 | 3.195
11:22 | 25.82 | 35.83 | 10 | 30.18 | 46.39 | 35.98 | 40.4 | 38.6 | 27.63 | 1423.55 | 19.5977 | 0.83474 | 55 | 76.0404 | 3.1737
11:23 | 25.76 | 35.88 | 10 | 30.15 | 46.39 | 37.35 | 40.51 | 39.19 | 28.26 | 1482.33 | 19.5377 | 0.83218 | 56 | 75.9668 | 3.1609
11:24 | 25.67 | 35.93 | 10 | 30.28 | 46.59 | 37.7 | 40.78 | 39.31 | 27.78 | 1383.9 | 19.4477 | 0.82835 | 57 | 75.8556 | 3.1417
11:25 | 25.64 | 36.02 | 10 | 30.08 | 46.99 | 37.16 | 40.71 | 39.47 | 28.09 | 1415.34 | 19.4177 | 0.82707 | 58 | 75.8182 | 3.1353
11:26 | 25.53 | 36.07 | 10 | 30.28 | 46.59 | 37.43 | 40.58 | 38.99 | 27.44 | 1475.5 | 19.3077 | 0.82238 | 59 | 75.6805 | 3.1119
11:27 | 25.44 | 36.08 | 10 | 30.3 | 45.8 | 37.06 | 40.26 | 38.81 | 27.65 | 1543.85 | 19.2177 | 0.81855 | 60 | 75.5666 | 3.0928
11:28 | 25.31 | 36.11 | 10 | 30.31 | 47.98 | 38.77 | 40.68 | 39.52 | 28.34 | 1475.5 | 19.0877 | 0.81301 | 61 | 75.4002 | 3.0651
11:29 | 25.15 | 36.14 | 10 | 30.31 | 45.41 | 37.02 | 40.52 | 39.16 | 27.94 | 1483.7 | 18.9277 | 0.8062 | 62 | 75.1922 | 3.031
11:30 | 25.08 | 36.16 | 10 | 30.25 | 45.6 | 37.45 | 40.55 | 39.42 | 28.47 | 1431.75 | 18.8577 | 0.80322 | 63 | 75.1001 | 3.0161
11:31 | 25 | 36.17 | 10 | 30.28 | 46.2 | 36.96 | 40.19 | 38.58 | 28.59 | 1404.41 | 18.7777 | 0.79981 | 64 | 74.9941 | 2.9991
11:32 | 24.92 | 36.21 | 10 | 29.99 | 47.58 | 36.04 | 39.67 | 38.06 | 27.93 | 1423.55 | 18.6977 | 0.7964 | 65 | 74.8871 | 2.982
11:33 | 24.85 | 36.2 | 10 | 29.89 | 46.59 | 36.79 | 39.8 | 38.95 | 27.88 | 1345.62 | 18.6277 | 0.79342 | 66 | 74.7927 | 2.9671
11:34 | 24.73 | 36.18 | 10 | 29.87 | 47.58 | 36.91 | 40.01 | 38.59 | 27.25 | 1482.33 | 18.5077 | 0.78831 | 67 | 74.6293 | 2.9415
11:35 | 24.65 | 36.2 | 10 | 29.66 | 49.16 | 36.46 | 39.66 | 38.49 | 27.41 | 1479.6 | 18.4277 | 0.7849 | 68 | 74.5191 | 2.9245
11:36 | 24.34 | 36.25 | 10 | 29.92 | 47.18 | 37.3 | 40.05 | 39.14 | 27.76 | 1505.57 | 18.1177 | 0.7717 | 69 | 74.0831 | 2.8585
11:37 | 24.15 | 36.23 | 10 | 29.89 | 46.2 | 36.18 | 39.83 | 38.96 | 26.88 | 1482.33 | 17.9277 | 0.76361 | 70 | 73.8085 | 2.818
11:38 | 24.03 | 36.26 | 10 | 29.83 | 47.38 | 36.83 | 39.86 | 38.78 | 27.83 | 1430.38 | 17.8077 | 0.75849 | 71 | 73.632 | 2.7925
11:39 | 23.91 | 36.24 | 10 | 30.15 | 47.78 | 38.07 | 40.13 | 39.7 | 28.57 | 1439.95 | 17.6877 | 0.75338 | 72 | 73.4531 | 2.7669
11:40 | 23.77 | 36.29 | 10 | 30.32 | 46.39 | 36.37 | 39.75 | 38.48 | 27.33 | 1453.62 | 17.5477 | 0.74742 | 73 | 73.2413 | 2.7371
11:41 | 23.56 | 36.29 | 10 | 29.96 | 48.77 | 37.22 | 39.71 | 39.09 | 28.05 | 1553.42 | 17.3377 | 0.73848 | 74 | 72.9172 | 2.6924
11:42 | 23.5 | 36.26 | 10 | 30.18 | 46.2 | 36.67 | 39.78 | 38.72 | 27.69 | 1506.94 | 17.2777 | 0.73592 | 75 | 72.8231 | 2.6796
11:43 | 23.31 | 36.23 | 10 | 30.06 | 47.98 | 37.61 | 39.97 | 39.53 | 28.45 | 1378.43 | 17.0877 | 0.72783 | 76 | 72.5209 | 2.6391
11:44 | 23.24 | 36.29 | 10 | 30.44 | 46.39 | 38.84 | 40.46 | 40.49 | 28.42 | 1474.13 | 17.0177 | 0.72485 | 77 | 72.4079 | 2.6242
11:45 | 23.07 | 36.32 | 10 | 30.28 | 45.6 | 37.25 | 40.32 | 40.11 | 28.49 | 1442.69 | 16.8477 | 0.7176 | 78 | 72.1295 | 2.588
11:46 | 22.99 | 36.41 | 10 | 30.63 | 45.8 | 38.38 | 40.54 | 40.46 | 27.86 | 1504.21 | 16.7677 | 0.7142 | 79 | 71.9965 | 2.571
11:47 | 22.82 | 36.44 | 10 | 30.21 | 46.2 | 37.55 | 40.28 | 40.62 | 28.56 | 1336.05 | 16.5977 | 0.70696 | 80 | 71.7097 | 2.5348
11:48 | 22.63 | 36.55 | 10 | 30.37 | 46.39 | 37.7 | 40.38 | 40.34 | 28.1 | 1493.27 | 16.4077 | 0.69886 | 81 | 71.3821 | 2.4943
11:49 | 22.5 | 36.55 | 10 | 30.45 | 47.38 | 38.06 | 40.47 | 40.55 | 29.02 | 1452.25 | 16.2777 | 0.69333 | 82 | 71.1535 | 2.4666
11:50 | 22.12 | 36.54 | 10 | 30.22 | 48.37 | 37.14 | 40.12 | 40 | 29.17 | 1448.15 | 15.8977 | 0.67714 | 83 | 70.464 | 2.3857
11:51 | 22.01 | 36.52 | 10 | 30.41 | 47.98 | 36.89 | 40.04 | 39.81 | 28.09 | 1475.5 | 15.7877 | 0.67246 | 84 | 70.2582 | 2.3623
11:52 | 21.64 | 36.53 | 10 | 30.5 | 46.59 | 37.19 | 40.14 | 39.98 | 28.39 | 1415.34 | 15.4177 | 0.6567 | 85 | 69.5445 | 2.2835
11:53 | 21.53 | 36.57 | 10 | 30.6 | 47.98 | 38.13 | 40.61 | 40.93 | 28.28 | 1448.15 | 15.3077 | 0.65201 | 86 | 69.3256 | 2.2601
11:54 | 21.18 | 36.6 | 10 | 30.89 | 46.2 | 37.97 | 40.94 | 41.02 | 27.18 | 1509.67 | 14.9577 | 0.6371 | 87 | 68.6079 | 2.1855
11:55 | 21.08 | 36.66 | 10 | 31.25 | 46.39 | 39.3 | 41.29 | 41.9 | 29.07 | 1346.99 | 14.8577 | 0.63284 | 88 | 68.3966 | 2.1642
11:56 | 21.06 | 36.74 | 10 | 31.15 | 45.8 | 37.6 | 40.81 | 40.83 | 28.34 | 1401.67 | 14.8377 | 0.63199 | 89 | 68.354 | 2.16
11:57 | 20.95 | 36.77 | 10 | 31.46 | 45.41 | 38.22 | 40.97 | 40.59 | 27.67 | 1439.95 | 14.7277 | 0.62731 | 90 | 68.1176 | 2.1365
11:58 | 20.92 | 36.78 | 10 | 31.56 | 44.22 | 38.33 | 40.92 | 41.4 | 29.2 | 1479.6 | 14.6977 | 0.62603 | 91 | 68.0526 | 2.1301
11:59 | 20.84 | 36.82 | 10 | 31.84 | 45.21 | 39.56 | 41.63 | 42.19 | 28.82 | 1438.58 | 14.6177 | 0.62262 | 92 | 67.8777 | 2.1131
12:00 | 20.8 | 36.76 | 10 | 31.77 | 42.64 | 37.27 | 40.52 | 41.13 | 28.15 | 1429.01 | 14.5777 | 0.62092 | 93 | 67.7896 | 2.1046
12:01 | 20.79 | 36.71 | 10 | 31.58 | 42.84 | 35.91 | 39.37 | 38.41 | 27.32 | 1404.41 | 14.5677 | 0.62049 | 94 | 67.7675 | 2.1025
12:02 | 20.73 | 36.66 | 10 | 31.3 | 43.82 | 37.52 | 39.76 | 39.41 | 28.48 | 1420.81 | 14.5077 | 0.61794 | 95 | 67.6342 | 2.0897
12:03 | 20.64 | 36.63 | 10 | 31.25 | 44.42 | 37.69 | 40.12 | 39.85 | 27.67 | 1419.44 | 14.4177 | 0.6141 | 96 | 67.4321 | 2.0705
12:04 | 20.62 | 36.59 | 10 | 31.24 | 45.6 | 37.71 | 40.12 | 39.91 | 27.52 | 1378.43 | 14.3977 | 0.61325 | 97 | 67.3869 | 2.0663
12:05 | 20.55 | 36.62 | 10 | 31.17 | 47.78 | 38.95 | 40.46 | 42.21 | 30.1 | 1288.2 | 14.3277 | 0.61027 | 98 | 67.2275 | 2.0513
12:06 | 20.5 | 36.67 | 10 | 31.22 | 44.81 | 37.65 | 40.48 | 41.31 | 27.7 | 1386.63 | 14.2777 | 0.60814 | 99 | 67.1128 | 2.0407
12:07 | 20.42 | 36.64 | 10 | 31.13 | 46.99 | 37.43 | 40.36 | 40.84 | 28.22 | 1413.98 | 14.1977 | 0.60473 | 100 | 66.9275 | 2.0237
12:08 | 20.38 | 36.63 | 10 | 31.02 | 44.81 | 38.41 | 40.72 | 41.43 | 28.67 | 1412.61 | 14.1577 | 0.60303 | 101 | 66.834 | 2.0151
12:09 | 20.28 | 36.66 | 10 | 31.14 | 45.01 | 38.61 | 40.74 | 41.74 | 29.1 | 1318.28 | 14.0577 | 0.59877 | 102 | 66.5981 | 1.9938
12:10 | 20.25 | 36.63 | 10 | 31.05 | 45.41 | 37.73 | 40.62 | 41.15 | 28.3 | 1371.59 | 14.0277 | 0.59749 | 103 | 66.5267 | 1.9875
12:11 | 20.19 | 36.59 | 10 | 30.84 | 45.41 | 37 | 40.29 | 40.51 | 27.98 | 1363.39 | 13.9677 | 0.59493 | 104 | 66.3829 | 1.9747
12:12 | 19.99 | 36.61 | 10 | 30.71 | 45.21 | 38.43 | 40.51 | 41.78 | 29.15 | 1355.19 | 13.7677 | 0.58642 | 105 | 65.8945 | 1.9321
12:13 | 19.94 | 36.62 | 10 | 30.67 | 45.21 | 38.1 | 40.36 | 41.42 | 28.54 | 1366.13 | 13.7177 | 0.58429 | 106 | 65.7702 | 1.9214
12:14 | 19.9 | 36.61 | 10 | 30.73 | 46.39 | 37.96 | 40.43 | 41.64 | 28.71 | 1370.23 | 13.6777 | 0.58258 | 107 | 65.6701 | 1.9129
12:15 | 19.85 | 36.65 | 10 | 30.3 | 46.39 | 37.83 | 40.41 | 41.67 | 28.77 | 1299.14 | 13.6277 | 0.58045 | 108 | 65.5441 | 1.9023
12:16 | 19.83 | 36.72 | 10 | 30.1 | 46.79 | 37.27 | 40.26 | 41.59 | 28.09 | 1301.87 | 13.6077 | 0.5796 | 109 | 65.4935 | 1.898
12:17 | 19.82 | 36.77 | 10 | 30.44 | 46.59 | 37.63 | 40.34 | 41.31 | 28.21 | 1353.82 | 13.5977 | 0.57918 | 110 | 65.4681 | 1.8959
12:18 | 19.82 | 36.76 | 10 | 30.43 | 44.81 | 35.64 | 40.55 | 40.23 | 27.37 | 1359.29 | 13.5977 | 0.57918 | 111 | 65.4681 | 1.8959
12:19 | 19.8 | 36.83 | 10 | 30.33 | 47.58 | 37.32 | 40.05 | 39.09 | 28.09 | 1351.09 | 13.5777 | 0.57832 | 112 | 65.4173 | 1.8916
12:20 | 19.79 | 36.89 | 10 | 31.05 | 45.01 | 39.51 | 40.19 | 41.04 | 29.68 | 1307.34 | 13.5677 | 0.5779 | 113 | 65.3918 | 1.8895
12:21 | 19.77 | 37.01 | 10 | 31.45 | 44.42 | 39.42 | 40.8 | 41.63 | 28.47 | 1308.71 | 13.5477 | 0.57705 | 114 | 65.3407 | 1.8852
12:22 | 19.77 | 37.06 | 10 | 31.73 | 43.43 | 39.42 | 41.05 | 42.28 | 29.11 | 1307.34 | 13.5477 | 0.57705 | 115 | 65.3407 | 1.8852
12:23 | 19.76 | 37.13 | 10 | 31.86 | 43.43 | 39.29 | 41.3 | 43.16 | 29.48 | 1307.34 | 13.5377 | 0.57662 | 116 | 65.3151 | 1.8831
12:24 | 19.75 | 37.15 | 10 | 32.02 | 42.84 | 39.27 | 41.41 | 43.05 | 29.16 | 1308.71 | 13.5277 | 0.57619 | 117 | 65.2894 | 1.881
12:25 | 19.74 | 37.27 | 10 | 32.31 | 42.44 | 41.05 | 42.44 | 44.11 | 30.55 | 1295.04 | 13.5177 | 0.57577 | 118 | 65.2638 | 1.8788
12:26 | 19.73 | 37.38 | 10 | 32.16 | 42.64 | 39.49 | 42.18 | 44.14 | 29.34 | 1300.5 | 13.5077 | 0.57534 | 119 | 65.238 | 1.8767
12:27 | 19.72 | 37.47 | 10 | 32.19 | 42.05 | 39.6 | 42.19 | 43.78 | 29.36 | 1300.5 | 13.4977 | 0.57492 | 120 | 65.2123 | 1.8746
12:28 | 19.71 | 37.58 | 10 | 32.24 | 42.05 | 40.07 | 42.54 | 44.27 | 28.78 | 1292.3 | 13.4877 | 0.57449 | 121 | 65.1865 | 1.8724
12:29 | 19.69 | 37.73 | 10 | 32.46 | 41.25 | 40.45 | 42.92 | 44.91 | 29.75 | 1292.3 | 13.4677 | 0.57364 | 122 | 65.1348 | 1.8682
12:30 | 19.63 | 37.86 | 10 | 32.43 | 41.06 | 39.62 | 42.73 | 44.36 | 29.35 | 1296.4 | 13.4077 | 0.57108 | 123 | 64.9788 | 1.8554
12:31 | 19.57 | 37.94 | 10 | 32.29 | 41.65 | 40.01 | 42.66 | 44.65 | 29.8 | 1293.67 | 13.3477 | 0.56853 | 124 | 64.8214 | 1.8426
12:32 | 19.55 | 38.05 | 10 | 32.52 | 43.23 | 40.86 | 42.9 | 45.01 | 29.97 | 1289.57 | 13.3277 | 0.56767 | 125 | 64.7686 | 1.8384
12:33 | 19.48 | 38.12 | 10 | 32.24 | 44.42 | 38.94 | 42.43 | 43.72 | 28.64 | 1286.83 | 13.2577 | 0.56469 | 126 | 64.5825 | 1.8235
12:34 | 19.47 | 38.16 | 10 | 32.37 | 43.03 | 39.26 | 42.54 | 44.07 | 29.13 | 1285.47 | 13.2477 | 0.56427 | 127 | 64.5558 | 1.8213
12:35 | 19.47 | 38.14 | 10 | 32.48 | 41.65 | 39.43 | 42.58 | 43.45 | 28.35 | 1280 | 13.2477 | 0.56427 | 128 | 64.5558 | 1.8213
12:36 | 19.45 | 38.16 | 10 | 32.52 | 39.67 | 38.98 | 42.5 | 43.73 | 28.26 | 1284.1 | 13.2277 | 0.56342 | 129 | 64.5022 | 1.8171
12:37 | 19.41 | 38.14 | 10 | 32.42 | 41.25 | 39.57 | 42.72 | 44.37 | 29.09 | 1280 | 13.1877 | 0.56171 | 130 | 64.3945 | 1.8086
12:38 | 19.38 | 38.09 | 10 | 32.48 | 42.44 | 39.79 | 42.78 | 44.1 | 28.96 | 1281.37 | 13.1577 | 0.56043 | 131 | 64.3134 | 1.8022
12:39 | 19.3 | 38.08 | 10 | 32.46 | 42.24 | 40.32 | 42.96 | 44.5 | 29.83 | 1274.53 | 13.0777 | 0.55703 | 132 | 64.0951 | 1.7851
12:40 | 19.29 | 38.09 | 10 | 32.41 | 42.24 | 39.4 | 42.75 | 43.85 | 28.47 | 1282.73 | 13.0677 | 0.5566 | 133 | 64.0676 | 1.783
12:41 | 19.25 | 38.12 | 10 | 32.43 | 42.44 | 39.21 | 42.57 | 43.72 | 28.82 | 1284.1 | 13.0277 | 0.5549 | 134 | 63.9573 | 1.7745
12:42 | 19.24 | 38.11 | 10 | 32.41 | 41.25 | 39.43 | 42.58 | 44.12 | 29.33 | 1280 | 13.0177 | 0.55447 | 135 | 63.9296 | 1.7724
12:43 | 19.21 | 38.15 | 10 | 32.47 | 43.82 | 40.7 | 43.05 | 44.89 | 29.22 | 1286.83 | 12.9877 | 0.55319 | 136 | 63.8463 | 1.766
12:44 | 19.14 | 38.23 | 10 | 32.34 | 41.85 | 39.85 | 43.17 | 45.07 | 29.45 | 1280 | 12.9177 | 0.55021 | 137 | 63.6503 | 1.7511
12:45 | 19.12 | 38.23 | 10 | 32.31 | 43.03 | 38.84 | 42.75 | 43.82 | 28.74 | 1288.2 | 12.8977 | 0.54936 | 138 | 63.594 | 1.7468
12:46 | 19.06 | 38.22 | 10 | 32.49 | 41.85 | 40.81 | 43.22 | 44.73 | 29.87 | 1274.53 | 12.8377 | 0.5468 | 139 | 63.4238 | 1.734
12:47 | 19.05 | 38.27 | 10 | 32.16 | 41.65 | 40.43 | 43.05 | 45.26 | 29.1 | 1273.16 | 12.8277 | 0.54638 | 140 | 63.3953 | 1.7319
12:48 | 19.05 | 38.34 | 10 | 31.77 | 44.81 | 40.46 | 43.36 | 45.67 | 29.04 | 1267.69 | 12.8277 | 0.54638 | 141 | 63.3953 | 1.7319
12:49 | 19.04 | 38.44 | 10 | 32.13 | 44.22 | 40.31 | 43.73 | 45.82 | 29.43 | 1273.16 | 12.8177 | 0.54595 | 142 | 63.3668 | 1.7298
12:50 | 19 | 38.56 | 10 | 32.16 | 42.44 | 40.93 | 43.87 | 45.99 | 29.12 | 1273.16 | 12.7777 | 0.54425 | 143 | 63.2521 | 1.7212
12:51 | 18.93 | 38.68 | 10 | 32.27 | 42.64 | 40.24 | 43.94 | 46.15 | 29.83 | 1273.16 | 12.7077 | 0.54127 | 144 | 63.0496 | 1.7063
12:52 | 18.9 | 38.78 | 10 | 32.48 | 43.23 | 40.83 | 44.07 | 45.82 | 30.06 | 1263.59 | 12.6777 | 0.53999 | 145 | 62.9622 | 1.6999
12:53 | 18.76 | 38.9 | 10 | 32.85 | 42.44 | 40.27 | 44.14 | 45.44 | 27.99 | 1275.9 | 12.5377 | 0.53403 | 146 | 62.5486 | 1.6701
12:54 | 18.73 | 38.92 | 10 | 33.06 | 40.66 | 40.73 | 44.36 | 45.43 | 29.27 | 1266.33 | 12.5077 | 0.53275 | 147 | 62.4588 | 1.6637
12:55 | 18.62 | 38.96 | 10 | 33.32 | 40.66 | 40.53 | 44.6 | 46.02 | 29.08 | 1271.8 | 12.3977 | 0.52806 | 148 | 62.1257 | 1.6403
12:56 | 18.6 | 39.05 | 10 | 33.35 | 38.88 | 40.26 | 44.71 | 46.52 | 29.7 | 1270.43 | 12.3777 | 0.52721 | 149 | 62.0645 | 1.6361
12:57 | 18.52 | 39.12 | 10 | 33.3 | 41.06 | 41.73 | 44.87 | 46.38 | 30.95 | 1263.59 | 12.2977 | 0.5238 | 150 | 61.8177 | 1.619
12:58 | 18.43 | 39.26 | 10 | 33.6 | 39.87 | 41.48 | 45.11 | 46.31 | 30.04 | 1271.8 | 12.2077 | 0.51997 | 151 | 61.5362 | 1.5999
12:59 | 18.41 | 39.33 | 10 | 33.14 | 39.28 | 39.51 | 44.92 | 45.85 | 28.48 | 1295.04 | 12.1877 | 0.51912 | 152 | 61.4731 | 1.5956
13:00 | 18.4 | 39.34 | 10 | 33.03 | 42.44 | 40.75 | 45.05 | 45.27 | 29.73 | 1264.96 | 12.1777 | 0.51869 | 153 | 61.4415 | 1.5935
13:01 | 18.37 | 39.33 | 10 | 32.12 | 41.85 | 38.86 | 44.76 | 44.69 | 28.23 | 1260.86 | 12.1477 | 0.51741 | 154 | 61.3463 | 1.5871
13:02 | 18.29 | 39.31 | 10 | 32.17 | 46 | 40.83 | 45.03 | 45.31 | 28.53 | 1266.33 | 12.0677 | 0.51401 | 155 | 61.09 | 1.57
13:03 | 18.27 | 39.29 | 10 | 31.78 | 42.64 | 40.04 | 44.95 | 45.48 | 28.55 | 1256.76 | 12.0477 | 0.51316 | 156 | 61.0254 | 1.5658
13:04 | 18.26 | 39.28 | 10 | 32.15 | 42.84 | 40.81 | 45.14 | 45 | 29.03 | 1260.86 | 12.0377 | 0.51273 | 157 | 60.993 | 1.5636
13:05 | 18.21 | 39.32 | 10 | 32.11 | 42.64 | 41.05 | 45.26 | 45.86 | 29.25 | 1256.76 | 11.9877 | 0.5106 | 158 | 60.8304 | 1.553
13:06 | 18.2 | 39.33 | 10 | 32.34 | 42.64 | 40.36 | 45.33 | 45.14 | 28.66 | 1254.02 | 11.9777 | 0.51017 | 159 | 60.7976 | 1.5509
13:07 | 18.2 | 39.25 | 10 | 32.57 | 41.25 | 40.27 | 45.41 | 44.54 | 28.65 | 1249.92 | 11.9777 | 0.51017 | 160 | 60.7976 | 1.5509
13:08 | 18.19 | 39.27 | 10 | 32.81 | 41.45 | 41 | 45.63 | 45.87 | 28.77 | 1248.55 | 11.9677 | 0.50975 | 161 | 60.7649 | 1.5487
13:09 | 18.17 | 39.26 | 10 | 32.48 | 39.67 | 39.99 | 45.67 | 45.39 | 28.89 | 1244.45 | 11.9477 | 0.5089 | 162 | 60.6992 | 1.5445
13:10 | 18.14 | 39.28 | 10 | 32.44 | 40.46 | 40.45 | 45.92 | 46.07 | 28.88 | 1241.72 | 11.9177 | 0.50762 | 163 | 60.6003 | 1.5381
13:11 | 17.99 | 39.36 | 10 | 32.38 | 41.45 | 39.96 | 46.07 | 46.18 | 29.37 | 1243.09 | 11.7677 | 0.50123 | 164 | 60.0981 | 1.5061
13:12 | 17.93 | 39.39 | 10 | 32.58 | 40.07 | 40.76 | 46.21 | 46.6 | 29.53 | 1243.09 | 11.7077 | 0.49867 | 165 | 59.8936 | 1.4934
13:13 | 17.92 | 39.47 | 10 | 32.87 | 41.25 | 40.38 | 46.36 | 45.69 | 28.95 | 1243.09 | 11.6977 | 0.49825 | 166 | 59.8593 | 1.4912
13:14 | 17.87 | 39.5 | 10 | 33.28 | 41.85 | 41.71 | 46.78 | 46.48 | 29.65 | 1230.78 | 11.6477 | 0.49612 | 167 | 59.687 | 1.4806
13:15 | 17.8 | 39.49 | 10 | 33.13 | 40.86 | 39.87 | 46.7 | 45.62 | 28.25 | 1245.82 | 11.5777 | 0.49314 | 168 | 59.4432 | 1.4657
13:16 | 17.77 | 39.43 | 10 | 33.12 | 38.88 | 40.61 | 46.86 | 45.54 | 29.46 | 1233.52 | 11.5477 | 0.49186 | 169 | 59.3379 | 1.4593
13:17 | 17.77 | 39.35 | 10 | 32.95 | 41.06 | 40.15 | 46.8 | 45.28 | 28.27 | 1236.25 | 11.5477 | 0.49186 | 170 | 59.3379 | 1.4593
13:18 | 17.74 | 39.2 | 10 | 32.91 | 40.46 | 39.74 | 46.79 | 45.24 | 28.68 | 1230.78 | 11.5177 | 0.49058 | 171 | 59.232 | 1.4529
13:19 | 17.62 | 39.13 | 10 | 32.94 | 40.86 | 40.4 | 46.97 | 45.32 | 28.99 | 1226.68 | 11.3977 | 0.48547 | 172 | 58.8027 | 1.4273
13:20 | 17.62 | 39.11 | 10 | 33.13 | 39.08 | 40.76 | 47.2 | 46.26 | 29.42 | 1222.58 | 11.3977 | 0.48547 | 173 | 58.8027 | 1.4273
13:21 | 17.6 | 39.01 | 10 | 32.6 | 42.05 | 39.61 | 47.09 | 44.87 | 29.08 | 1234.88 | 11.3777 | 0.48462 | 174 | 58.7303 | 1.4231
13:22 | 17.46 | 38.96 | 10 | 32.7 | 42.44 | 40.17 | 47.29 | 45.36 | 29.03 | 1221.21 | 11.2377 | 0.47865 | 175 | 58.2162 | 1.3933
13:23 | 17.46 | 38.9 | 10 | 32.59 | 40.07 | 39.94 | 47.41 | 45.72 | 27.43 | 1218.48 | 11.2377 | 0.47865 | 176 | 58.2162 | 1.3933
13:24 | 17.4 | 38.87 | 10 | 32.39 | 42.44 | 40.08 | 47.39 | 46.09 | 29.19 | 1218.48 | 11.1777 | 0.4761 | 177 | 57.9919 | 1.3805
13:25 | 17.38 | 38.8 | 10 | 32.38 | 41.85 | 40.56 | 47.61 | 46 | 28.75 | 1217.11 | 11.1577 | 0.47525 | 178 | 57.9166 | 1.3762
13:26 | 17.35 | 38.75 | 10 | 32.57 | 41.25 | 40.21 | 47.71 | 45.66 | 28.86 | 1214.38 | 11.1277 | 0.47397 | 179 | 57.8031 | 1.3698
13:27 | 17.09 | 38.61 | 10 | 32.54 | 41.06 | 39.98 | 47.8 | 45.47 | 28.24 | 1213.01 | 10.8677 | 0.46289 | 180 | 56.7936 | 1.3145
13:28 | 16.99 | 38.47 | 10 | 31.8 | 43.43 | 37.9 | 47.46 | 44.02 | 27.95 | 1211.64 | 10.7677 | 0.45864 | 181 | 56.3924 | 1.2932
13:29 | 16.97 | 38.37 | 10 | 31.85 | 41.85 | 39.95 | 47.86 | 46.07 | 28.9 | 1213.01 | 10.7477 | 0.45778 | 182 | 56.3112 | 1.2889
13:30 | 16.82 | 38.33 | 10 | 31.63 | 43.03 | 39.02 | 47.85 | 45.7 | 28.77 | 1207.54 | 10.5977 | 0.45139 | 183 | 55.6928 | 1.257
13:31 | 16.82 | 38.22 | 10 | 31.93 | 43.82 | 40.44 | 48.12 | 45.94 | 28.37 | 1202.07 | 10.5977 | 0.45139 | 184 | 55.6928 | 1.257
13:32 | 16.74 | 38.19 | 10 | 32.16 | 40.46 | 39.58 | 48.15 | 45.51 | 29.46 | 1197.97 | 10.5177 | 0.44799 | 185 | 55.3558 | 1.2399
13:33 | 16.7 | 38.13 | 10 | 31.96 | 41.06 | 40.01 | 48.22 | 45.83 | 28.7 | 1199.34 | 10.4777 | 0.44628 | 186 | 55.1854 | 1.2314
13:34 | 16.59 | 38.11 | 10 | 31.58 | 42.84 | 39.25 | 48.14 | 45.09 | 28.73 | 1195.24 | 10.3677 | 0.4416 | 187 | 54.7099 | 1.208
13:35 | 16.57 | 38 | 10 | 31.7 | 41.65 | 38.4 | 48.13 | 44.59 | 27.49 | 1188.4 | 10.3477 | 0.44075 | 188 | 54.6224 | 1.2037
13:36 | 16.36 | 37.88 | 10 | 31.74 | 41.45 | 38.78 | 48.11 | 44.66 | 28.28 | 1188.4 | 10.1377 | 0.4318 | 189 | 53.6824 | 1.159
13:37 | 16.35 | 37.79 | 10 | 31.63 | 42.64 | 38.72 | 48.14 | 44.51 | 28.83 | 1191.14 | 10.1277 | 0.43138 | 190 | 53.6367 | 1.1569
13:38 | 16.16 | 37.69 | 10 | 31.79 | 41.85 | 38.99 | 48.24 | 45.14 | 28.91 | 1188.4 | 9.9377 | 0.42328 | 191 | 52.7502 | 1.1164
13:39 | 16.13 | 37.59 | 10 | 31.37 | 42.84 | 36.96 | 48 | 44.02 | 27.57 | 1185.67 | 9.9077 | 0.422 | 192 | 52.6072 | 1.11
13:40 | 16.1 | 37.48 | 10 | 31.33 | 43.43 | 37.9 | 48.08 | 44.5 | 28.24 | 1182.93 | 9.8777 | 0.42073 | 193 | 52.4632 | 1.1036
13:41 | 16.08 | 37.39 | 10 | 31.31 | 43.23 | 37.89 | 48.05 | 44.2 | 28.58 | 1189.77 | 9.8577 | 0.41988 | 194 | 52.3668 | 1.0994
13:42 | 16.06 | 37.27 | 10 | 31.37 | 42.44 | 38.12 | 48.05 | 44.52 | 28.41 | 1180.2 | 9.8377 | 0.41902 | 195 | 52.2699 | 1.0951
13:43 | 15.9 | 37.15 | 10 | 31.19 | 44.61 | 39.29 | 48.15 | 44.82 | 29.12 | 1172 | 9.6777 | 0.41221 | 196 | 51.4808 | 1.061
13:44 | 15.77 | 37.06 | 10 | 30.81 | 44.22 | 36.82 | 47.81 | 43.33 | 27.72 | 1178.83 | 9.5477 | 0.40667 | 197 | 50.8202 | 1.0334
13:45 | 15.77 | 36.92 | 10 | 30.97 | 44.42 | 37.46 | 47.82 | 43.61 | 27.84 | 1178.83 | 9.5477 | 0.40667 | 198 | 50.8202 | 1.0334
13:46 | 15.66 | 36.82 | 10 | 30.98 | 43.23 | 38.64 | 48.03 | 44.75 | 29.31 | 1173.36 | 9.4377 | 0.40199 | 199 | 50.247 | 1.0099
13:47 | 15.61 | 36.79 | 10 | 31 | 44.81 | 38.73 | 48.05 | 44.59 | 28.06 | 1167.89 | 9.3877 | 0.39986 | 200 | 49.982 | 0.99928
13:48 | 15.52 | 36.8 | 10 | 31.27 | 42.24 | 39.38 | 48.17 | 45.59 | 28.71 | 1166.53 | 9.2977 | 0.39602 | 201 | 49.4978 | 0.98011
13:49 | 15.28 | 36.8 | 10 | 31.29 | 43.43 | 38.12 | 48.2 | 44.61 | 27.94 | 1172 | 9.0577 | 0.3858 | 202 | 48.1597 | 0.929
13:50 | 15.26 | 36.72 | 10 | 31.16 | 42.44 | 36.34 | 47.85 | 43.07 | 27.19 | 1167.89 | 9.0377 | 0.38495 | 203 | 48.045 | 0.92474
13:51 | 15.24 | 36.56 | 10 | 30.68 | 45.41 | 37.29 | 47.79 | 44.08 | 28.19 | 1155.59 | 9.0177 | 0.3841 | 204 | 47.9297 | 0.92048
13:52 | 15.15 | 36.44 | 10 | 30.62 | 45.21 | 36.71 | 47.58 | 43.4 | 27.99 | 1156.96 | 8.9277 | 0.38026 | 205 | 47.4048 | 0.90131
13:53 | 15.1 | 36.38 | 10 | 30.58 | 44.42 | 37.55 | 47.61 | 44.01 | 28.28 | 1154.22 | 8.8777 | 0.37813 | 206 | 47.1086 | 0.89067
13:54 | 15.07 | 36.34 | 10 | 30.49 | 45.01 | 38.27 | 47.64 | 44.98 | 29.22 | 1162.43 | 8.8477 | 0.37686 | 207 | 46.9293 | 0.88428
13:55 | 14.82 | 36.41 | 10 | 30.97 | 42.84 | 38.95 | 47.95 | 46.06 | 28.9 | 1144.65 | 8.5977 | 0.36621 | 208 | 45.3861 | 0.83104
13:56 | 14.79 | 36.5 | 10 | 31.01 | 42.84 | 38.34 | 48 | 45.44 | 28.87 | 1137.82 | 8.5677 | 0.36493 | 209 | 45.1949 | 0.82465
13:57 | 14.66 | 36.53 | 10 | 31.27 | 42.64 | 38.7 | 48.05 | 45.63 | 28.2 | 1144.65 | 8.4377 | 0.35939 | 210 | 44.3505 | 0.79696
13:58 | 14.59 | 36.52 | 10 | 31.03 | 42.44 | 37.07 | 47.9 | 44.26 | 27.66 | 1141.92 | 8.3677 | 0.35641 | 211 | 43.8849 | 0.78205
13:59 | 14.53 | 36.48 | 10 | 31.14 | 42.44 | 38.72 | 48.02 | 45.07 | 28.94 | 1126.88 | 8.3077 | 0.35385 | 212 | 43.4797 | 0.76927
14:00 | 14.47 | 36.5 | 10 | 30.89 | 43.23 | 39.05 | 48.05 | 45.68 | 28.81 | 1128.25 | 8.2477 | 0.3513 | 213 | 43.0685 | 0.7565
14:01 | 14.47 | 36.58 | 10 | 31.19 | 43.23 | 38.54 | 48.08 | 45.29 | 28.19 | 1128.25 | 8.2477 | 0.3513 | 214 | 43.0685 | 0.7565
14:02 | 14.41 | 36.63 | 10 | 31.39 | 42.64 | 38.93 | 48.17 | 46.04 | 29.3 | 1111.84 | 8.1877 | 0.34874 | 215 | 42.6513 | 0.74372
14:03 | 14.37 | 36.71 | 10 | 31.39 | 42.44 | 38.85 | 48.22 | 46.22 | 29.09 | 1122.78 | 8.1477 | 0.34704 | 216 | 42.3697 | 0.7352
14:04 | 14.23 | 36.81 | 10 | 31.59 | 41.06 | 38.51 | 48.3 | 46.33 | 28.77 | 1111.84 | 8.0077 | 0.34108 | 217 | 41.3622 | 0.70538
14:05 | 14.22 | 36.9 | 10 | 31.71 | 42.84 | 39.24 | 48.35 | 46.41 | 28.89 | 1113.21 | 7.9977 | 0.34065 | 218 | 41.2889 | 0.70325
14:06 | 14.1 | 36.97 | 10 | 31.89 | 41.25 | 38.41 | 48.31 | 45.86 | 28.22 | 1114.58 | 7.8777 | 0.33554 | 219 | 40.3945 | 0.6777
14:07 | 14.05 | 36.99 | 10 | 31.57 | 41.45 | 38.66 | 48.18 | 45.55 | 28.73 | 1109.11 | 7.8277 | 0.33341 | 220 | 40.0138 | 0.66705
14:08 | 13.94 | 36.98 | 10 | 31.48 | 43.23 | 37.5 | 48.06 | 45.06 | 28.25 | 1110.48 | 7.7177 | 0.32872 | 221 | 39.1588 | 0.64362
14:09 | 13.87 | 36.9 | 10 | 31.21 | 43.63 | 37.65 | 47.99 | 45.02 | 28.61 | 1102.27 | 7.6477 | 0.32574 | 222 | 38.6019 | 0.62872
14:10 | 13.84 | 36.87 | 10 | 31.38 | 42.64 | 37.53 | 47.93 | 44.82 | 27.79 | 1103.64 | 7.6177 | 0.32447 | 223 | 38.3601 | 0.62233
14:11 | 13.78 | 36.85 | 10 | 31.52 | 41.65 | 38.84 | 48.04 | 46.1 | 29.05 | 1094.07 | 7.5577 | 0.32191 | 224 | 37.8708 | 0.60955
14:12 | 13.76 | 36.87 | 10 | 31.59 | 41.65 | 38.7 | 48.14 | 46 | 28.71 | 1091.34 | 7.5377 | 0.32106 | 225 | 37.7059 | 0.60529
14:13 | 13.69 | 36.79 | 10 | 31.55 | 41.85 | 38.14 | 47.99 | 44.61 | 27.71 | 1091.34 | 7.4677 | 0.31808 | 226 | 37.122 | 0.59038
14:14 | 13.53 | 36.75 | 10 | 31.82 | 41.25 | 38.51 | 48.08 | 45.85 | 28.53 | 1094.07 | 7.3077 | 0.31126 | 227 | 35.7453 | 0.55631
14:15 | 13.51 | 36.72 | 10 | 31.86 | 40.66 | 38.29 | 48.07 | 45.93 | 27.71 | 1084.5 | 7.2877 | 0.31041 | 228 | 35.569 | 0.55205
14:16 | 13.49 | 36.7 | 10 | 31.8 | 40.66 | 38.84 | 48.04 | 46.26 | 27.35 | 1079.03 | 7.2677 | 0.30956 | 229 | 35.3917 | 0.54779
14:17 | 13.46 | 36.7 | 10 | 31.67 | 41.85 | 38.1 | 47.97 | 46.07 | 28.82 | 1069.46 | 7.2377 | 0.30828 | 230 | 35.1239 | 0.5414
14:18 | 13.41 | 36.74 | 10 | 31.53 | 42.84 | 37.72 | 47.86 | 46.59 | 28.47 | 1065.36 | 7.1877 | 0.30615 | 231 | 34.6726 | 0.53075
14:19 | 13.39 | 36.75 | 10 | 31.66 | 41.85 | 38.46 | 47.91 | 46.39 | 27.85 | 1066.73 | 7.1677 | 0.3053 | 232 | 34.4903 | 0.52649
14:20 | 13.37 | 36.73 | 10 | 31.58 | 43.23 | 38.06 | 47.69 | 45.76 | 28.72 | 1058.53 | 7.1477 | 0.30445 | 233 | 34.307 | 0.52223
14:21 | 13.34 | 36.76 | 10 | 31.68 | 41.06 | 38.74 | 47.79 | 46.62 | 28.62 | 1055.79 | 7.1177 | 0.30317 | 234 | 34.0301 | 0.51584
14:22 | 13.32 | 36.82 | 10 | 31.56 | 42.64 | 37.92 | 47.7 | 46.76 | 28.23 | 1057.16 | 7.0977 | 0.30232 | 235 | 33.8442 | 0.51158
14:23 | 13.22 | 36.79 | 10 | 31.38 | 42.64 | 37.35 | 47.59 | 46.25 | 27.77 | 1042.12 | 6.9977 | 0.29806 | 236 | 32.8988 | 0.49029
14:24 | 13.21 | 36.77 | 10 | 31.55 | 43.03 | 37.88 | 47.59 | 45.66 | 27.12 | 1048.96 | 6.9877 | 0.29763 | 237 | 32.8028 | 0.48816
14:25 | 13.19 | 36.72 | 10 | 31.6 | 42.64 | 38.82 | 47.62 | 46.43 | 27.96 | 1051.69 | 6.9677 | 0.29678 | 238 | 32.6099 | 0.4839
14:26 | 13.18 | 36.75 | 10 | 31.6 | 41.65 | 37.61 | 47.65 | 46.75 | 27.75 | 1038.02 | 6.9577 | 0.29635 | 239 | 32.513 | 0.48177
14:27 | 13.14 | 36.75 | 10 | 31.56 | 42.05 | 37.84 | 47.68 | 46.57 | 27.79 | 1040.75 | 6.9177 | 0.29465 | 240 | 32.1228 | 0.47325
14:28 | 13.11 | 36.8 | 10 | 31.88 | 40.86 | 39.05 | 47.9 | 48.01 | 28.15 | 1029.82 | 6.8877 | 0.29337 | 241 | 31.8272 | 0.46686
14:29 | 13.11 | 36.88 | 10 | 31.84 | 41.45 | 37.69 | 47.7 | 47.28 | 28.86 | 1027.08 | 6.8877 | 0.29337 | 242 | 31.8272 | 0.46686
14:30 | 13.02 | 36.91 | 10 | 31.98 | 41.85 | 37.94 | 47.72 | 47.36 | 28.72 | 1025.71 | 6.7977 | 0.28954 | 243 | 30.9246 | 0.44769
14:31 | 12.95 | 36.93 | 10 | 31.89 | 42.05 | 37.19 | 47.63 | 46.39 | 27.58 | 1029.82 | 6.7277 | 0.28656 | 244 | 30.2059 | 0.43279
14:32 | 12.94 | 36.95 | 10 | 31.87 | 42.05 | 38.28 | 47.68 | 47.01 | 28.4 | 1013.41 | 6.7177 | 0.28613 | 245 | 30.102 | 0.43066
14:33 | 12.94 | 36.96 | 10 | 31.87 | 42.64 | 38.37 | 47.65 | 46.84 | 28.51 | 1012.04 | 6.7177 | 0.28613 | 246 | 30.102 | 0.43066
14:34 | 12.92 | 37.02 | 10 | 31.75 | 42.05 | 37.08 | 47.51 | 46.71 | 27.81 | 1005.21 | 6.6977 | 0.28528 | 247 | 29.8932 | 0.4264
14:35 | 12.86 | 36.99 | 10 | 31.64 | 42.64 | 37.7 | 47.34 | 46.42 | 27.67 | 1012.04 | 6.6377 | 0.28272 | 248 | 29.2595 | 0.41362
14:36 | 12.84 | 37 | 10 | 31.68 | 42.84 | 37.92 | 47.31 | 46.62 | 27.36 | 1006.57 | 6.6177 | 0.28187 | 249 | 29.0457 | 0.40936
14:37 | 12.78 | 36.95 | 10 | 31.66 | 43.23 | 37.01 | 47.2 | 45.71 | 27.4 | 1009.31 | 6.5577 | 0.27932 | 250 | 28.3965 | 0.39658
14:38 | 12.75 | 36.94 | 10 | 31.77 | 42.84 | 37.66 | 47.19 | 46.34 | 28.42 | 992.9 | 6.5277 | 0.27804 | 251 | 28.0675 | 0.39019
14:39 | 12.65 | 36.99 | 10 | 32 | 41.85 | 38.84 | 47.45 | 47.22 | 28.09 | 997 | 6.4277 | 0.27378 | 252 | 26.9484 | 0.36889
14:40 | 12.62 | 37.05 | 10 | 32.33 | 41.65 | 38.87 | 47.53 | 47.44 | 28.41 | 988.8 | 6.3977 | 0.2725 | 253 | 26.6058 | 0.36251
14:41 | 12.58 | 37.07 | 10 | 32.7 | 39.67 | 38.69 | 47.61 | 47.5 | 28.16 | 986.07 | 6.3577 | 0.2708 | 254 | 26.144 | 0.35399
14:42 | 12.53 | 37.11 | 10 | 32.63 | 41.65 | 38.34 | 47.53 | 47.05 | 28.41 | 983.33 | 6.3077 | 0.26867 | 255 | 25.5586 | 0.34334
14:43 | 12.52 | 37.1 | 10 | 32.76 | 39.48 | 39.12 | 47.68 | 47.16 | 28.08 | 975.13 | 6.2977 | 0.26824 | 256 | 25.4404 | 0.34121
14:44 | 12.51 | 37.11 | 10 | 32.99 | 39.08 | 39.57 | 47.77 | 47.35 | 28.11 | 966.93 | 6.2877 | 0.26782 | 257 | 25.3218 | 0.33908
14:45 | 12.43 | 37.08 | 10 | 32.76 | 39.28 | 37.84 | 47.47 | 46.53 | 27.36 | 972.4 | 6.2077 | 0.26441 | 258 | 24.3594 | 0.32204
14:46 | 12.36 | 37.04 | 10 | 33.16 | 39.28 | 39.55 | 47.64 | 47.26 | 28.13 | 971.03 | 6.1377 | 0.26143 | 259 | 23.4967 | 0.30713
14:47 | 12.34 | 37.05 | 10 | 33.35 | 38.88 | 39.24 | 47.68 | 47.86 | 28.97 | 962.83 | 6.1177 | 0.26057 | 260 | 23.2466 | 0.30287
14:48 | 12.33 | 37.09 | 10 | 33.25 | 39.28 | 38.48 | 47.61 | 46.79 | 27.17 | 962.83 | 6.1077 | 0.26015 | 261 | 23.121 | 0.30074
14:49 | 12.28 | 37.11 | 10 | 33.75 | 39.67 | 39.52 | 47.73 | 47.91 | 28.64 | 954.62 | 6.0577 | 0.25802 | 262 | 22.4864 | 0.2901
14:50 | 12.23 | 37.11 | 10 | 33.46 | 38.09 | 38.26 | 47.65 | 47.2 | 28.02 | 954.62 | 6.0077 | 0.25589 | 263 | 21.8413 | 0.27945
14:51 | 12.16 | 37.06 | 10 | 33.16 | 39.87 | 38.15 | 47.36 | 46.61 | 27.99 | 946.42 | 5.9377 | 0.25291 | 264 | 20.9199 | 0.26454
14:52 | 12.09 | 36.96 | 10 | 32.99 | 39.28 | 37.21 | 47.23 | 45.9 | 27.43 | 943.69 | 5.8677 | 0.24993 | 265 | 19.9765 | 0.24963
14:53 | 12.04 | 36.86 | 10 | 32.78 | 39.48 | 37.81 | 47.06 | 45.84 | 26.98 | 940.95 | 5.8177 | 0.2478 | 266 | 19.2887 | 0.23898
14:54 | 12.03 | 36.69 | 10 | 32.6 | 40.46 | 37.7 | 46.93 | 45.94 | 28.26 | 934.12 | 5.8077 | 0.24737 | 267 | 19.1497 | 0.23685
14:55 | 12.03 | 36.62 | 10 | 32.66 | 40.07 | 37.98 | 46.84 | 46.19 | 27.6 | 934.12 | 5.8077 | 0.24737 | 268 | 19.1497 | 0.23685
14:56 | 12.02 | 36.54 | 10 | 32.68 | 40.27 | 38.2 | 46.82 | 46.41 | 27.71 | 934.12 | 5.7977 | 0.24694 | 269 | 19.0103 | 0.23472
14:57 | 11.89 | 36.56 | 10 | 32.8 | 39.87 | 39.05 | 46.91 | 47.42 | 28.98 | 924.55 | 5.6677 | 0.24141 | 270 | 17.1526 | 0.20704
14:58 | 11.86 | 36.57 | 10 | 32.7 | 39.87 | 37.06 | 46.66 | 46.44 | 26.85 | 923.18 | 5.6377 | 0.24013 | 271 | 16.7118 | 0.20065
14:59 | 11.84 | 36.55 | 10 | 32.75 | 39.87 | 38.02 | 46.75 | 47.02 | 28.51 | 921.81 | 5.6177 | 0.23928 | 272 | 16.4153 | 0.19639
15:00 | 11.81 | 36.52 | 10 | 32.54 | 41.65 | 37.83 | 46.49 | 46.78 | 27.93 | 914.98 | 5.5877 | 0.238 | 273 | 15.9665 | 0.19
15:01 | 11.81 | 36.53 | 10 | 32.99 | 41.25 | 38.75 | 46.54 | 47.63 | 28.23 | 906.77 | 5.5877 | 0.238 | 274 | 15.9665 | 0.19
15:02 | 11.81 | 36.59 | 10 | 33.47 | 38.09 | 38.77 | 46.57 | 48.09 | 28.59 | 902.67 | 5.5877 | 0.238 | 275 | 15.9665 | 0.19
15:03 | 11.79 | 36.64 | 10 | 33.52 | 39.08 | 39.78 | 46.5 | 49.02 | 29.57 | 904.04 | 5.5677 | 0.23715 | 276 | 15.6646 | 0.18574
15:04 | 11.79 | 36.7 | 10 | 33.15 | 39.48 | 37.02 | 46.2 | 47.04 | 27.6 | 897.21 | 5.5677 | 0.23715 | 277 | 15.6646 | 0.18574
15:05 | 11.77 | 36.65 | 10 | 33.09 | 38.88 | 37.6 | 46.09 | 46.63 | 26.65 | 887.64 | 5.5477 | 0.2363 | 278 | 15.3606 | 0.18148
15:06 | 11.75 | 36.56 | 10 | 32.85 | 39.87 | 36.94 | 45.79 | 46.32 | 27.21 | 882.17 | 5.5277 | 0.23544 | 279 | 15.0544 | 0.17722
15:07 | 11.72 | 36.46 | 10 | 32.53 | 41.25 | 36.93 | 45.54 | 46.23 | 27.68 | 886.27 | 5.4977 | 0.23417 | 280 | 14.5908 | 0.17083
15:08 | 11.71 | 36.45 | 10 | 32.83 | 39.08 | 37.57 | 45.58 | 47.01 | 28.17 | 878.07 | 5.4877 | 0.23374 | 281 | 14.4352 | 0.1687
15:09 | 11.71 | 36.42 | 10 | 33.06 | 40.46 | 38.57 | 45.61 | 47.51 | 28.85 | 873.96 | 5.4877 | 0.23374 | 282 | 14.4352 | 0.1687
15:10 | 11.67 | 36.49 | 10 | 33.41 | 38.68 | 39.18 | 45.74 | 48.19 | 29.5 | 872.6 | 5.4477 | 0.23204 | 283 | 13.8069 | 0.16019
15:11 | 11.65 | 36.49 | 10 | 33.09 | 39.67 | 36.47 | 45.31 | 45.99 | 27.43 | 861.66 | 5.4277 | 0.23119 | 284 | 13.4893 | 0.15593
15:12 | 11.65 | 36.41 | 10 | 32.8 | 40.27 | 36.07 | 44.96 | 45.12 | 26.43 | 863.03 | 5.4277 | 0.23119 | 285 | 13.4893 | 0.15593
15:13 | 11.63 | 36.31 | 10 | 32.69 | 41.06 | 37.17 | 44.9 | 45.56 | 27.4 | 853.46 | 5.4077 | 0.23033 | 286 | 13.1694 | 0.15167
15:14 | 11.62 | 36.18 | 10 | 32.71 | 40.66 | 36.93 | 44.67 | 45.17 | 26.34 | 857.56 | 5.3977 | 0.22991 | 287 | 13.0085 | 0.14954
15:15 | 11.61 | 36.1 | 10 | 32.82 | 39.87 | 37.03 | 44.69 | 45.66 | 26.89 | 860.29 | 5.3877 | 0.22948 | 288 | 12.847 | 0.14741
15:16 | 11.59 | 35.99 | 10 | 32.29 | 41.25 | 36.38 | 44.37 | 45.11 | 27.7 | 849.36 | 5.3677 | 0.22863 | 289 | 12.5223 | 0.14315
15:17 | 11.54 | 35.93 | 10 | 32.06 | 42.44 | 36.04 | 44.16 | 45.07 | 27.06 | 839.79 | 5.3177 | 0.2265 | 290 | 11.6998 | 0.1325
15:18 | 11.53 | 35.82 | 10 | 31.97 | 42.05 | 36.75 | 44.1 | 44.8 | 27.27 | 843.89 | 5.3077 | 0.22607 | 291 | 11.5334 | 0.13037
15:19 | 11.53 | 35.69 | 10 | 31.8 | 42.05 | 35.66 | 43.82 | 44.05 | 27.12 | 834.32 | 5.3077 | 0.22607 | 292 | 11.5334 | 0.13037
15:20 | 11.53 | 35.52 | 10 | 31.67 | 43.23 | 35.91 | 43.6 | 44 | 27.49 | 831.58 | 5.3077 | 0.22607 | 293 | 11.5334 | 0.13037
15:21 | 11.5 | 35.39 | 10 | 31.7 | 42.44 | 35.56 | 43.41 | 43.74 | 26.97 | 823.38 | 5.2777 | 0.2248 | 294 | 11.0306 | 0.12398
15:22 | 11.49 | 35.33 | 10 | 31.97 | 41.85 | 36.92 | 43.44 | 44.95 | 27.72 | 835.68 | 5.2677 | 0.22437 | 295 | 10.8617 | 0.12185
15:23 | 11.48 | 35.35 | 10 | 32.29 | 41.25 | 36.6 | 43.49 | 45.16 | 28.27 | 819.28 | 5.2577 | 0.22394 | 296 | 10.6921 | 0.11972
15:24 | 11.47 | 35.41 | 10 | 32.76 | 38.88 | 37.68 | 43.69 | 46.19 | 28.74 | 820.65 | 5.2477 | 0.22352 | 297 | 10.5219 | 0.11759
15:25 | 11.46 | 35.48 | 10 | 32.58 | 39.67 | 36.55 | 43.5 | 45.12 | 28.07 | 809.71 | 5.2377 | 0.22309 | 298 | 10.3511 | 0.11546
15:26 | 11.42 | 35.57 | 10 | 32.68 | 39.48 | 36.43 | 43.38 | 44.95 | 27.38 | 801.51 | 5.1977 | 0.22139 | 299 | 9.6612 | 0.10694
15:27 | 11.41 | 35.52 | 10 | 32.28 | 41.85 | 36.66 | 43.24 | 44.69 | 27.46 | 801.51 | 5.1877 | 0.22096 | 300 | 9.4871 | 0.10481
15:28 | 11.4 | 35.49 | 10 | 32.24 | 41.06 | 36.17 | 43.12 | 44.54 | 27.12 | 800.14 | 5.1777 | 0.22054 | 301 | 9.3122 | 0.10268
15:29 | 11.34 | 35.46 | 10 | 32.47 | 41.06 | 35.84 | 43.01 | 44.26 | 27.14 | 791.94 | 5.1177 | 0.21798 | 302 | 8.249 | 0.089907
15:30 | 11.32 | 35.4 | 10 | 32.42 | 40.86 | 35.63 | 42.93 | 44.63 | 27.3 | 786.47 | 5.0977 | 0.21713 | 303 | 7.889 | 0.085647
15:31 | 11.32 | 35.28 | 10 | 32.08 | 42.84 | 35.73 | 42.62 | 43.44 | 26.26 | 785.1 | 5.0977 | 0.21713 | 304 | 7.889 | 0.085647
15:32 | 11.32 | 35.18 | 10 | 32.13 | 41.65 | 36.13 | 42.56 | 44.03 | 27.83 | 776.9 | 5.0977 | 0.21713 | 305 | 7.889 | 0.085647
15:33 | 11.31 | 35.13 | 10 | 31.83 | 42.44 | 34.95 | 42.29 | 43.5 | 27.1 | 778.27 | 5.0877 | 0.2167 | 306 | 7.708 | 0.083518
15:34 | 11.28 | 35.04 | 10 | 31.65 | 43.63 | 35.5 | 42.2 | 43.81 | 27.63 | 771.43 | 5.0577 | 0.21543 | 307 | 7.1606 | 0.077129
15:35 | 11.27 | 35.01 | 10 | 31.63 | 42.84 | 35.15 | 42 | 43.99 | 27.54 | 770.06 | 5.0477 | 0.215 | 308 | 6.9766 | 0.074999
15:36 | 11.27 | 34.93 | 10 | 31.61 | 42.64 | 35.41 | 41.96 | 43.97 | 27.21 | 763.23 | 5.0477 | 0.215 | 309 | 6.9766 | 0.074999
15:37 | 11.26 | 34.89 | 10 | 31.75 | 41.85 | 35.9 | 41.92 | 44.06 | 27.3 | 756.39 | 5.0377 | 0.21457 | 310 | 6.792 | 0.072869
15:38 | 11.26 | 34.86 | 10 | 31.62 | 42.44 | 35.16 | 41.66 | 43.64 | 26.82 | 756.39 | 5.0377 | 0.21457 | 311 | 6.792 | 0.072869
15:39 | 11.25 | 34.83 | 10 | 31.74 | 41.85 | 35.49 | 41.58 | 43.99 | 27.41 | 739.99 | 5.0277 | 0.21415 | 312 | 6.6066 | 0.070739
15:40 | 11.23 | 34.86 | 10 | 31.97 | 41.45 | 35.94 | 41.62 | 44.7 | 27.19 | 738.62 | 5.0077 | 0.2133 | 313 | 6.2336 | 0.06648
15:41 | 11.23 | 34.88 | 10 | 31.74 | 42.05 | 35.24 | 41.47 | 44.52 | 27.29 | 737.25 | 5.0077 | 0.2133 | 314 | 6.2336 | 0.06648
15:42 | 11.23 | 34.94 | 10 | 32.02 | 41.65 | 35.97 | 41.48 | 44.95 | 27.31 | 734.52 | 5.0077 | 0.2133 | 315 | 6.2336 | 0.06648
15:43 | 11.22 | 34.97 | 10 | 31.92 | 41.85 | 35.14 | 41.3 | 43.9 | 26.64 | 737.25 | 4.9977 | 0.21287 | 316 | 6.046 | 0.06435
15:44 | 11.21 | 34.93 | 10 | 31.62 | 42.64 | 33.89 | 40.98 | 43.06 | 26.79 | 720.85 | 4.9877 | 0.21244 | 317 | 5.8576 | 0.062221
15:45 | 11.21 | 34.9 | 10 | 31.5 | 43.63 | 34.57 | 40.95 | 43.45 | 26.87 | 718.11 | 4.9877 | 0.21244 | 318 | 5.8576 | 0.062221
15:46 | 11.19 | 34.85 | 10 | 31.53 | 42.44 | 34.49 | 40.82 | 43.09 | 26.46 | 715.38 | 4.9677 | 0.21159 | 319 | 5.4786 | 0.057961
15:47 | 11.13 | 34.78 | 10 | 31.55 | 42.44 | 35.07 | 40.81 | 43.23 | 26.83 | 707.18 | 4.9077 | 0.20904 | 320 | 4.323 | 0.045183
15:48 | 11.13 | 34.74 | 10 | 31.59 | 42.44 | 35.45 | 40.77 | 43.85 | 26.82 | 707.18 | 4.9077 | 0.20904 | 321 | 4.323 | 0.045183
15:49 | 11.12 | 34.7 | 10 | 31.52 | 42.84 | 34.64 | 40.54 | 42.62 | 26.72 | 709.91 | 4.8977 | 0.20861 | 322 | 4.1277 | 0.043054
15:50 | 11.12 | 34.63 | 10 | 30.86 | 44.22 | 34.04 | 39.47 | 40.16 | 28.1 | 656.59 | 4.8977 | 0.20861 | 323 | 4.1277 | 0.043054
15:51 | 11.11 | 34.55 | 10 | 29.99 | 44.42 | 34.35 | 38.58 | 39.54 | 26.31 | 570.46 | 4.8877 | 0.20818 | 324 | 3.9315 | 0.040924
15:52 | 11.1 | 34.47 | 10 | 29.42 | 45.8 | 31.79 | 37.64 | 38.32 | 28.16 | 403.68 | 4.8777 | 0.20776 | 325 | 3.7345 | 0.038794
15:53 | 11.08 | 34.43 | 10 | 29.34 | 45.41 | 33.29 | 26.6 | 35.61 | 28.41 | 662.06 | 4.8577 | 0.20691 | 326 | 3.3382 | 0.034535
15:54 | 11.05 | 34.41 | 10 | 29.36 | 46.39 | 33.45 | 27.13 | 35.1 | 28.6 | 655.23 | 4.8277 | 0.20563 | 327 | 2.7375 | 0.028146
15:55 | 11.03 | 34.41 | 10 | 29.4 | 47.18 | 33.78 | 27.88 | 34.87 | 28.84 | 653.86 | 4.8077 | 0.20478 | 328 | 2.3329 | 0.023886
15:56 | 11.01 | 34.43 | 10 | 29.54 | 46.39 | 33.05 | 27.67 | 34.44 | 29 | 648.39 | 4.7877 | 0.20393 | 329 | 1.9249 | 0.019627
15:57 | 11.01 | 34.42 | 10 | 29.56 | 46 | 32.61 | 28.31 | 33.86 | 29.54 | 642.92 | 4.7877 | 0.20393 | 330 | 1.9249 | 0.019627
15:58 | 11 | 34.43 | 10 | 29.56 | 45.8 | 32.67 | 28.44 | 33.42 | 28.73 | 634.72 | 4.7777 | 0.2035 | 331 | 1.7197 | 0.017497
15:59 | 11 | 34.39 | 10 | 29.47 | 46 | 31.76 | 27.5 | 32.88 | 27.41 | 636.09 | 4.7777 | 0.2035 | 332 | 1.7197 | 0.017497
16:00 | 10.99 | 34.27 | 10 | 29.27 | 46 | 33 | 29.74 | 33.59 | 28.09 | 630.62 | 4.7677 | 0.20307 | 333 | 1.5135 | 0.015368
16:01 | 10.99 | 34.16 | 10 | 29.03 | 46 | 31.94 | 29.71 | 32.74 | 28.11 | 621.05 | 4.7677 | 0.20307 | 334 | 1.5135 | 0.015368
16:02 | 10.99 | 34.11 | 10 | 29.07 | 46.99 | 32.98 | 31.29 | 34.19 | 28.08 | 614.21 | 4.7677 | 0.20307 | 335 | 1.5135 | 0.015368
16:03 | 10.91 | 34.04 | 10 | 29.08 | 46.39 | 31.79 | 30.75 | 32.91 | 28.19 | 614.21 | 4.6877 | 0.19967 | 336 | -0.16725 | -0.0016697
16:04 | 10.91 | 33.99 | 10 | 29.08 | 46.2 | 31.41 | 31.14 | 32.66 | 27.51 | 606.01 | 4.6877 | 0.19967 | 337 | -0.16725 | -0.0016697
16:05 | 10.91 | 33.94 | 10 | 29 | 46.79 | 30.85 | 30.58 | 31.79 | 27.4 | 595.07 | 4.6877 | 0.19967 | 338 | -0.16725 | -0.0016697
16:06 | 10.85 | 33.9 | 10 | 29.02 | 47.38 | 31.48 | 31.56 | 32.64 | 28.25 | 603.27 | 4.6277 | 0.19711 | 339 | -1.466 | -0.014448
16:07 | 10.85 | 33.86 | 10 | 29 | 48.37 | 30.87 | 31.32 | 32.16 | 27.91 | 76.93 | 4.6277 | 0.19711 | 340 | -1.466 | -0.014448
16:08 | 10.72 | 33.77 | 10 | 28.62 | 48.96 | 21.09 | 21.23 | 21.71 | 25.91 | 79.67 | 4.4977 | 0.19157 | 341 | -4.3987 | -0.042134

## 1ms-S-0°C-5mm-1
Time | Mass (g) | Heated Air Temp (Deg) | Heated Air Humidity (%) | Exhaust Air Temp (Deg) | Exhaust Air Humidity (%) | Enclosure Temp (Deg) | T1 | T2 | T3 | Solar Radiation (W/m2) |  | Sample mass(g) | Mass ratio | Energy |  | Time (Mins) | Moisture (WB) | Moisture (DB)
10:52 | 27.22 | 31.45 | 10 | 39.59 | 10 | 26.69 | 29.12 | 31.97 | 27.97 | 1241.72 | 1076.7848 | 21.2245 | 1 | Avarage(W/s*m2) | 1043.557 | 1 | 80 | 4
10:53 | 27.21 | 31.68 | 10 | 40.31 | 10 | 28.69 | 29.58 | 28.4 | 28.66 | 1266.33 |  | 21.2145 | 0.99953 | Area(m2) | 0.0038485 | 2 | 79.9906 | 3.9976
10:54 | 27.21 | 31.92 | 10 | 40.85 | 10 | 27.67 | 29.92 | 27.55 | 28.21 | 1264.96 |  | 21.2145 | 0.99953 | time (hrs) | 5 | 3 | 79.9906 | 3.9976
10:55 | 27.19 | 32.16 | 10 | 39.7 | 10 | 28.08 | 30.27 | 34.42 | 28.09 | 1259.49 |  | 21.1945 | 0.99859 | time (s) | 300 | 4 | 79.9717 | 3.9929
10:56 | 27.18 | 32.38 | 10 | 38.84 | 10 | 33.18 | 26.15 | 29.84 | 29.92 | 1262.23 |  | 21.1845 | 0.99812 | Total Energy (W) | 6024.1311 | 5 | 79.9622 | 3.9906
10:57 | 27.17 | 32.63 | 10 | 38.14 | 10 | 24.59 | 24.85 | 26.3 | 26.45 | 1262.23 |  | 21.1745 | 0.99764 | Moisure Lost (g) |  | 6 | 79.9528 | 3.9882
10:58 | 27.17 | 32.88 | 10 | 38.39 | 10 | 31.21 | 24.07 | 22.35 | 28.59 | 1259.49 |  | 21.1745 | 0.99764 | Potential water lost at energy received, Tin=RTP |  | 7 | 79.9528 | 3.9882 | 4.2449
10:59 | 27.16 | 33.16 | 10 | 35.57 | 10 | 32.33 | 22.38 | 20.95 | 28.07 | 1262.23 |  | 21.1645 | 0.99717 | Efficiency |  | 8 | 79.9433 | 3.9859
11:00 | 27.15 | 33.38 | 10 | 34.56 | 10 | 32.9 | 21.73 | 20.47 | 28.01 | 1264.96 |  | 21.1545 | 0.9967 |  |  | 9 | 79.9338 | 3.9835
11:01 | 27.14 | 33.6 | 10 | 34.16 | 10 | 33.12 | 21.36 | 20.21 | 27.32 | 1258.12 |  | 21.1445 | 0.99623 |  |  | 10 | 79.9243 | 3.9812
11:02 | 27.14 | 33.84 | 10 | 33.96 | 10 | 33.28 | 21.05 | 20.05 | 27.76 | 1262.23 |  | 21.1445 | 0.99623 |  |  | 11 | 79.9243 | 3.9812
11:03 | 27.13 | 34.08 | 10 | 33.86 | 10 | 33.6 | 20.86 | 19.97 | 27.87 | 1264.96 |  | 21.1345 | 0.99576 |  |  | 12 | 79.9148 | 3.9788
11:04 | 27.12 | 34.35 | 10 | 33.83 | 10 | 33.8 | 20.71 | 19.88 | 27.82 | 1256.76 |  | 21.1245 | 0.99529 |  |  | 13 | 79.9053 | 3.9764
11:05 | 27.12 | 34.63 | 10 | 33.84 | 10 | 34.01 | 20.65 | 19.89 | 28.8 | 1260.86 |  | 21.1245 | 0.99529 |  |  | 14 | 79.9053 | 3.9764
11:06 | 27.11 | 34.93 | 10 | 33.91 | 10 | 34.24 | 20.63 | 19.89 | 28.55 | 1262.23 |  | 21.1145 | 0.99482 |  |  | 15 | 79.8958 | 3.9741
11:07 | 27.11 | 35.24 | 10 | 34 | 10 | 34.28 | 20.52 | 19.95 | 27.43 | 1264.96 |  | 21.1145 | 0.99482 |  |  | 16 | 79.8958 | 3.9741
11:08 | 27.1 | 35.54 | 10 | 34.07 | 10 | 34.27 | 20.59 | 20.05 | 30.06 | 1260.86 |  | 21.1045 | 0.99435 |  |  | 17 | 79.8863 | 3.9717
11:09 | 27.1 | 35.85 | 10 | 34.15 | 10 | 34.28 | 20.56 | 20.12 | 27.96 | 1264.96 |  | 21.1045 | 0.99435 |  |  | 18 | 79.8863 | 3.9717
11:10 | 27.08 | 36.16 | 10 | 34.24 | 10 | 34.48 | 20.58 | 20.28 | 27.58 | 1264.96 |  | 21.0845 | 0.9934 |  |  | 19 | 79.8672 | 3.967
11:11 | 27.07 | 36.44 | 10 | 34.31 | 10 | 34.42 | 20.66 | 20.44 | 27.46 | 1264.96 |  | 21.0745 | 0.99293 |  |  | 20 | 79.8576 | 3.9647
11:12 | 27.07 | 36.69 | 10 | 34.39 | 10 | 34.58 | 20.68 | 20.61 | 27.36 | 1263.59 |  | 21.0745 | 0.99293 |  |  | 21 | 79.8576 | 3.9647
11:13 | 27.02 | 36.9 | 10 | 34.42 | 10 | 34.59 | 20.66 | 20.75 | 26.7 | 1264.96 |  | 21.0245 | 0.99058 |  |  | 22 | 79.8097 | 3.9529
11:14 | 27.02 | 37.1 | 10 | 34.41 | 10 | 34.56 | 20.73 | 20.98 | 27.62 | 1264.96 |  | 21.0245 | 0.99058 |  |  | 23 | 79.8097 | 3.9529
11:15 | 27.01 | 37.29 | 10 | 34.39 | 10 | 34.54 | 20.75 | 21.18 | 28.56 | 1260.86 |  | 21.0145 | 0.99011 |  |  | 24 | 79.8001 | 3.9505
11:16 | 26.97 | 37.52 | 10 | 34.46 | 10 | 34.79 | 20.9 | 21.45 | 29.09 | 1266.33 |  | 20.9745 | 0.98822 |  |  | 25 | 79.7616 | 3.9411
11:17 | 26.97 | 37.75 | 10 | 34.55 | 10 | 34.88 | 20.87 | 21.64 | 30.26 | 1270.43 |  | 20.9745 | 0.98822 |  |  | 26 | 79.7616 | 3.9411
11:18 | 26.95 | 37.99 | 10 | 34.64 | 10 | 34.85 | 20.97 | 21.86 | 29 | 1258.12 |  | 20.9545 | 0.98728 |  |  | 27 | 79.7423 | 3.9364
11:19 | 26.94 | 38.22 | 10 | 34.73 | 10 | 35.03 | 21.07 | 22.11 | 28.41 | 1271.8 |  | 20.9445 | 0.98681 |  |  | 28 | 79.7326 | 3.934
11:20 | 26.92 | 38.45 | 10 | 34.82 | 10 | 35.13 | 21.12 | 22.4 | 31.56 | 1269.06 |  | 20.9245 | 0.98587 |  |  | 29 | 79.7133 | 3.9293
11:21 | 26.92 | 38.68 | 10 | 34.96 | 10 | 35.23 | 21.2 | 22.65 | 31.19 | 1271.8 |  | 20.9245 | 0.98587 |  |  | 30 | 79.7133 | 3.9293
11:22 | 26.88 | 38.94 | 10 | 35.06 | 10 | 35.28 | 21.35 | 22.91 | 29.61 | 1273.16 |  | 20.8845 | 0.98398 |  |  | 31 | 79.6744 | 3.9199
11:23 | 26.88 | 39.18 | 10 | 35.15 | 10 | 35.37 | 21.5 | 23.19 | 30.6 | 1274.53 |  | 20.8845 | 0.98398 |  |  | 32 | 79.6744 | 3.9199
11:24 | 26.87 | 39.42 | 10 | 35.25 | 10 | 35.45 | 21.58 | 23.46 | 28.96 | 1280 |  | 20.8745 | 0.98351 |  |  | 33 | 79.6647 | 3.9175
11:25 | 26.86 | 39.63 | 10 | 35.37 | 10 | 35.57 | 21.74 | 23.76 | 29.48 | 1275.9 |  | 20.8645 | 0.98304 |  |  | 34 | 79.6549 | 3.9152
11:26 | 26.85 | 39.8 | 10 | 35.42 | 10 | 35.61 | 21.86 | 23.98 | 28.61 | 1274.53 |  | 20.8545 | 0.98257 |  |  | 35 | 79.6452 | 3.9128
11:27 | 26.83 | 39.99 | 10 | 35.46 | 10 | 35.7 | 21.96 | 24.27 | 30.97 | 1274.53 |  | 20.8345 | 0.98163 |  |  | 36 | 79.6256 | 3.9081
11:28 | 26.79 | 40.21 | 10 | 35.55 | 10 | 35.75 | 22.16 | 24.56 | 30.76 | 1275.9 |  | 20.7945 | 0.97974 |  |  | 37 | 79.5864 | 3.8987
11:29 | 26.78 | 40.39 | 10 | 35.62 | 10 | 35.83 | 22.24 | 24.82 | 28.85 | 1278.63 |  | 20.7845 | 0.97927 |  |  | 38 | 79.5766 | 3.8963
11:30 | 26.74 | 40.53 | 10 | 35.66 | 10 | 35.83 | 22.36 | 25.06 | 30.16 | 1273.16 |  | 20.7445 | 0.97738 |  |  | 39 | 79.5372 | 3.8869
11:31 | 26.74 | 40.7 | 10 | 35.67 | 10 | 35.83 | 22.54 | 25.27 | 30.01 | 1270.43 |  | 20.7445 | 0.97738 |  |  | 40 | 79.5372 | 3.8869
11:32 | 26.73 | 40.88 | 10 | 35.72 | 10 | 36.03 | 22.7 | 25.57 | 31.35 | 1273.16 |  | 20.7345 | 0.97691 |  |  | 41 | 79.5274 | 3.8846
11:33 | 26.72 | 41.07 | 10 | 35.84 | 10 | 36.2 | 22.9 | 25.88 | 32.44 | 1280 |  | 20.7245 | 0.97644 |  |  | 42 | 79.5175 | 3.8822
11:34 | 26.72 | 41.25 | 10 | 36.01 | 10 | 36.37 | 23.07 | 26.18 | 29.71 | 1278.63 |  | 20.7245 | 0.97644 |  |  | 43 | 79.5175 | 3.8822
11:35 | 26.65 | 41.41 | 10 | 36.12 | 10 | 36.32 | 23.26 | 26.41 | 31.75 | 1285.47 |  | 20.6545 | 0.97314 |  |  | 44 | 79.4481 | 3.8657
11:36 | 26.63 | 41.57 | 10 | 36.19 | 10 | 36.5 | 23.4 | 26.69 | 28.85 | 1280 |  | 20.6345 | 0.9722 |  |  | 45 | 79.4281 | 3.861
11:37 | 26.61 | 41.67 | 10 | 36.22 | 10 | 36.39 | 23.6 | 26.91 | 30.52 | 1275.9 |  | 20.6145 | 0.97126 |  |  | 46 | 79.4082 | 3.8563
11:38 | 26.59 | 41.78 | 10 | 36.2 | 10 | 36.38 | 23.81 | 27.19 | 29.7 | 1275.9 |  | 20.5945 | 0.97032 |  |  | 47 | 79.3882 | 3.8516
11:39 | 26.56 | 41.84 | 10 | 36.14 | 10 | 36.33 | 24.03 | 27.43 | 29.1 | 1277.26 |  | 20.5645 | 0.9689 |  |  | 48 | 79.3581 | 3.8445
11:40 | 26.56 | 41.9 | 10 | 36.06 | 10 | 36.29 | 24.19 | 27.67 | 29.22 | 1278.63 |  | 20.5645 | 0.9689 |  |  | 49 | 79.3581 | 3.8445
11:41 | 26.56 | 41.95 | 10 | 36.01 | 10 | 36.3 | 24.38 | 27.88 | 27.68 | 1275.9 |  | 20.5645 | 0.9689 |  |  | 50 | 79.3581 | 3.8445
11:42 | 26.55 | 42.01 | 10 | 35.99 | 10 | 36.4 | 24.62 | 28.16 | 29.26 | 1273.16 |  | 20.5545 | 0.96843 |  |  | 51 | 79.3481 | 3.8422
11:43 | 26.52 | 42.1 | 10 | 36.01 | 10 | 36.52 | 24.84 | 28.4 | 32.03 | 1280 |  | 20.5245 | 0.96702 |  |  | 52 | 79.3179 | 3.8351
11:44 | 26.52 | 42.22 | 10 | 36.09 | 10 | 36.54 | 25.05 | 28.64 | 32.64 | 1275.9 |  | 20.5245 | 0.96702 |  |  | 53 | 79.3179 | 3.8351
11:45 | 26.51 | 42.32 | 10 | 36.17 | 10 | 36.67 | 25.35 | 28.95 | 28.3 | 1278.63 |  | 20.5145 | 0.96655 |  |  | 54 | 79.3078 | 3.8327
11:46 | 26.49 | 42.38 | 10 | 36.21 | 10 | 36.69 | 25.56 | 29.18 | 31.22 | 1273.16 |  | 20.4945 | 0.96561 |  |  | 55 | 79.2876 | 3.828
11:47 | 26.47 | 42.46 | 10 | 36.19 | 10 | 36.62 | 25.81 | 29.39 | 31.19 | 1277.26 |  | 20.4745 | 0.96466 |  |  | 56 | 79.2674 | 3.8233
11:48 | 26.46 | 42.58 | 10 | 36.18 | 10 | 36.64 | 26.07 | 29.65 | 31.48 | 1273.16 |  | 20.4645 | 0.96419 |  |  | 57 | 79.2573 | 3.821
11:49 | 26.45 | 42.69 | 10 | 36.21 | 10 | 36.68 | 26.29 | 29.9 | 29.95 | 1275.9 |  | 20.4545 | 0.96372 |  |  | 58 | 79.2471 | 3.8186
11:50 | 26.44 | 42.74 | 10 | 36.21 | 10 | 36.73 | 26.53 | 30.08 | 29.63 | 1262.23 |  | 20.4445 | 0.96325 |  |  | 59 | 79.237 | 3.8163
11:51 | 26.42 | 42.79 | 10 | 36.19 | 10 | 36.6 | 26.8 | 30.28 | 29.34 | 1273.16 |  | 20.4245 | 0.96231 |  |  | 60 | 79.2166 | 3.8115
11:52 | 26.4 | 42.86 | 10 | 36.17 | 10 | 36.72 | 27.07 | 30.49 | 30.41 | 1271.8 |  | 20.4045 | 0.96137 |  |  | 61 | 79.1963 | 3.8068
11:53 | 26.38 | 42.94 | 10 | 36.18 | 10 | 36.63 | 27.32 | 30.71 | 29.48 | 1274.53 |  | 20.3845 | 0.96042 |  |  | 62 | 79.1758 | 3.8021
11:54 | 26.37 | 43.01 | 10 | 36.18 | 10 | 36.82 | 27.56 | 30.88 | 32.38 | 1274.53 |  | 20.3745 | 0.95995 |  |  | 63 | 79.1656 | 3.7998
11:55 | 26.37 | 43.12 | 10 | 36.25 | 10 | 36.89 | 27.8 | 31.17 | 32.15 | 1262.23 |  | 20.3745 | 0.95995 |  |  | 64 | 79.1656 | 3.7998
11:56 | 26.37 | 43.2 | 10 | 36.31 | 10 | 36.95 | 28.06 | 31.32 | 32.05 | 1274.53 |  | 20.3745 | 0.95995 |  |  | 65 | 79.1656 | 3.7998
11:57 | 26.36 | 43.25 | 10 | 36.36 | 10 | 36.94 | 28.32 | 31.54 | 30.4 | 1277.26 |  | 20.3645 | 0.95948 |  |  | 66 | 79.1554 | 3.7974
11:58 | 26.34 | 43.28 | 10 | 36.43 | 10 | 37.04 | 28.59 | 31.8 | 32.79 | 1270.43 |  | 20.3445 | 0.95854 |  |  | 67 | 79.1349 | 3.7927
11:59 | 26.31 | 43.37 | 10 | 36.52 | 10 | 37.21 | 28.83 | 32.03 | 30.88 | 1267.69 |  | 20.3145 | 0.95713 |  |  | 68 | 79.1041 | 3.7856
12:00 | 26.29 | 43.44 | 10 | 36.63 | 10 | 37.23 | 29.1 | 32.22 | 30.03 | 1271.8 |  | 20.2945 | 0.95618 |  |  | 69 | 79.0835 | 3.7809
12:01 | 26.28 | 43.49 | 10 | 36.68 | 10 | 37.28 | 29.37 | 32.44 | 31.97 | 1266.33 |  | 20.2845 | 0.95571 |  |  | 70 | 79.0732 | 3.7786
12:02 | 26.26 | 43.59 | 10 | 36.68 | 10 | 37.15 | 29.58 | 32.59 | 32.3 | 1267.69 |  | 20.2645 | 0.95477 |  |  | 71 | 79.0525 | 3.7738
12:03 | 26.23 | 43.7 | 10 | 36.72 | 10 | 37.35 | 29.81 | 32.81 | 31.35 | 1267.69 |  | 20.2345 | 0.95336 |  |  | 72 | 79.0215 | 3.7668
12:04 | 26.22 | 43.8 | 10 | 36.8 | 10 | 37.44 | 30.03 | 33.03 | 31.33 | 1266.33 |  | 20.2245 | 0.95288 |  |  | 73 | 79.0111 | 3.7644
12:05 | 26.18 | 43.92 | 10 | 36.86 | 10 | 37.48 | 30.3 | 33.19 | 30.15 | 1266.33 |  | 20.1845 | 0.951 |  |  | 74 | 78.9695 | 3.755
12:06 | 26.13 | 44.01 | 10 | 36.88 | 10 | 37.4 | 30.49 | 33.31 | 30.32 | 1267.69 |  | 20.1345 | 0.94864 |  |  | 75 | 78.9173 | 3.7432
12:07 | 26.12 | 44.05 | 10 | 36.87 | 10 | 37.45 | 30.71 | 33.52 | 31.22 | 1262.23 |  | 20.1245 | 0.94817 |  |  | 76 | 78.9068 | 3.7409
12:08 | 26.09 | 44.11 | 10 | 36.9 | 10 | 37.55 | 30.9 | 33.7 | 27.9 | 1262.23 |  | 20.0945 | 0.94676 |  |  | 77 | 78.8753 | 3.7338
12:09 | 26.03 | 44.15 | 10 | 36.9 | 10 | 37.41 | 31.11 | 33.81 | 31.07 | 1258.12 |  | 20.0345 | 0.94393 |  |  | 78 | 78.812 | 3.7197
12:10 | 26.01 | 44.23 | 10 | 36.88 | 10 | 37.43 | 31.27 | 33.93 | 31.78 | 1260.86 |  | 20.0145 | 0.94299 |  |  | 79 | 78.7909 | 3.715
12:11 | 25.97 | 44.3 | 10 | 36.87 | 10 | 37.39 | 31.47 | 34.07 | 31.91 | 1258.12 |  | 19.9745 | 0.94111 |  |  | 80 | 78.7484 | 3.7055
12:12 | 25.9 | 44.37 | 10 | 36.9 | 10 | 37.52 | 31.64 | 34.21 | 32.05 | 1255.39 |  | 19.9045 | 0.93781 |  |  | 81 | 78.6737 | 3.689
12:13 | 25.9 | 44.47 | 10 | 36.96 | 10 | 37.59 | 31.85 | 34.33 | 30.54 | 1255.39 |  | 19.9045 | 0.93781 |  |  | 82 | 78.6737 | 3.689
12:14 | 25.89 | 44.54 | 10 | 36.99 | 10 | 37.65 | 32.01 | 34.47 | 32.82 | 1249.92 |  | 19.8945 | 0.93734 |  |  | 83 | 78.6629 | 3.6867
12:15 | 25.89 | 44.59 | 10 | 37.02 | 10 | 37.7 | 32.15 | 34.58 | 29.47 | 1252.66 |  | 19.8945 | 0.93734 |  |  | 84 | 78.6629 | 3.6867
12:16 | 25.88 | 44.57 | 10 | 37.02 | 10 | 37.61 | 32.33 | 34.69 | 31.77 | 1251.29 |  | 19.8845 | 0.93687 |  |  | 85 | 78.6522 | 3.6843
12:17 | 25.86 | 44.61 | 10 | 36.99 | 10 | 37.66 | 32.48 | 34.82 | 31.09 | 1249.92 |  | 19.8645 | 0.93592 |  |  | 86 | 78.6307 | 3.6796
12:18 | 25.79 | 44.62 | 10 | 37.01 | 10 | 37.71 | 32.67 | 34.92 | 30.39 | 1251.29 |  | 19.7945 | 0.93263 |  |  | 87 | 78.5552 | 3.6631
12:19 | 25.7 | 44.63 | 10 | 37.03 | 10 | 37.76 | 32.79 | 35.03 | 32.77 | 1255.39 |  | 19.7045 | 0.92838 |  |  | 88 | 78.4572 | 3.6419
12:20 | 25.67 | 44.69 | 10 | 37.04 | 10 | 37.74 | 32.96 | 35.14 | 32.23 | 1247.19 |  | 19.6745 | 0.92697 |  |  | 89 | 78.4244 | 3.6349
12:21 | 25.67 | 44.76 | 10 | 37.07 | 10 | 37.76 | 33.08 | 35.22 | 31.56 | 1244.45 |  | 19.6745 | 0.92697 |  |  | 90 | 78.4244 | 3.6349
12:22 | 25.65 | 44.83 | 10 | 37.07 | 10 | 37.75 | 33.23 | 35.27 | 31.16 | 1247.19 |  | 19.6545 | 0.92603 |  |  | 91 | 78.4024 | 3.6301
12:23 | 25.65 | 44.87 | 10 | 37.07 | 10 | 37.78 | 33.32 | 35.38 | 30.51 | 1252.66 |  | 19.6545 | 0.92603 |  |  | 92 | 78.4024 | 3.6301
12:24 | 25.64 | 44.89 | 10 | 37.05 | 10 | 37.63 | 33.45 | 35.45 | 31.31 | 1245.82 |  | 19.6445 | 0.92556 |  |  | 93 | 78.3914 | 3.6278
12:25 | 25.63 | 44.9 | 10 | 37 | 10 | 37.7 | 33.53 | 35.55 | 30.55 | 1245.82 |  | 19.6345 | 0.92509 |  |  | 94 | 78.3804 | 3.6254
12:26 | 25.63 | 44.96 | 10 | 36.99 | 10 | 37.7 | 33.65 | 35.62 | 31.76 | 1240.35 |  | 19.6345 | 0.92509 |  |  | 95 | 78.3804 | 3.6254
12:27 | 25.57 | 45 | 10 | 36.99 | 10 | 37.78 | 33.74 | 35.7 | 32.6 | 1240.35 |  | 19.5745 | 0.92226 |  |  | 96 | 78.3141 | 3.6113
12:28 | 25.54 | 45.04 | 10 | 37.03 | 10 | 37.73 | 33.85 | 35.85 | 32.96 | 1237.62 |  | 19.5445 | 0.92085 |  |  | 97 | 78.2808 | 3.6042
12:29 | 25.51 | 45.14 | 10 | 37.11 | 10 | 37.89 | 33.99 | 35.97 | 34.74 | 1240.35 |  | 19.5145 | 0.91943 |  |  | 98 | 78.2475 | 3.5972
12:30 | 25.49 | 45.29 | 10 | 37.24 | 10 | 37.98 | 34.1 | 36.14 | 31.49 | 1240.35 |  | 19.4945 | 0.91849 |  |  | 99 | 78.2251 | 3.5925
12:31 | 25.48 | 45.42 | 10 | 37.34 | 10 | 37.88 | 34.2 | 36.19 | 31.16 | 1243.09 |  | 19.4845 | 0.91802 |  |  | 100 | 78.214 | 3.5901
12:32 | 25.47 | 45.51 | 10 | 37.39 | 10 | 37.96 | 34.3 | 36.31 | 30.22 | 1238.98 |  | 19.4745 | 0.91755 |  |  | 101 | 78.2028 | 3.5877
12:33 | 25.43 | 45.51 | 10 | 37.37 | 10 | 37.93 | 34.42 | 36.37 | 31.64 | 1233.52 |  | 19.4345 | 0.91566 |  |  | 102 | 78.1579 | 3.5783
12:34 | 25.41 | 45.53 | 10 | 37.31 | 10 | 37.82 | 34.51 | 36.43 | 32.86 | 1233.52 |  | 19.4145 | 0.91472 |  |  | 103 | 78.1354 | 3.5736
12:35 | 25.4 | 45.5 | 10 | 37.25 | 10 | 37.87 | 34.59 | 36.48 | 32.03 | 1228.05 |  | 19.4045 | 0.91425 |  |  | 104 | 78.1241 | 3.5713
12:36 | 25.37 | 45.5 | 10 | 37.18 | 10 | 37.82 | 34.68 | 36.56 | 30.15 | 1229.41 |  | 19.3745 | 0.91284 |  |  | 105 | 78.0903 | 3.5642
12:37 | 25.36 | 45.5 | 10 | 37.13 | 10 | 37.77 | 34.79 | 36.63 | 32.02 | 1229.41 |  | 19.3645 | 0.91237 |  |  | 106 | 78.079 | 3.5618
12:38 | 25.31 | 45.49 | 10 | 37.14 | 10 | 37.88 | 34.86 | 36.67 | 32.17 | 1228.05 |  | 19.3145 | 0.91001 |  |  | 107 | 78.0222 | 3.55
12:39 | 25.29 | 45.58 | 10 | 37.19 | 10 | 37.98 | 35 | 36.86 | 33.63 | 1229.41 |  | 19.2945 | 0.90907 |  |  | 108 | 77.9994 | 3.5453
12:40 | 25.24 | 45.65 | 10 | 37.3 | 10 | 38.08 | 35.12 | 36.94 | 32.16 | 1232.15 |  | 19.2445 | 0.90671 |  |  | 109 | 77.9423 | 3.5336
12:41 | 25.24 | 45.71 | 10 | 37.42 | 10 | 38.21 | 35.21 | 37.04 | 31.79 | 1222.58 |  | 19.2445 | 0.90671 |  |  | 110 | 77.9423 | 3.5336
12:42 | 25.21 | 45.79 | 10 | 37.51 | 10 | 38.27 | 35.32 | 37.25 | 31.85 | 1221.21 |  | 19.2145 | 0.9053 |  |  | 111 | 77.9078 | 3.5265
12:43 | 25.19 | 45.79 | 10 | 37.55 | 10 | 38.2 | 35.47 | 37.26 | 29.59 | 1222.58 |  | 19.1945 | 0.90436 |  |  | 112 | 77.8848 | 3.5218
12:44 | 25.16 | 45.74 | 10 | 37.5 | 10 | 38.07 | 35.55 | 37.33 | 29.66 | 1213.01 |  | 19.1645 | 0.90294 |  |  | 113 | 77.8502 | 3.5147
12:45 | 25.16 | 45.67 | 10 | 37.4 | 10 | 38.05 | 35.62 | 37.36 | 33.03 | 1223.95 |  | 19.1645 | 0.90294 |  |  | 114 | 77.8502 | 3.5147
12:46 | 25.15 | 45.64 | 10 | 37.33 | 10 | 38.1 | 35.71 | 37.43 | 33.02 | 1218.48 |  | 19.1545 | 0.90247 |  |  | 115 | 77.8386 | 3.5124
12:47 | 25.13 | 45.67 | 10 | 37.33 | 10 | 38.11 | 35.8 | 37.52 | 32.41 | 1215.74 |  | 19.1345 | 0.90153 |  |  | 116 | 77.8155 | 3.5076
12:48 | 25.12 | 45.7 | 10 | 37.37 | 10 | 38.17 | 35.93 | 37.62 | 32.55 | 1217.11 |  | 19.1245 | 0.90106 |  |  | 117 | 77.8039 | 3.5053
12:49 | 25.12 | 45.7 | 10 | 37.4 | 10 | 38.12 | 35.98 | 37.65 | 30.15 | 1215.74 |  | 19.1245 | 0.90106 |  |  | 118 | 77.8039 | 3.5053
12:50 | 25.1 | 45.73 | 10 | 37.42 | 10 | 38.26 | 36.04 | 37.73 | 33 | 1218.48 |  | 19.1045 | 0.90012 |  |  | 119 | 77.7806 | 3.5006
12:51 | 25.1 | 45.75 | 10 | 37.46 | 10 | 38.25 | 36.16 | 37.81 | 31.34 | 1213.01 |  | 19.1045 | 0.90012 |  |  | 120 | 77.7806 | 3.5006
12:52 | 25.05 | 45.78 | 10 | 37.48 | 10 | 38.27 | 36.28 | 37.91 | 32.36 | 1211.64 |  | 19.0545 | 0.89776 |  |  | 121 | 77.7223 | 3.4888
12:53 | 24.97 | 45.81 | 10 | 37.49 | 10 | 38.24 | 36.4 | 37.97 | 29.65 | 1214.38 |  | 18.9745 | 0.89399 |  |  | 122 | 77.6284 | 3.47
12:54 | 24.92 | 45.82 | 10 | 37.49 | 10 | 38.25 | 36.45 | 37.96 | 32.78 | 1207.54 |  | 18.9245 | 0.89163 |  |  | 123 | 77.5693 | 3.4582
12:55 | 24.88 | 45.88 | 10 | 37.5 | 10 | 38.32 | 36.5 | 38.04 | 32.69 | 1204.81 |  | 18.8845 | 0.88975 |  |  | 124 | 77.5218 | 3.4488
12:56 | 24.86 | 45.95 | 10 | 37.52 | 10 | 38.23 | 36.6 | 38.12 | 31.9 | 1202.07 |  | 18.8645 | 0.88881 |  |  | 125 | 77.4979 | 3.444
12:57 | 24.82 | 46 | 10 | 37.5 | 10 | 38.12 | 36.71 | 38.12 | 30.87 | 1204.81 |  | 18.8245 | 0.88692 |  |  | 126 | 77.4501 | 3.4346
12:58 | 24.8 | 45.99 | 10 | 37.44 | 10 | 38.14 | 36.78 | 38.19 | 30.77 | 1193.87 |  | 18.8045 | 0.88598 |  |  | 127 | 77.4261 | 3.4299
12:59 | 24.76 | 45.96 | 10 | 37.37 | 10 | 38.08 | 36.8 | 38.15 | 30.96 | 1197.97 |  | 18.7645 | 0.8841 |  |  | 128 | 77.378 | 3.4205
13:00 | 24.76 | 45.93 | 10 | 37.3 | 10 | 38.05 | 36.88 | 38.14 | 32 | 1193.87 |  | 18.7645 | 0.8841 |  |  | 129 | 77.378 | 3.4205
13:01 | 24.72 | 45.85 | 10 | 37.27 | 10 | 38.02 | 36.93 | 38.16 | 32.1 | 1202.07 |  | 18.7245 | 0.88221 |  |  | 130 | 77.3297 | 3.4111
13:02 | 24.7 | 45.88 | 10 | 37.22 | 10 | 38.06 | 36.96 | 38.13 | 31.69 | 1196.6 |  | 18.7045 | 0.88127 |  |  | 131 | 77.3055 | 3.4063
13:03 | 24.69 | 45.91 | 10 | 37.21 | 10 | 38.01 | 36.99 | 38.13 | 30.51 | 1196.6 |  | 18.6945 | 0.8808 |  |  | 132 | 77.2933 | 3.404
13:04 | 24.62 | 45.94 | 10 | 37.21 | 10 | 38.06 | 37.06 | 38.15 | 31.7 | 1192.5 |  | 18.6245 | 0.8775 |  |  | 133 | 77.208 | 3.3875
13:05 | 24.57 | 45.98 | 10 | 37.23 | 10 | 38.02 | 37.16 | 38.16 | 32.92 | 1189.77 |  | 18.5745 | 0.87514 |  |  | 134 | 77.1466 | 3.3757
13:06 | 24.55 | 46.03 | 10 | 37.29 | 10 | 38.14 | 37.17 | 38.15 | 29.4 | 1189.77 |  | 18.5545 | 0.8742 |  |  | 135 | 77.122 | 3.371
13:07 | 24.42 | 46.04 | 10 | 37.33 | 10 | 38.17 | 37.32 | 38.26 | 32.71 | 1184.3 |  | 18.4245 | 0.86808 |  |  | 136 | 76.9606 | 3.3404
13:08 | 24.4 | 46.04 | 10 | 37.38 | 10 | 38.23 | 37.36 | 38.3 | 31.58 | 1188.4 |  | 18.4045 | 0.86713 |  |  | 137 | 76.9355 | 3.3357
13:09 | 24.35 | 46 | 10 | 37.43 | 10 | 38.29 | 37.46 | 38.31 | 31.08 | 1196.6 |  | 18.3545 | 0.86478 |  |  | 138 | 76.8727 | 3.3239
13:10 | 24.34 | 45.97 | 10 | 37.41 | 10 | 38.18 | 37.55 | 38.32 | 30.15 | 1178.83 |  | 18.3445 | 0.86431 |  |  | 139 | 76.8601 | 3.3215
13:11 | 24.33 | 45.94 | 10 | 37.32 | 10 | 38.02 | 37.54 | 38.31 | 30.58 | 1173.36 |  | 18.3345 | 0.86384 |  |  | 140 | 76.8475 | 3.3192
13:12 | 24.28 | 45.94 | 10 | 37.25 | 10 | 37.95 | 37.58 | 38.37 | 31.72 | 1170.63 |  | 18.2845 | 0.86148 |  |  | 141 | 76.7842 | 3.3074
13:13 | 24.26 | 45.92 | 10 | 37.21 | 10 | 37.94 | 37.59 | 38.35 | 31.51 | 1169.26 |  | 18.2645 | 0.86054 |  |  | 142 | 76.7587 | 3.3027
13:14 | 24.15 | 45.91 | 10 | 37.18 | 10 | 37.99 | 37.65 | 38.36 | 32.97 | 1170.63 |  | 18.1545 | 0.85536 |  |  | 143 | 76.6179 | 3.2768
13:15 | 24.14 | 45.91 | 10 | 37.17 | 10 | 37.98 | 37.64 | 38.35 | 29.79 | 1172 |  | 18.1445 | 0.85488 |  |  | 144 | 76.605 | 3.2744
13:16 | 24.11 | 45.91 | 10 | 37.14 | 10 | 37.96 | 37.67 | 38.45 | 32.2 | 1163.79 |  | 18.1145 | 0.85347 |  |  | 145 | 76.5663 | 3.2674
13:17 | 24.09 | 45.91 | 10 | 37.13 | 10 | 37.97 | 37.67 | 38.44 | 32.47 | 1163.79 |  | 18.0945 | 0.85253 |  |  | 146 | 76.5404 | 3.2626
13:18 | 24.08 | 45.9 | 10 | 37.09 | 10 | 37.91 | 37.72 | 38.44 | 31.3 | 1161.06 |  | 18.0845 | 0.85206 |  |  | 147 | 76.5274 | 3.2603
13:19 | 24.05 | 45.85 | 10 | 37.08 | 10 | 37.89 | 37.74 | 38.48 | 31.04 | 1162.43 |  | 18.0545 | 0.85064 |  |  | 148 | 76.4884 | 3.2532
13:20 | 24.04 | 45.87 | 10 | 37.1 | 10 | 38 | 37.79 | 38.54 | 35.03 | 1155.59 |  | 18.0445 | 0.85017 |  |  | 149 | 76.4754 | 3.2509
13:21 | 23.98 | 45.95 | 10 | 37.18 | 10 | 38.08 | 37.88 | 38.65 | 32.56 | 1156.96 |  | 17.9845 | 0.84735 |  |  | 150 | 76.3969 | 3.2367
13:22 | 23.93 | 46.06 | 10 | 37.25 | 10 | 38.11 | 37.91 | 38.68 | 34.02 | 1152.86 |  | 17.9345 | 0.84499 |  |  | 151 | 76.3311 | 3.225
13:23 | 23.93 | 46.09 | 10 | 37.33 | 10 | 38.08 | 37.96 | 38.69 | 29.19 | 1155.59 |  | 17.9345 | 0.84499 |  |  | 152 | 76.3311 | 3.225
13:24 | 23.92 | 46.1 | 10 | 37.35 | 10 | 37.98 | 38.1 | 38.77 | 30.18 | 1152.86 |  | 17.9245 | 0.84452 |  |  | 153 | 76.3179 | 3.2226
13:25 | 23.9 | 46.12 | 10 | 37.3 | 10 | 37.92 | 38.08 | 38.74 | 31.47 | 1146.02 |  | 17.9045 | 0.84358 |  |  | 154 | 76.2914 | 3.2179
13:26 | 23.87 | 46.18 | 10 | 37.3 | 10 | 38.06 | 38.13 | 38.79 | 32.6 | 1143.29 |  | 17.8745 | 0.84216 |  |  | 155 | 76.2516 | 3.2108
13:27 | 23.82 | 46.19 | 10 | 37.38 | 10 | 38.15 | 38.26 | 38.87 | 30.43 | 1143.29 |  | 17.8245 | 0.83981 |  |  | 156 | 76.185 | 3.199
13:28 | 23.81 | 46.22 | 10 | 37.42 | 10 | 38.17 | 38.33 | 38.91 | 33.72 | 1139.18 |  | 17.8145 | 0.83934 |  |  | 157 | 76.1717 | 3.1967
13:29 | 23.8 | 46.21 | 10 | 37.46 | 10 | 38.1 | 38.36 | 38.87 | 33.53 | 1140.55 |  | 17.8045 | 0.83887 |  |  | 158 | 76.1583 | 3.1943
13:30 | 23.7 | 46.21 | 10 | 37.45 | 10 | 38.15 | 38.39 | 38.85 | 32 | 1136.45 |  | 17.7045 | 0.83415 |  |  | 159 | 76.0236 | 3.1708
13:31 | 23.69 | 46.23 | 10 | 37.46 | 10 | 38.15 | 38.5 | 38.91 | 31.51 | 1137.82 |  | 17.6945 | 0.83368 |  |  | 160 | 76.0101 | 3.1684
13:32 | 23.69 | 46.19 | 10 | 37.5 | 10 | 38.19 | 38.55 | 38.9 | 31.81 | 1135.08 |  | 17.6945 | 0.83368 |  |  | 161 | 76.0101 | 3.1684
13:33 | 23.68 | 46.2 | 10 | 37.52 | 10 | 38.18 | 38.65 | 38.96 | 32.04 | 1130.98 |  | 17.6845 | 0.83321 |  |  | 162 | 75.9965 | 3.1661
13:34 | 23.65 | 46.19 | 10 | 37.57 | 10 | 38.3 | 38.66 | 38.94 | 30 | 1129.62 |  | 17.6545 | 0.8318 |  |  | 163 | 75.9557 | 3.159
13:35 | 23.64 | 46.15 | 10 | 37.57 | 10 | 38.18 | 38.75 | 38.95 | 32.7 | 1125.51 |  | 17.6445 | 0.83133 |  |  | 164 | 75.9421 | 3.1566
13:36 | 23.58 | 46.11 | 10 | 37.55 | 10 | 38.21 | 38.82 | 38.96 | 34.16 | 1125.51 |  | 17.5845 | 0.8285 |  |  | 165 | 75.86 | 3.1425
13:37 | 23.49 | 46.09 | 10 | 37.57 | 10 | 38.28 | 38.86 | 39 | 31.76 | 1124.15 |  | 17.4945 | 0.82426 |  |  | 166 | 75.7358 | 3.1213
13:38 | 23.48 | 46.06 | 10 | 37.54 | 10 | 38.09 | 38.94 | 39.01 | 30.79 | 1125.51 |  | 17.4845 | 0.82379 |  |  | 167 | 75.7219 | 3.1189
13:39 | 23.46 | 46.02 | 10 | 37.49 | 10 | 38.11 | 38.98 | 39 | 32.54 | 1114.58 |  | 17.4645 | 0.82285 |  |  | 168 | 75.6941 | 3.1142
13:40 | 23.4 | 46.01 | 10 | 37.44 | 10 | 38.04 | 39 | 38.96 | 31.02 | 1120.05 |  | 17.4045 | 0.82002 |  |  | 169 | 75.6103 | 3.1001
13:41 | 23.36 | 46.03 | 10 | 37.39 | 10 | 37.99 | 38.94 | 38.92 | 34.28 | 1109.11 |  | 17.3645 | 0.81813 |  |  | 170 | 75.5541 | 3.0907
13:42 | 23.3 | 46 | 10 | 37.36 | 10 | 38.03 | 38.9 | 38.88 | 32.54 | 1110.48 |  | 17.3045 | 0.81531 |  |  | 171 | 75.4694 | 3.0765
13:43 | 23.29 | 45.99 | 10 | 37.31 | 10 | 37.82 | 38.92 | 38.91 | 32.55 | 1107.74 |  | 17.2945 | 0.81484 |  |  | 172 | 75.4552 | 3.0742
13:44 | 23.27 | 45.96 | 10 | 37.27 | 10 | 37.94 | 38.96 | 38.88 | 30.85 | 1105.01 |  | 17.2745 | 0.81389 |  |  | 173 | 75.4268 | 3.0695
13:45 | 23.23 | 45.93 | 10 | 37.27 | 10 | 37.92 | 38.98 | 38.88 | 29.55 | 1113.21 |  | 17.2345 | 0.81201 |  |  | 174 | 75.3698 | 3.06
13:46 | 23.22 | 45.9 | 10 | 37.28 | 10 | 37.94 | 39.1 | 38.95 | 32.34 | 1099.54 |  | 17.2245 | 0.81154 |  |  | 175 | 75.3555 | 3.0577
13:47 | 23.18 | 45.88 | 10 | 37.33 | 10 | 37.99 | 39.1 | 38.94 | 30.43 | 1098.17 |  | 17.1845 | 0.80965 |  |  | 176 | 75.2981 | 3.0483
13:48 | 23.14 | 45.85 | 10 | 37.35 | 10 | 37.96 | 39.04 | 38.87 | 32.52 | 1098.17 |  | 17.1445 | 0.80777 |  |  | 177 | 75.2405 | 3.0388
13:49 | 23.14 | 45.86 | 10 | 37.36 | 10 | 38.04 | 39.13 | 38.89 | 33.1 | 1092.7 |  | 17.1445 | 0.80777 |  |  | 178 | 75.2405 | 3.0388
13:50 | 23.11 | 45.83 | 10 | 37.41 | 10 | 38.08 | 39.15 | 38.9 | 30.75 | 1087.23 |  | 17.1145 | 0.80636 |  |  | 179 | 75.1971 | 3.0318
13:51 | 23.08 | 45.8 | 10 | 37.42 | 10 | 37.99 | 39.14 | 38.85 | 31.82 | 1098.17 |  | 17.0845 | 0.80494 |  |  | 180 | 75.1535 | 3.0247
13:52 | 22.96 | 45.75 | 10 | 37.38 | 10 | 37.95 | 39.13 | 38.79 | 31.82 | 1076.3 |  | 16.9645 | 0.79929 |  |  | 181 | 74.9777 | 2.9964
13:53 | 22.95 | 45.66 | 10 | 37.35 | 10 | 37.9 | 39.13 | 38.81 | 28.38 | 1081.77 |  | 16.9545 | 0.79882 |  |  | 182 | 74.963 | 2.9941
13:54 | 22.95 | 45.52 | 10 | 37.26 | 10 | 37.83 | 39.14 | 38.73 | 29.49 | 1072.2 |  | 16.9545 | 0.79882 |  |  | 183 | 74.963 | 2.9941
13:55 | 22.86 | 45.39 | 10 | 37.16 | 10 | 37.83 | 39.1 | 38.65 | 31.44 | 1079.03 |  | 16.8645 | 0.79458 |  |  | 184 | 74.8294 | 2.9729
13:56 | 22.81 | 45.26 | 10 | 37.04 | 10 | 37.77 | 39.1 | 38.61 | 29.08 | 1079.03 |  | 16.8145 | 0.79222 |  |  | 185 | 74.7545 | 2.9611
13:57 | 22.8 | 45.14 | 10 | 36.97 | 10 | 37.65 | 39.1 | 38.57 | 32.36 | 1072.2 |  | 16.8045 | 0.79175 |  |  | 186 | 74.7395 | 2.9588
13:58 | 22.73 | 45.08 | 10 | 36.92 | 10 | 37.76 | 39.1 | 38.54 | 30.65 | 1070.83 |  | 16.7345 | 0.78845 |  |  | 187 | 74.6338 | 2.9423
13:59 | 22.67 | 44.98 | 10 | 36.92 | 10 | 37.6 | 39.15 | 38.52 | 30.97 | 1068.09 |  | 16.6745 | 0.78563 |  |  | 188 | 74.5426 | 2.9281
14:00 | 22.62 | 44.97 | 10 | 36.94 | 10 | 37.71 | 39.15 | 38.53 | 30.45 | 1069.46 |  | 16.6245 | 0.78327 |  |  | 189 | 74.466 | 2.9163
14:01 | 22.56 | 45 | 10 | 37 | 10 | 37.78 | 39.22 | 38.54 | 32.08 | 1065.36 |  | 16.5645 | 0.78044 |  |  | 190 | 74.3735 | 2.9022
14:02 | 22.47 | 45.01 | 10 | 37.07 | 10 | 37.82 | 39.26 | 38.56 | 32.65 | 1058.53 |  | 16.4745 | 0.7762 |  |  | 191 | 74.2335 | 2.881
14:03 | 22.46 | 45.01 | 10 | 37.11 | 10 | 37.75 | 39.34 | 38.56 | 30.5 | 1062.63 |  | 16.4645 | 0.77573 |  |  | 192 | 74.2179 | 2.8787
14:04 | 22.39 | 44.98 | 10 | 37.11 | 10 | 37.74 | 39.31 | 38.45 | 30.47 | 1053.06 |  | 16.3945 | 0.77243 |  |  | 193 | 74.1078 | 2.8622
14:05 | 22.36 | 44.98 | 10 | 37.11 | 10 | 37.79 | 39.37 | 38.49 | 32.99 | 1050.32 |  | 16.3645 | 0.77102 |  |  | 194 | 74.0603 | 2.8551
14:06 | 22.31 | 45.06 | 10 | 37.14 | 10 | 37.79 | 39.38 | 38.44 | 33.37 | 1043.49 |  | 16.3145 | 0.76866 |  |  | 195 | 73.9808 | 2.8433
14:07 | 22.26 | 45.14 | 10 | 37.24 | 10 | 37.93 | 39.44 | 38.53 | 32.19 | 1044.85 |  | 16.2645 | 0.76631 |  |  | 196 | 73.9008 | 2.8315
14:08 | 22.24 | 45.18 | 10 | 37.37 | 10 | 37.97 | 39.55 | 38.57 | 33.41 | 1039.39 |  | 16.2445 | 0.76537 |  |  | 197 | 73.8687 | 2.8268
14:09 | 22.15 | 45.25 | 10 | 37.42 | 10 | 37.94 | 39.58 | 38.62 | 33.92 | 1040.75 |  | 16.1545 | 0.76113 |  |  | 198 | 73.7231 | 2.8056
14:10 | 22.09 | 45.32 | 10 | 37.47 | 10 | 38.07 | 39.59 | 38.65 | 32.22 | 1032.55 |  | 16.0945 | 0.7583 |  |  | 199 | 73.6252 | 2.7915
14:11 | 22.07 | 45.3 | 10 | 37.52 | 10 | 37.96 | 39.71 | 38.7 | 32.37 | 1033.92 |  | 16.0745 | 0.75736 |  |  | 200 | 73.5923 | 2.7868
14:12 | 22.05 | 45.32 | 10 | 37.55 | 10 | 38.01 | 39.66 | 38.69 | 32.33 | 1028.45 |  | 16.0545 | 0.75641 |  |  | 201 | 73.5594 | 2.7821
14:13 | 21.95 | 45.3 | 10 | 37.62 | 10 | 38 | 39.76 | 38.77 | 32.77 | 1032.55 |  | 15.9545 | 0.7517 |  |  | 202 | 73.3937 | 2.7585
14:14 | 21.91 | 45.31 | 10 | 37.65 | 10 | 38.09 | 39.78 | 38.8 | 30.38 | 1021.61 |  | 15.9145 | 0.74982 |  |  | 203 | 73.3268 | 2.7491
14:15 | 21.89 | 45.36 | 10 | 37.7 | 10 | 38.23 | 39.86 | 38.85 | 34.56 | 1018.88 |  | 15.8945 | 0.74888 |  |  | 204 | 73.2933 | 2.7444
14:16 | 21.87 | 45.45 | 10 | 37.78 | 10 | 38.32 | 39.85 | 38.86 | 31.37 | 1020.25 |  | 15.8745 | 0.74793 |  |  | 205 | 73.2596 | 2.7397
14:17 | 21.86 | 45.46 | 10 | 37.89 | 10 | 38.31 | 39.85 | 38.95 | 31.08 | 1014.78 |  | 15.8645 | 0.74746 |  |  | 206 | 73.2428 | 2.7373
14:18 | 21.8 | 45.5 | 10 | 37.98 | 10 | 38.44 | 39.91 | 39.02 | 31.47 | 1009.31 |  | 15.8045 | 0.74463 |  |  | 207 | 73.1412 | 2.7232
14:19 | 21.76 | 45.54 | 10 | 38.03 | 10 | 38.44 | 39.94 | 38.98 | 32.06 | 1007.94 |  | 15.7645 | 0.74275 |  |  | 208 | 73.073 | 2.7138
14:20 | 21.73 | 45.56 | 10 | 38.01 | 10 | 38.3 | 39.97 | 39 | 31.94 | 1002.47 |  | 15.7345 | 0.74134 |  |  | 209 | 73.0217 | 2.7067
14:21 | 21.69 | 45.58 | 10 | 37.97 | 10 | 38.3 | 39.9 | 38.94 | 31.61 | 997 |  | 15.6945 | 0.73945 |  |  | 210 | 72.9529 | 2.6973
14:22 | 21.68 | 45.61 | 10 | 38.01 | 10 | 38.37 | 39.95 | 39.02 | 31.66 | 995.64 |  | 15.6845 | 0.73898 |  |  | 211 | 72.9357 | 2.6949
14:23 | 21.67 | 45.62 | 10 | 38.02 | 10 | 38.34 | 39.98 | 39.03 | 30.88 | 997 |  | 15.6745 | 0.73851 |  |  | 212 | 72.9184 | 2.6925
14:24 | 21.66 | 45.57 | 10 | 38.02 | 10 | 38.31 | 39.91 | 38.98 | 31.11 | 992.9 |  | 15.6645 | 0.73804 |  |  | 213 | 72.9011 | 2.6902
14:25 | 21.64 | 45.5 | 10 | 37.96 | 10 | 38.14 | 39.95 | 39 | 31.13 | 979.23 |  | 15.6445 | 0.7371 |  |  | 214 | 72.8665 | 2.6855
14:26 | 21.63 | 45.45 | 10 | 37.86 | 10 | 38.13 | 39.84 | 38.96 | 30.33 | 981.97 |  | 15.6345 | 0.73663 |  |  | 215 | 72.8491 | 2.6831
14:27 | 21.63 | 45.35 | 10 | 37.74 | 10 | 38.06 | 39.82 | 38.93 | 32.45 | 980.6 |  | 15.6345 | 0.73663 |  |  | 216 | 72.8491 | 2.6831
14:28 | 21.62 | 45.27 | 10 | 37.66 | 10 | 37.95 | 39.69 | 38.9 | 31.11 | 977.87 |  | 15.6245 | 0.73615 |  |  | 217 | 72.8318 | 2.6808
14:29 | 21.61 | 45.13 | 10 | 37.58 | 10 | 37.77 | 39.62 | 38.84 | 28.65 | 971.03 |  | 15.6145 | 0.73568 |  |  | 218 | 72.8144 | 2.6784
14:30 | 21.61 | 45.04 | 10 | 37.49 | 10 | 37.74 | 39.48 | 38.78 | 29.86 | 975.13 |  | 15.6145 | 0.73568 |  |  | 219 | 72.8144 | 2.6784
14:31 | 21.6 | 44.87 | 10 | 37.42 | 10 | 37.67 | 39.38 | 38.73 | 29.09 | 968.3 |  | 15.6045 | 0.73521 |  |  | 220 | 72.7969 | 2.6761
14:32 | 21.59 | 44.72 | 10 | 37.31 | 10 | 37.68 | 39.41 | 38.8 | 30.24 | 961.46 |  | 15.5945 | 0.73474 |  |  | 221 | 72.7795 | 2.6737
14:33 | 21.55 | 44.63 | 10 | 37.21 | 10 | 37.54 | 39.29 | 38.73 | 31.11 | 958.73 |  | 15.5545 | 0.73286 |  |  | 222 | 72.7095 | 2.6643
14:34 | 21.54 | 44.57 | 10 | 37.14 | 10 | 37.49 | 39.24 | 38.69 | 30.97 | 957.36 |  | 15.5445 | 0.73238 |  |  | 223 | 72.6919 | 2.6619
14:35 | 21.45 | 44.5 | 10 | 37.14 | 10 | 37.51 | 39.16 | 38.64 | 31.35 | 951.89 |  | 15.4545 | 0.72814 |  |  | 224 | 72.5329 | 2.6407
14:36 | 21.43 | 44.53 | 10 | 37.16 | 10 | 37.57 | 39.15 | 38.66 | 29.72 | 951.89 |  | 15.4345 | 0.7272 |  |  | 225 | 72.4973 | 2.636
14:37 | 21.42 | 44.51 | 10 | 37.16 | 10 | 37.53 | 39.17 | 38.68 | 31.44 | 949.16 |  | 15.4245 | 0.72673 |  |  | 226 | 72.4795 | 2.6337
14:38 | 21.39 | 44.55 | 10 | 37.14 | 10 | 37.46 | 39.11 | 38.66 | 30.97 | 946.42 |  | 15.3945 | 0.72532 |  |  | 227 | 72.4259 | 2.6266
14:39 | 21.39 | 44.59 | 10 | 37.17 | 10 | 37.56 | 39.05 | 38.73 | 31.61 | 938.22 |  | 15.3945 | 0.72532 |  |  | 228 | 72.4259 | 2.6266
14:40 | 21.38 | 44.63 | 10 | 37.27 | 10 | 37.63 | 39.08 | 38.83 | 29.24 | 945.05 |  | 15.3845 | 0.72485 |  |  | 229 | 72.4079 | 2.6242
14:41 | 21.37 | 44.63 | 10 | 37.36 | 10 | 37.68 | 39.11 | 38.89 | 32.53 | 931.38 |  | 15.3745 | 0.72438 |  |  | 230 | 72.39 | 2.6219
14:42 | 21.3 | 44.65 | 10 | 37.41 | 10 | 37.68 | 39.07 | 38.97 | 29.81 | 927.28 |  | 15.3045 | 0.72108 |  |  | 231 | 72.2637 | 2.6054
14:43 | 21.26 | 44.65 | 10 | 37.4 | 10 | 37.63 | 39.06 | 38.97 | 28.65 | 924.55 |  | 15.2645 | 0.71919 |  |  | 232 | 72.191 | 2.596
14:44 | 21.24 | 44.67 | 10 | 37.4 | 10 | 37.71 | 39.1 | 39.05 | 30.63 | 923.18 |  | 15.2445 | 0.71825 |  |  | 233 | 72.1545 | 2.5913
14:45 | 21.19 | 44.67 | 10 | 37.45 | 10 | 37.71 | 39.2 | 39.14 | 28.81 | 919.08 |  | 15.1945 | 0.71589 |  |  | 234 | 72.0629 | 2.5795
14:46 | 21.19 | 44.66 | 10 | 37.46 | 10 | 37.65 | 39.19 | 39.15 | 31 | 913.61 |  | 15.1945 | 0.71589 |  |  | 235 | 72.0629 | 2.5795
14:47 | 21.16 | 44.63 | 10 | 37.39 | 10 | 37.59 | 39.15 | 39.08 | 31.07 | 909.51 |  | 15.1645 | 0.71448 |  |  | 236 | 72.0076 | 2.5724
14:48 | 21.15 | 44.65 | 10 | 37.31 | 10 | 37.51 | 39.14 | 39.12 | 31.54 | 902.67 |  | 15.1545 | 0.71401 |  |  | 237 | 71.9892 | 2.57
14:49 | 21.12 | 44.64 | 10 | 37.28 | 10 | 37.46 | 39.14 | 39.18 | 30.72 | 904.04 |  | 15.1245 | 0.7126 |  |  | 238 | 71.9336 | 2.563
14:50 | 21.07 | 44.62 | 10 | 37.28 | 10 | 37.46 | 39.13 | 39.26 | 30.14 | 898.57 |  | 15.0745 | 0.71024 |  |  | 239 | 71.8405 | 2.5512
14:51 | 21.05 | 44.61 | 10 | 37.29 | 10 | 37.53 | 39.17 | 39.36 | 30.95 | 894.47 |  | 15.0545 | 0.7093 |  |  | 240 | 71.8031 | 2.5465
14:52 | 21.03 | 44.58 | 10 | 37.32 | 10 | 37.51 | 39.23 | 39.44 | 31.98 | 889 |  | 15.0345 | 0.70836 |  |  | 241 | 71.7656 | 2.5418
14:53 | 21.02 | 44.58 | 10 | 37.35 | 10 | 37.48 | 39.26 | 39.51 | 31.86 | 884.9 |  | 15.0245 | 0.70788 |  |  | 242 | 71.7468 | 2.5394
14:54 | 20.92 | 44.59 | 10 | 37.36 | 10 | 37.49 | 39.25 | 39.55 | 31.23 | 882.17 |  | 14.9245 | 0.70317 |  |  | 243 | 71.5575 | 2.5159
14:55 | 20.91 | 44.61 | 10 | 37.33 | 10 | 37.45 | 39.24 | 39.56 | 32.77 | 879.43 |  | 14.9145 | 0.7027 |  |  | 244 | 71.5384 | 2.5135
14:56 | 20.81 | 44.64 | 10 | 37.31 | 10 | 37.42 | 39.25 | 39.54 | 31.03 | 875.33 |  | 14.8145 | 0.69799 |  |  | 245 | 71.3463 | 2.49
14:57 | 20.76 | 44.62 | 10 | 37.35 | 10 | 37.49 | 39.35 | 39.68 | 31.2 | 872.6 |  | 14.7645 | 0.69563 |  |  | 246 | 71.2493 | 2.4782
14:58 | 20.7 | 44.67 | 10 | 37.37 | 10 | 37.47 | 39.38 | 39.72 | 31.24 | 865.76 |  | 14.7045 | 0.69281 |  |  | 247 | 71.132 | 2.464
14:59 | 20.61 | 44.69 | 10 | 37.4 | 10 | 37.45 | 39.5 | 39.78 | 31.11 | 861.66 |  | 14.6145 | 0.68857 |  |  | 248 | 70.9542 | 2.4428
15:00 | 20.54 | 44.67 | 10 | 37.44 | 10 | 37.48 | 39.62 | 39.83 | 29.72 | 863.03 |  | 14.5445 | 0.68527 |  |  | 249 | 70.8144 | 2.4263
15:01 | 20.53 | 44.66 | 10 | 37.44 | 10 | 37.58 | 39.64 | 39.93 | 30.72 | 858.93 |  | 14.5345 | 0.6848 |  |  | 250 | 70.7943 | 2.424
15:02 | 20.53 | 44.65 | 10 | 37.4 | 10 | 37.4 | 39.63 | 39.96 | 30.48 | 853.46 |  | 14.5345 | 0.6848 |  |  | 251 | 70.7943 | 2.424
15:03 | 20.46 | 44.68 | 10 | 37.36 | 10 | 37.3 | 39.7 | 39.99 | 30.53 | 849.36 |  | 14.4645 | 0.6815 |  |  | 252 | 70.653 | 2.4075
15:04 | 20.42 | 44.69 | 10 | 37.32 | 10 | 37.3 | 39.65 | 39.94 | 30.46 | 845.25 |  | 14.4245 | 0.67962 |  |  | 253 | 70.5716 | 2.3981
15:05 | 20.4 | 44.68 | 10 | 37.33 | 10 | 37.34 | 39.64 | 40 | 30.48 | 831.58 |  | 14.4045 | 0.67867 |  |  | 254 | 70.5307 | 2.3934
15:06 | 20.37 | 44.67 | 10 | 37.37 | 10 | 37.38 | 39.73 | 40.1 | 28.4 | 838.42 |  | 14.3745 | 0.67726 |  |  | 255 | 70.4692 | 2.3863
15:07 | 20.36 | 44.62 | 10 | 37.36 | 10 | 37.31 | 39.77 | 40.03 | 30.43 | 831.58 |  | 14.3645 | 0.67679 |  |  | 256 | 70.4487 | 2.3839
15:08 | 20.32 | 44.61 | 10 | 37.31 | 10 | 37.25 | 39.78 | 39.95 | 31.68 | 830.22 |  | 14.3245 | 0.6749 |  |  | 257 | 70.3662 | 2.3745
15:09 | 20.27 | 44.57 | 10 | 37.24 | 10 | 37.14 | 39.69 | 39.81 | 30.11 | 824.75 |  | 14.2745 | 0.67255 |  |  | 258 | 70.2624 | 2.3627
15:10 | 20.2 | 44.5 | 10 | 37.14 | 10 | 36.92 | 39.67 | 39.8 | 29.12 | 820.65 |  | 14.2045 | 0.66925 |  |  | 259 | 70.1158 | 2.3463
15:11 | 20.19 | 44.45 | 10 | 37.06 | 10 | 36.94 | 39.59 | 39.74 | 29.66 | 813.81 |  | 14.1945 | 0.66878 |  |  | 260 | 70.0948 | 2.3439
15:12 | 20.15 | 44.42 | 10 | 37.01 | 10 | 36.97 | 39.64 | 39.73 | 30.47 | 809.71 |  | 14.1545 | 0.66689 |  |  | 261 | 70.0102 | 2.3345
15:13 | 20.14 | 44.46 | 10 | 37.04 | 10 | 37.04 | 39.62 | 39.74 | 31.66 | 802.87 |  | 14.1445 | 0.66642 |  |  | 262 | 69.989 | 2.3321
15:14 | 20.14 | 44.45 | 10 | 37.11 | 10 | 36.97 | 39.64 | 39.69 | 29.72 | 802.87 |  | 14.1445 | 0.66642 |  |  | 263 | 69.989 | 2.3321
15:15 | 20.04 | 44.39 | 10 | 37.04 | 10 | 36.91 | 39.73 | 39.78 | 31.05 | 802.87 |  | 14.0445 | 0.66171 |  |  | 264 | 69.7754 | 2.3086
15:16 | 20.01 | 44.38 | 10 | 36.98 | 10 | 36.82 | 39.63 | 39.61 | 31.08 | 791.94 |  | 14.0145 | 0.6603 |  |  | 265 | 69.7107 | 2.3015
15:17 | 19.99 | 44.33 | 10 | 36.95 | 10 | 36.79 | 39.61 | 39.52 | 30.81 | 790.57 |  | 13.9945 | 0.65936 |  |  | 266 | 69.6674 | 2.2968
15:18 | 19.91 | 44.33 | 10 | 36.88 | 10 | 36.72 | 39.58 | 39.61 | 31.46 | 787.84 |  | 13.9145 | 0.65559 |  |  | 267 | 69.493 | 2.2779
15:19 | 19.85 | 44.33 | 10 | 36.86 | 10 | 36.72 | 39.52 | 39.5 | 32.21 | 783.73 |  | 13.8545 | 0.65276 |  |  | 268 | 69.3609 | 2.2638
15:20 | 19.85 | 44.36 | 10 | 36.86 | 10 | 36.75 | 39.58 | 39.45 | 30.68 | 776.9 |  | 13.8545 | 0.65276 |  |  | 269 | 69.3609 | 2.2638
15:21 | 19.83 | 44.38 | 10 | 36.87 | 10 | 36.69 | 39.58 | 39.44 | 32.85 | 776.9 |  | 13.8345 | 0.65182 |  |  | 270 | 69.3166 | 2.2591
15:22 | 19.72 | 44.41 | 10 | 36.9 | 10 | 36.66 | 39.56 | 39.44 | 29.69 | 770.06 |  | 13.7245 | 0.64663 |  |  | 271 | 69.0706 | 2.2332
15:23 | 19.71 | 44.46 | 10 | 36.94 | 10 | 36.68 | 39.57 | 39.44 | 29.25 | 765.96 |  | 13.7145 | 0.64616 |  |  | 272 | 69.0481 | 2.2308
15:24 | 19.65 | 44.48 | 10 | 36.98 | 10 | 36.72 | 39.63 | 39.44 | 31.71 | 767.33 |  | 13.6545 | 0.64334 |  |  | 273 | 68.9121 | 2.2167
15:25 | 19.61 | 44.48 | 10 | 37.02 | 10 | 36.72 | 39.64 | 39.51 | 30.43 | 753.66 |  | 13.6145 | 0.64145 |  |  | 274 | 68.8207 | 2.2073
15:26 | 19.6 | 44.39 | 10 | 37 | 10 | 36.55 | 39.56 | 39.43 | 28.59 | 748.19 |  | 13.6045 | 0.64098 |  |  | 275 | 68.7978 | 2.2049
15:27 | 19.55 | 44.29 | 10 | 36.86 | 10 | 36.38 | 39.55 | 39.37 | 30.88 | 744.09 |  | 13.5545 | 0.63863 |  |  | 276 | 68.6827 | 2.1931
15:28 | 19.55 | 44.24 | 10 | 36.75 | 10 | 36.32 | 39.49 | 39.32 | 28.63 | 742.72 |  | 13.5545 | 0.63863 |  |  | 277 | 68.6827 | 2.1931
15:29 | 19.54 | 44.1 | 10 | 36.68 | 10 | 36.21 | 39.43 | 39.19 | 29.45 | 737.25 |  | 13.5445 | 0.63815 |  |  | 278 | 68.6596 | 2.1908
15:30 | 19.45 | 44.01 | 10 | 36.51 | 10 | 35.99 | 39.29 | 39.05 | 30.42 | 739.99 |  | 13.4545 | 0.63391 |  |  | 279 | 68.45 | 2.1696
15:31 | 19.43 | 43.94 | 10 | 36.34 | 10 | 35.93 | 39.15 | 38.99 | 30.42 | 727.68 |  | 13.4345 | 0.63297 |  |  | 280 | 68.403 | 2.1649
15:32 | 19.41 | 43.87 | 10 | 36.27 | 10 | 35.88 | 39.08 | 38.95 | 30.52 | 726.32 |  | 13.4145 | 0.63203 |  |  | 281 | 68.3559 | 2.1601
15:33 | 19.39 | 43.74 | 10 | 36.21 | 10 | 35.8 | 39.02 | 38.94 | 28.54 | 723.58 |  | 13.3945 | 0.63109 |  |  | 282 | 68.3086 | 2.1554
15:34 | 19.37 | 43.62 | 10 | 36.07 | 10 | 35.65 | 38.82 | 38.81 | 29.95 | 719.48 |  | 13.3745 | 0.63014 |  |  | 283 | 68.2612 | 2.1507
15:35 | 19.34 | 43.54 | 10 | 35.96 | 10 | 35.57 | 38.74 | 38.78 | 31.55 | 712.64 |  | 13.3445 | 0.62873 |  |  | 284 | 68.1899 | 2.1437
15:36 | 19.28 | 43.43 | 10 | 35.91 | 10 | 35.52 | 38.69 | 38.7 | 30.11 | 707.18 |  | 13.2845 | 0.6259 |  |  | 285 | 68.0462 | 2.1295
15:37 | 19.26 | 43.34 | 10 | 35.83 | 10 | 35.37 | 38.61 | 38.6 | 31.45 | 701.71 |  | 13.2645 | 0.62496 |  |  | 286 | 67.998 | 2.1248
15:38 | 19.24 | 43.29 | 10 | 35.75 | 10 | 35.37 | 38.51 | 38.52 | 30.65 | 698.97 |  | 13.2445 | 0.62402 |  |  | 287 | 67.9497 | 2.1201
15:39 | 19.19 | 43.23 | 10 | 35.71 | 10 | 35.27 | 38.41 | 38.41 | 29.25 | 700.34 |  | 13.1945 | 0.62166 |  |  | 288 | 67.8283 | 2.1083
15:40 | 19.15 | 43.14 | 10 | 35.62 | 10 | 35.14 | 38.36 | 38.33 | 30.17 | 690.77 |  | 13.1545 | 0.61978 |  |  | 289 | 67.7304 | 2.0989
15:41 | 19.07 | 43.14 | 10 | 35.53 | 10 | 35.16 | 38.24 | 38.3 | 29.43 | 685.3 |  | 13.0745 | 0.61601 |  |  | 290 | 67.533 | 2.08
15:42 | 19.06 | 43.14 | 10 | 35.5 | 10 | 35.1 | 38.15 | 38.26 | 31.37 | 688.04 |  | 13.0645 | 0.61554 |  |  | 291 | 67.5081 | 2.0777
15:43 | 19.03 | 43.11 | 10 | 35.55 | 10 | 35.1 | 38.13 | 38.24 | 28.74 | 675.73 |  | 13.0345 | 0.61413 |  |  | 292 | 67.4333 | 2.0706
15:44 | 18.98 | 43.02 | 10 | 35.49 | 10 | 35.01 | 38 | 38.13 | 29.96 | 668.9 |  | 12.9845 | 0.61177 |  |  | 293 | 67.3079 | 2.0588
15:45 | 18.93 | 42.99 | 10 | 35.4 | 10 | 34.88 | 38.01 | 38.1 | 30.09 | 671.63 |  | 12.9345 | 0.60941 |  |  | 294 | 67.1816 | 2.0471
15:46 | 18.85 | 42.86 | 10 | 35.35 | 10 | 34.81 | 37.87 | 37.93 | 29.82 | 660.69 |  | 12.8545 | 0.60564 |  |  | 295 | 66.9773 | 2.0282
15:47 | 18.85 | 42.79 | 10 | 35.25 | 10 | 34.73 | 37.79 | 37.85 | 28.82 | 655.23 |  | 12.8545 | 0.60564 |  |  | 296 | 66.9773 | 2.0282
15:48 | 18.83 | 42.74 | 10 | 35.16 | 10 | 34.71 | 37.67 | 37.7 | 29.58 | 651.12 |  | 12.8345 | 0.6047 |  |  | 297 | 66.9259 | 2.0235
15:49 | 18.72 | 42.66 | 10 | 34.81 | 10 | 34.49 | 34.66 | 35.75 | 30.4 | 257.39 |  | 12.7245 | 0.59952 |  |  | 298 | 66.6399 | 1.9976
15:50 | 18.71 | 42.58 | 10 | 34.64 | 10 | 34.45 | 35.74 | 33.69 | 30.2 | 636.09 |  | 12.7145 | 0.59905 |  |  | 299 | 66.6137 | 1.9952
15:51 | 18.65 | 42.48 | 10 | 34.41 | 10 | 34.02 | 35.63 | 33.61 | 30.01 | 644.29 |  | 12.6545 | 0.59622 |  |  | 300 | 66.4554 | 1.9811
15:52 | 18.61 | 42.41 | 10 | 34.36 | 10 | 34.1 | 35.7 | 33.49 | 29.52 | 631.98 |  | 12.6145 | 0.59434 |  |  | 301 | 66.349 | 1.9717
15:53 | 18.6 | 42.35 | 10 | 34.52 | 10 | 34.1 | 35.51 | 33.36 | 30.68 | 629.25 |  | 12.6045 | 0.59387 |  |  | 302 | 66.3223 | 1.9693
15:54 | 18.55 | 42.3 | 10 | 34.76 | 10 | 34.2 | 35.62 | 33.27 | 33.4 | 625.15 |  | 12.5545 | 0.59151 |  |  | 303 | 66.1882 | 1.9575
15:55 | 18.55 | 42.27 | 10 | 35 | 10 | 34.09 | 35.42 | 33.37 | 29.69 | 626.52 |  | 12.5545 | 0.59151 |  |  | 304 | 66.1882 | 1.9575
15:56 | 18.54 | 42.24 | 10 | 35.02 | 10 | 33.91 | 35.44 | 33.25 | 29.29 | 614.21 |  | 12.5445 | 0.59104 |  |  | 305 | 66.1613 | 1.9552
15:57 | 18.45 | 42.24 | 10 | 35.17 | 10 | 33.51 | 35.05 | 33.15 | 26.92 | 614.21 |  | 12.4545 | 0.5868 |  |  | 306 | 65.9167 | 1.934
[16 empty] | 307 | #DIV/0! | -1
[16 empty] | 308 | #DIV/0! | -1
[16 empty] | 309 | #DIV/0! | -1
[16 empty] | 310 | #DIV/0! | -1
[16 empty] | 311 | #DIV/0! | -1
[16 empty] | 312 | #DIV/0! | -1
[16 empty] | 313 | #DIV/0! | -1
[16 empty] | 314 | #DIV/0! | -1
[16 empty] | 315 | #DIV/0! | -1
[16 empty] | 316 | #DIV/0! | -1
[16 empty] | 317 | #DIV/0! | -1
[16 empty] | 318 | #DIV/0! | -1
[16 empty] | 319 | #DIV/0! | -1
[16 empty] | 320 | #DIV/0! | -1
[16 empty] | 321 | #DIV/0! | -1
[16 empty] | 322 | #DIV/0! | -1
[16 empty] | 323 | #DIV/0! | -1
[16 empty] | 324 | #DIV/0! | -1
[16 empty] | 325 | #DIV/0! | -1
[16 empty] | 326 | #DIV/0! | -1
[16 empty] | 327 | #DIV/0! | -1
[16 empty] | 328 | #DIV/0! | -1
[16 empty] | 329 | #DIV/0! | -1
[16 empty] | 330 | #DIV/0! | -1
[16 empty] | 331 | #DIV/0! | -1
[16 empty] | 332 | #DIV/0! | -1
[16 empty] | 333 | #DIV/0! | -1
[16 empty] | 334 | #DIV/0! | -1
[16 empty] | 335 | #DIV/0! | -1
[16 empty] | 336 | #DIV/0! | -1
[16 empty] | 337 | #DIV/0! | -1
[16 empty] | 338 | #DIV/0! | -1
[16 empty] | 339 | #DIV/0! | -1
[16 empty] | 340 | #DIV/0! | -1
[16 empty] | 341 | #DIV/0! | -1

## 1ms-S-0°C-5mm-2
Time | Mass (g) | Heated Air Temp (Deg) | Heated Air Humidity (%) | Exhaust Air Temp (Deg) | Exhaust Air Humidity (%) | Enclosure Temp (Deg) | T1 | T2 | T3 | Solar Radiation (W/m2) | Sample mass(g) | Mass ratio | Time (Mins) | Moisture (WB) | Moisture (DB) | Energy
10:23 | 26.66 | 36.14 | 10 | 36.9 | 39.08 | 28.66 | 20.43 | 33.77 | 30.22 | 1322.38 | 20.6645 | 1 | 1 | 80 | 4 | Avarage(W/s*m2) | 1043.557
10:24 | 26.6 | 36.22 | 10 | 35.82 | 10 | 34.37 | 18.5 | 20.48 | 31.92 | 1221.21 | 20.6045 | 0.9971 | 2 | 79.9418 | 3.9855 | Area(m2) | 0.0038485
10:25 | 26.48 | 36.33 | 10 | 35.5 | 10 | 34.72 | 19.38 | 21.14 | 32.63 | 1280 | 20.4845 | 0.99129 | 3 | 79.8243 | 3.9564 | time (hrs) | 5
10:26 | 26.44 | 36.47 | 10 | 35.42 | 10 | 34.98 | 20.15 | 21.81 | 32.34 | 1377.06 | 20.4445 | 0.98935 | 4 | 79.7848 | 3.9468 | time (s) | 300
10:27 | 26.43 | 36.65 | 10 | 35.48 | 10 | 35.27 | 20.8 | 22.48 | 32.22 | 1409.87 | 20.4345 | 0.98887 | 5 | 79.7749 | 3.9443 | Total Energy (W) | 6024.1311
10:28 | 26.16 | 36.86 | 10 | 35.56 | 10 | 35.29 | 21.36 | 22.9 | 32.51 | 1336.05 | 20.1645 | 0.9758 | 6 | 79.5041 | 3.879 | Moisure Lost (g)
10:29 | 26.05 | 37.05 | 10 | 35.59 | 10 | 35.18 | 21.8 | 23.21 | 32.17 | 1245.82 | 20.0545 | 0.97048 | 7 | 79.3917 | 3.8524 | Potential water lost at energy received, Tin=RTP
10:30 | 26.02 | 37.24 | 10 | 35.57 | 10 | 35.1 | 22.08 | 23.31 | 32.9 | 1161.06 | 20.0245 | 0.96903 | 8 | 79.3608 | 3.8451 | Efficiency
10:31 | 26 | 37.42 | 10 | 35.57 | 10 | 35.07 | 22.22 | 23.24 | 32.63 | 1166.53 | 20.0045 | 0.96806 | 9 | 79.3401 | 3.8403
10:32 | 25.95 | 37.61 | 10 | 35.56 | 10 | 34.98 | 22.36 | 23.21 | 32.99 | 1079.03 | 19.9545 | 0.96564 | 10 | 79.2884 | 3.8282 | 4.1329
10:33 | 25.93 | 37.75 | 10 | 35.48 | 10 | 34.9 | 22.41 | 23.15 | 32.34 | 1053.06 | 19.9345 | 0.96467 | 11 | 79.2676 | 3.8234
10:34 | 25.89 | 37.86 | 10 | 35.35 | 10 | 34.81 | 22.38 | 23.07 | 32.96 | 1027.08 | 19.8945 | 0.96274 | 12 | 79.2259 | 3.8137
10:35 | 25.85 | 37.99 | 10 | 35.26 | 10 | 34.85 | 22.38 | 23.07 | 32.64 | 1088.6 | 19.8545 | 0.9608 | 13 | 79.1841 | 3.804
10:36 | 25.82 | 38.15 | 10 | 35.18 | 10 | 34.49 | 22.32 | 22.76 | 33.04 | 802.87 | 19.8245 | 0.95935 | 14 | 79.1526 | 3.7968
10:37 | 25.72 | 38.27 | 10 | 35.14 | 10 | 34.63 | 22.16 | 22.61 | 32.42 | 905.41 | 19.7245 | 0.95451 | 15 | 79.0469 | 3.7726
10:38 | 25.71 | 38.41 | 10 | 35.17 | 10 | 35 | 22.11 | 22.77 | 33.46 | 1124.15 | 19.7145 | 0.95403 | 16 | 79.0362 | 3.7701
10:39 | 25.65 | 38.56 | 10 | 35.3 | 10 | 35.4 | 22.23 | 23.22 | 32.95 | 1314.18 | 19.6545 | 0.95112 | 17 | 78.9722 | 3.7556
10:40 | 25.61 | 38.73 | 10 | 35.4 | 10 | 35.14 | 22.46 | 23.47 | 32.8 | 1124.15 | 19.6145 | 0.94919 | 18 | 78.9294 | 3.7459
10:41 | 25.6 | 38.9 | 10 | 35.39 | 10 | 35.15 | 22.55 | 23.55 | 33.89 | 1094.07 | 19.6045 | 0.9487 | 19 | 78.9186 | 3.7435
10:42 | 25.58 | 39.11 | 10 | 35.43 | 10 | 35.18 | 22.6 | 23.66 | 33.88 | 1062.63 | 19.5845 | 0.94774 | 20 | 78.8971 | 3.7387
10:43 | 25.55 | 39.26 | 10 | 35.36 | 10 | 34.68 | 22.6 | 23.34 | 34.02 | 741.35 | 19.5545 | 0.94628 | 21 | 78.8647 | 3.7314
10:44 | 25.51 | 39.37 | 10 | 35.18 | 10 | 34.35 | 22.39 | 22.99 | 34.11 | 692.14 | 19.5145 | 0.94435 | 22 | 78.8214 | 3.7217
10:45 | 25.46 | 39.39 | 10 | 34.92 | 10 | 34.14 | 22.19 | 22.54 | 32.85 | 653.86 | 19.4645 | 0.94193 | 23 | 78.767 | 3.7096
10:46 | 25.42 | 39.41 | 10 | 34.64 | 10 | 33.86 | 21.91 | 22.11 | 34.26 | 610.11 | 19.4245 | 0.93999 | 24 | 78.7233 | 3.7
10:47 | 25.42 | 39.41 | 10 | 34.4 | 10 | 33.65 | 21.59 | 21.77 | 33.75 | 549.96 | 19.4245 | 0.93999 | 25 | 78.7233 | 3.7
10:48 | 25.36 | 39.37 | 10 | 34.15 | 10 | 33.38 | 21.32 | 21.49 | 32.53 | 544.49 | 19.3645 | 0.93709 | 26 | 78.6573 | 3.6855
10:49 | 25.33 | 39.28 | 10 | 33.87 | 10 | 33.23 | 21.08 | 21.21 | 33.43 | 534.92 | 19.3345 | 0.93564 | 27 | 78.6242 | 3.6782
10:50 | 25.28 | 39.2 | 10 | 33.68 | 10 | 33.36 | 20.92 | 21.46 | 33.08 | 726.32 | 19.2845 | 0.93322 | 28 | 78.5688 | 3.6661
10:51 | 25.28 | 39.1 | 10 | 33.48 | 10 | 33.36 | 20.91 | 21.45 | 33.25 | 856.19 | 19.2845 | 0.93322 | 29 | 78.5688 | 3.6661
10:52 | 25.27 | 39.04 | 10 | 33.46 | 10 | 34.17 | 21.16 | 22.53 | 34.07 | 1468.66 | 19.2745 | 0.93273 | 30 | 78.5577 | 3.6637
10:53 | 25.26 | 39.05 | 10 | 33.58 | 10 | 34.42 | 21.78 | 23.55 | 34.05 | 1427.65 | 19.2645 | 0.93225 | 31 | 78.5465 | 3.6613
10:54 | 25.26 | 39.13 | 10 | 33.8 | 10 | 34.62 | 22.32 | 24.2 | 33.86 | 1423.55 | 19.2645 | 0.93225 | 32 | 78.5465 | 3.6613
10:55 | 25.22 | 39.29 | 10 | 34.13 | 10 | 34.98 | 22.74 | 24.67 | 34.02 | 1413.98 | 19.2245 | 0.93032 | 33 | 78.5019 | 3.6516
10:56 | 25.21 | 39.47 | 10 | 34.46 | 10 | 35.28 | 23.09 | 25.03 | 33.96 | 1401.67 | 19.2145 | 0.92983 | 34 | 78.4907 | 3.6492
10:57 | 25.19 | 39.69 | 10 | 34.78 | 10 | 35.4 | 23.37 | 25.31 | 34.2 | 1382.53 | 19.1945 | 0.92886 | 35 | 78.4683 | 3.6443
10:58 | 25.15 | 39.9 | 10 | 35.05 | 10 | 35.6 | 23.58 | 25.51 | 32.9 | 1375.7 | 19.1545 | 0.92693 | 36 | 78.4233 | 3.6346
10:59 | 25.11 | 40.04 | 10 | 35.24 | 10 | 35.64 | 23.78 | 25.72 | 33.8 | 1356.56 | 19.1145 | 0.92499 | 37 | 78.3782 | 3.625
11:00 | 25.02 | 40.18 | 10 | 35.32 | 10 | 35.48 | 23.97 | 25.89 | 34.22 | 1118.68 | 19.0245 | 0.92064 | 38 | 78.2759 | 3.6032
11:01 | 25.02 | 40.29 | 10 | 35.31 | 10 | 35.51 | 23.9 | 25.68 | 33.99 | 1314.18 | 19.0245 | 0.92064 | 39 | 78.2759 | 3.6032
11:02 | 25 | 40.38 | 10 | 35.34 | 10 | 35.61 | 24.06 | 25.94 | 33.84 | 1331.95 | 19.0045 | 0.91967 | 40 | 78.253 | 3.5983
11:03 | 24.91 | 40.49 | 10 | 35.41 | 10 | 35.76 | 24.23 | 26.24 | 34.24 | 1331.95 | 18.9145 | 0.91531 | 41 | 78.1496 | 3.5766
11:04 | 24.88 | 40.64 | 10 | 35.51 | 10 | 35.98 | 24.42 | 26.53 | 33.71 | 1331.95 | 18.8845 | 0.91386 | 42 | 78.1149 | 3.5693
11:05 | 24.88 | 40.79 | 10 | 35.68 | 10 | 36.08 | 24.61 | 26.81 | 34.8 | 1322.38 | 18.8845 | 0.91386 | 43 | 78.1149 | 3.5693
11:06 | 24.87 | 40.97 | 10 | 35.79 | 10 | 36.18 | 24.78 | 27.06 | 34.25 | 1316.91 | 18.8745 | 0.91338 | 44 | 78.1033 | 3.5669
11:07 | 24.66 | 41.11 | 10 | 35.91 | 10 | 36.26 | 25.02 | 27.4 | 34.57 | 1296.4 | 18.6645 | 0.90322 | 45 | 77.8569 | 3.5161
11:08 | 24.65 | 41.27 | 10 | 36.03 | 10 | 36.32 | 25.26 | 27.71 | 34.77 | 1297.77 | 18.6545 | 0.90273 | 46 | 77.845 | 3.5137
11:09 | 24.59 | 41.39 | 10 | 36.1 | 10 | 36.24 | 25.49 | 27.91 | 34.46 | 1228.05 | 18.5945 | 0.89983 | 47 | 77.7735 | 3.4991
11:10 | 24.5 | 41.53 | 10 | 36.14 | 10 | 36.36 | 25.72 | 28.23 | 34.4 | 1269.06 | 18.5045 | 0.89547 | 48 | 77.6654 | 3.4774
11:11 | 24.39 | 41.57 | 10 | 36.17 | 10 | 36.42 | 26.01 | 28.54 | 32.79 | 1293.67 | 18.3945 | 0.89015 | 49 | 77.5319 | 3.4507
11:12 | 24.3 | 41.57 | 10 | 36.17 | 10 | 36.43 | 26.41 | 29.05 | 34.19 | 1251.29 | 18.3045 | 0.88579 | 50 | 77.4214 | 3.429
11:13 | 24.27 | 41.63 | 10 | 36.17 | 10 | 36.31 | 26.76 | 29.36 | 34.66 | 1165.16 | 18.2745 | 0.88434 | 51 | 77.3843 | 3.4217
11:14 | 24.23 | 41.69 | 10 | 36.17 | 10 | 36.22 | 27.05 | 29.43 | 35.01 | 1050.32 | 18.2345 | 0.88241 | 52 | 77.3347 | 3.412
11:15 | 24.19 | 41.8 | 10 | 36.18 | 10 | 36.3 | 27.3 | 29.72 | 34.94 | 1080.4 | 18.1945 | 0.88047 | 53 | 77.2849 | 3.4024
11:16 | 24.17 | 41.9 | 10 | 36.22 | 10 | 36.49 | 27.69 | 30.23 | 35.44 | 1210.28 | 18.1745 | 0.8795 | 54 | 77.2599 | 3.3975
11:17 | 24.15 | 42.02 | 10 | 36.28 | 10 | 36.61 | 28.25 | 30.83 | 35.46 | 1267.69 | 18.1545 | 0.87854 | 55 | 77.2348 | 3.3927
11:18 | 24.03 | 42.1 | 10 | 36.4 | 10 | 36.77 | 28.84 | 31.42 | 34.36 | 1226.68 | 18.0345 | 0.87273 | 56 | 77.0834 | 3.3636
11:19 | 24 | 42.23 | 10 | 36.55 | 10 | 37.08 | 29.38 | 31.91 | 35.28 | 1312.81 | 18.0045 | 0.87128 | 57 | 77.0452 | 3.3564
11:20 | 23.98 | 42.38 | 10 | 36.77 | 10 | 37.28 | 30 | 32.6 | 34.88 | 1349.72 | 17.9845 | 0.87031 | 58 | 77.0197 | 3.3515
11:21 | 23.94 | 42.52 | 10 | 36.94 | 10 | 37.25 | 30.56 | 33.02 | 35.77 | 1156.96 | 17.9445 | 0.86837 | 59 | 76.9684 | 3.3419
11:22 | 23.89 | 42.64 | 10 | 37.02 | 10 | 37.11 | 30.86 | 32.99 | 34.57 | 1087.23 | 17.8945 | 0.86595 | 60 | 76.9041 | 3.3298
11:23 | 23.85 | 42.7 | 10 | 37.04 | 10 | 37.3 | 31.25 | 33.51 | 35.79 | 1260.86 | 17.8545 | 0.86402 | 61 | 76.8523 | 3.3201
11:24 | 23.85 | 42.78 | 10 | 37.1 | 10 | 37.62 | 31.76 | 34.22 | 34.88 | 1393.47 | 17.8545 | 0.86402 | 62 | 76.8523 | 3.3201
11:25 | 23.83 | 42.87 | 10 | 37.2 | 10 | 37.67 | 32.39 | 34.89 | 36.68 | 1357.92 | 17.8345 | 0.86305 | 63 | 76.8264 | 3.3153
11:26 | 23.76 | 42.97 | 10 | 37.29 | 10 | 37.74 | 32.93 | 35.46 | 35.89 | 1345.62 | 17.7645 | 0.85966 | 64 | 76.7351 | 3.2983
11:27 | 23.76 | 43.07 | 10 | 37.39 | 10 | 37.9 | 33.5 | 36 | 35.59 | 1403.04 | 17.7645 | 0.85966 | 65 | 76.7351 | 3.2983
11:28 | 23.76 | 43.21 | 10 | 37.58 | 10 | 38.13 | 34.03 | 36.55 | 36.2 | 1381.16 | 17.7645 | 0.85966 | 66 | 76.7351 | 3.2983
11:29 | 23.55 | 43.33 | 10 | 37.78 | 10 | 38.27 | 34.5 | 37.01 | 36.39 | 1352.46 | 17.5545 | 0.8495 | 67 | 76.4567 | 3.2475
11:30 | 23.38 | 43.44 | 10 | 37.86 | 10 | 38.15 | 34.84 | 37.12 | 36.3 | 1266.33 | 17.3845 | 0.84127 | 68 | 76.2265 | 3.2064
11:31 | 23.3 | 43.55 | 10 | 37.92 | 10 | 38.36 | 35.14 | 37.5 | 36.5 | 1359.29 | 17.3045 | 0.8374 | 69 | 76.1166 | 3.187
11:32 | 23.28 | 43.61 | 10 | 38 | 10 | 38.48 | 35.57 | 38.02 | 36.72 | 1441.32 | 17.2845 | 0.83643 | 70 | 76.089 | 3.1822
11:33 | 23.22 | 43.69 | 10 | 38.08 | 10 | 38.69 | 36.1 | 38.74 | 35.39 | 1511.04 | 17.2245 | 0.83353 | 71 | 76.0057 | 3.1677
11:34 | 23.21 | 43.73 | 10 | 38.05 | 10 | 38.58 | 36.57 | 39.18 | 36.12 | 1467.29 | 17.2145 | 0.83305 | 72 | 75.9918 | 3.1652
11:35 | 23.2 | 43.78 | 10 | 38 | 10 | 38.44 | 36.91 | 39.38 | 37.07 | 1325.11 | 17.2045 | 0.83256 | 73 | 75.9778 | 3.1628
11:36 | 23.18 | 43.85 | 10 | 38.01 | 10 | 38.33 | 37.04 | 39.25 | 36.05 | 1221.21 | 17.1845 | 0.8316 | 74 | 75.9498 | 3.158
11:37 | 23.13 | 43.91 | 10 | 38.02 | 10 | 38.27 | 37.04 | 39.12 | 37.3 | 1166.53 | 17.1345 | 0.82918 | 75 | 75.8797 | 3.1459
11:38 | 23.08 | 44 | 10 | 38.03 | 10 | 38.3 | 37.04 | 39.1 | 37.07 | 1208.91 | 17.0845 | 0.82676 | 76 | 75.8091 | 3.1338
11:39 | 23.02 | 44.01 | 10 | 38 | 10 | 38.1 | 37.03 | 38.9 | 36.14 | 1084.5 | 17.0245 | 0.82385 | 77 | 75.7238 | 3.1193
11:40 | 22.99 | 44 | 10 | 37.95 | 10 | 38.21 | 36.95 | 38.83 | 35.86 | 1193.87 | 16.9945 | 0.8224 | 78 | 75.681 | 3.112
11:41 | 22.92 | 44.08 | 10 | 37.91 | 10 | 38.01 | 36.91 | 38.67 | 36.97 | 977.87 | 16.9245 | 0.81901 | 79 | 75.5804 | 3.0951
11:42 | 22.91 | 44.11 | 10 | 37.83 | 10 | 37.69 | 36.66 | 38.14 | 35.79 | 809.71 | 16.9145 | 0.81853 | 80 | 75.5659 | 3.0926
11:43 | 22.9 | 44.06 | 10 | 37.67 | 10 | 37.36 | 36.21 | 37.41 | 36.62 | 707.18 | 16.9045 | 0.81805 | 81 | 75.5515 | 3.0902
11:44 | 22.88 | 43.99 | 10 | 37.39 | 10 | 36.97 | 35.63 | 36.6 | 36.71 | 621.05 | 16.8845 | 0.81708 | 82 | 75.5225 | 3.0854
11:45 | 22.88 | 43.87 | 10 | 37.07 | 10 | 36.63 | 35.07 | 35.9 | 36.92 | 552.69 | 16.8845 | 0.81708 | 83 | 75.5225 | 3.0854
11:46 | 22.83 | 43.79 | 10 | 36.79 | 10 | 36.46 | 34.5 | 35.28 | 37.76 | 552.69 | 16.8345 | 0.81466 | 84 | 75.4498 | 3.0733
11:47 | 22.81 | 43.7 | 10 | 36.51 | 10 | 36.2 | 33.97 | 34.76 | 37.02 | 521.25 | 16.8145 | 0.81369 | 85 | 75.4206 | 3.0685
11:48 | 22.81 | 43.59 | 10 | 36.28 | 10 | 36.1 | 33.57 | 34.45 | 36.89 | 570.46 | 16.8145 | 0.81369 | 86 | 75.4206 | 3.0685
11:49 | 22.71 | 43.47 | 10 | 36.07 | 10 | 35.96 | 33.27 | 34.28 | 37.48 | 631.98 | 16.7145 | 0.80885 | 87 | 75.2736 | 3.0443
11:50 | 22.69 | 43.36 | 10 | 35.91 | 10 | 36 | 33.15 | 34.4 | 37.22 | 730.42 | 16.6945 | 0.80788 | 88 | 75.2439 | 3.0394
11:51 | 22.69 | 43.21 | 10 | 35.79 | 10 | 36.37 | 33.14 | 34.66 | 37.22 | 1122.78 | 16.6945 | 0.80788 | 89 | 75.2439 | 3.0394
11:52 | 22.65 | 43.13 | 10 | 35.76 | 10 | 35.98 | 33.46 | 35.15 | 36.39 | 692.14 | 16.6545 | 0.80595 | 90 | 75.1845 | 3.0297
11:53 | 22.65 | 43.04 | 10 | 35.72 | 10 | 35.98 | 33.6 | 35.36 | 37.97 | 709.91 | 16.6545 | 0.80595 | 91 | 75.1845 | 3.0297
11:54 | 22.61 | 42.93 | 10 | 35.72 | 10 | 36.3 | 33.72 | 35.73 | 35.98 | 873.96 | 16.6145 | 0.80401 | 92 | 75.1247 | 3.0201
11:55 | 22.57 | 42.88 | 10 | 35.72 | 10 | 36.06 | 33.88 | 35.81 | 36.99 | 719.48 | 16.5745 | 0.80208 | 93 | 75.0647 | 3.0104
11:56 | 22.55 | 42.78 | 10 | 35.67 | 10 | 35.84 | 33.78 | 35.36 | 37.83 | 657.96 | 16.5545 | 0.80111 | 94 | 75.0346 | 3.0055
11:57 | 22.52 | 42.71 | 10 | 35.53 | 10 | 35.79 | 33.6 | 35.13 | 36.94 | 748.19 | 16.5245 | 0.79966 | 95 | 74.9893 | 2.9983
11:58 | 22.5 | 42.59 | 10 | 35.5 | 10 | 36.08 | 33.84 | 35.85 | 36.99 | 924.55 | 16.5045 | 0.79869 | 96 | 74.959 | 2.9934
11:59 | 22.5 | 42.49 | 10 | 35.43 | 10 | 35.92 | 34.09 | 36.13 | 37.07 | 842.52 | 16.5045 | 0.79869 | 97 | 74.959 | 2.9934
12:00 | 22.38 | 42.32 | 10 | 35.32 | 10 | 35.72 | 34.04 | 35.84 | 36.63 | 763.23 | 16.3845 | 0.79288 | 98 | 74.7756 | 2.9644
12:01 | 22.38 | 42.24 | 10 | 35.27 | 10 | 36.36 | 34.14 | 36.29 | 35.78 | 1288.2 | 16.3845 | 0.79288 | 99 | 74.7756 | 2.9644
12:02 | 22.35 | 42.24 | 10 | 35.4 | 10 | 36.69 | 34.75 | 37.31 | 36.68 | 1374.33 | 16.3545 | 0.79143 | 100 | 74.7293 | 2.9571
12:03 | 22.33 | 42.31 | 10 | 35.54 | 10 | 36.2 | 35.12 | 37.41 | 37.63 | 891.74 | 16.3345 | 0.79046 | 101 | 74.6983 | 2.9523
12:04 | 22.33 | 42.41 | 10 | 35.78 | 10 | 36.74 | 35.61 | 38.36 | 37.55 | 1028.45 | 16.3345 | 0.79046 | 102 | 74.6983 | 2.9523
12:05 | 22.32 | 42.56 | 10 | 35.91 | 10 | 36.54 | 35.53 | 37.62 | 37.18 | 923.18 | 16.3245 | 0.78998 | 103 | 74.6828 | 2.9499
12:06 | 22.32 | 42.67 | 10 | 36.07 | 10 | 36.72 | 35.52 | 37.62 | 36.46 | 1028.45 | 16.3245 | 0.78998 | 104 | 74.6828 | 2.9499
12:07 | 22.3 | 42.74 | 10 | 36.2 | 10 | 36.93 | 35.65 | 37.91 | 37.16 | 1074.93 | 16.3045 | 0.78901 | 105 | 74.6518 | 2.9451
12:08 | 22.28 | 42.88 | 10 | 36.24 | 10 | 36.35 | 35.63 | 37.41 | 37.71 | 585.5 | 16.2845 | 0.78804 | 106 | 74.6207 | 2.9402
12:09 | 22.17 | 42.95 | 10 | 36.21 | 10 | 36.35 | 35.13 | 36.57 | 37.44 | 694.87 | 16.1745 | 0.78272 | 107 | 74.4481 | 2.9136
12:10 | 22.16 | 42.96 | 10 | 36.18 | 10 | 36.24 | 35.09 | 36.71 | 36.62 | 633.35 | 16.1645 | 0.78224 | 108 | 74.4322 | 2.9112
12:11 | 22.1 | 42.93 | 10 | 36.14 | 10 | 36.72 | 35.04 | 37.06 | 37.31 | 986.07 | 16.1045 | 0.77933 | 109 | 74.337 | 2.8967
12:12 | 22.05 | 42.89 | 10 | 36.14 | 10 | 36.74 | 35.56 | 38 | 36.73 | 1014.78 | 16.0545 | 0.77691 | 110 | 74.2571 | 2.8846
12:13 | 21.98 | 42.91 | 10 | 36.23 | 10 | 36.98 | 36.09 | 38.7 | 37.32 | 1081.77 | 15.9845 | 0.77352 | 111 | 74.1443 | 2.8676
12:14 | 21.95 | 42.92 | 10 | 36.33 | 10 | 37.01 | 36.22 | 38.6 | 37.31 | 998.37 | 15.9545 | 0.77207 | 112 | 74.0957 | 2.8604
12:15 | 21.91 | 42.97 | 10 | 36.5 | 10 | 37.64 | 36.68 | 39.54 | 37.25 | 1423.55 | 15.9145 | 0.77014 | 113 | 74.0306 | 2.8507
12:16 | 21.85 | 43.05 | 10 | 36.67 | 10 | 37.75 | 37.41 | 40.53 | 38.17 | 1449.52 | 15.8545 | 0.76723 | 114 | 73.9323 | 2.8362
12:17 | 21.85 | 43.15 | 10 | 36.86 | 10 | 37.87 | 38.11 | 41.34 | 37.39 | 1433.12 | 15.8545 | 0.76723 | 115 | 73.9323 | 2.8362
12:18 | 21.84 | 43.27 | 10 | 37.09 | 10 | 38.11 | 38.7 | 41.94 | 36.72 | 1420.81 | 15.8445 | 0.76675 | 116 | 73.9159 | 2.8337
12:19 | 21.81 | 43.42 | 10 | 37.37 | 10 | 38.39 | 39.24 | 42.47 | 37.91 | 1452.25 | 15.8145 | 0.7653 | 117 | 73.8664 | 2.8265
12:20 | 21.81 | 43.64 | 10 | 37.55 | 10 | 38.21 | 39.5 | 42.31 | 38.13 | 1232.15 | 15.8145 | 0.7653 | 118 | 73.8664 | 2.8265
12:21 | 21.81 | 43.79 | 10 | 37.67 | 10 | 38.09 | 39.61 | 42.22 | 38.05 | 1156.96 | 15.8145 | 0.7653 | 119 | 73.8664 | 2.8265
12:22 | 21.8 | 43.93 | 10 | 37.71 | 10 | 37.88 | 39.46 | 41.69 | 37.33 | 920.45 | 15.8045 | 0.76481 | 120 | 73.8499 | 2.8241
12:23 | 21.78 | 43.98 | 10 | 37.64 | 10 | 37.89 | 39.04 | 41.02 | 36.47 | 1081.77 | 15.7845 | 0.76385 | 121 | 73.8167 | 2.8192
12:24 | 21.78 | 44.07 | 10 | 37.67 | 10 | 38.39 | 39.22 | 41.8 | 37.14 | 1382.53 | 15.7845 | 0.76385 | 122 | 73.8167 | 2.8192
12:25 | 21.75 | 44.19 | 10 | 37.77 | 10 | 38.37 | 39.62 | 42.38 | 38.17 | 1325.11 | 15.7545 | 0.76239 | 123 | 73.7669 | 2.812
12:26 | 21.74 | 44.32 | 10 | 37.81 | 10 | 38.21 | 39.72 | 42.09 | 38.07 | 1154.22 | 15.7445 | 0.76191 | 124 | 73.7502 | 2.8096
12:27 | 21.73 | 44.37 | 10 | 37.89 | 10 | 38.57 | 40.18 | 43.14 | 38.33 | 1493.27 | 15.7345 | 0.76143 | 125 | 73.7335 | 2.8071
12:28 | 21.71 | 44.51 | 10 | 37.99 | 10 | 38.49 | 40.7 | 43.62 | 37.78 | 1176.1 | 15.7145 | 0.76046 | 126 | 73.7001 | 2.8023
12:29 | 21.68 | 44.74 | 10 | 38.21 | 10 | 39.11 | 41.05 | 44.16 | 38.93 | 1584.87 | 15.6845 | 0.75901 | 127 | 73.6498 | 2.795
12:30 | 21.66 | 44.93 | 10 | 38.4 | 10 | 38.48 | 41.13 | 43.44 | 37.93 | 949.16 | 15.6645 | 0.75804 | 128 | 73.6161 | 2.7902
12:31 | 21.66 | 45.09 | 10 | 38.48 | 10 | 38.29 | 40.64 | 42.5 | 37.32 | 781 | 15.6645 | 0.75804 | 129 | 73.6161 | 2.7902
12:32 | 21.59 | 45.14 | 10 | 38.32 | 10 | 37.82 | 39.83 | 40.98 | 38.66 | 638.82 | 15.5945 | 0.75465 | 130 | 73.4977 | 2.7733
12:33 | 21.56 | 45.09 | 10 | 38.05 | 10 | 37.69 | 39.04 | 40.07 | 38.38 | 748.19 | 15.5645 | 0.7532 | 131 | 73.4466 | 2.766
12:34 | 21.55 | 44.94 | 10 | 37.76 | 10 | 37.35 | 38.4 | 39.35 | 36.51 | 656.59 | 15.5545 | 0.75272 | 132 | 73.4296 | 2.7636
12:35 | 21.54 | 44.8 | 10 | 37.57 | 10 | 38.05 | 38.39 | 40.2 | 37.64 | 1330.58 | 15.5445 | 0.75223 | 133 | 73.4125 | 2.7612
12:36 | 21.5 | 44.69 | 10 | 37.5 | 10 | 37.65 | 38.91 | 41 | 37.13 | 962.83 | 15.5045 | 0.7503 | 134 | 73.3439 | 2.7515
12:37 | 21.48 | 44.56 | 10 | 37.34 | 10 | 37.18 | 38.6 | 40.12 | 36.94 | 679.83 | 15.4845 | 0.74933 | 135 | 73.3094 | 2.7466
12:38 | 21.37 | 44.43 | 10 | 37.14 | 10 | 37.64 | 38.09 | 39.66 | 38.53 | 1219.84 | 15.3745 | 0.74401 | 136 | 73.1185 | 2.72
12:39 | 21.37 | 44.39 | 10 | 37.15 | 10 | 37.76 | 38.71 | 41.21 | 37.47 | 1110.48 | 15.3745 | 0.74401 | 137 | 73.1185 | 2.72
12:40 | 21.35 | 44.36 | 10 | 37.1 | 10 | 37.37 | 38.75 | 40.73 | 38.08 | 826.12 | 15.3545 | 0.74304 | 138 | 73.0835 | 2.7152
12:41 | 21.3 | 44.33 | 10 | 36.97 | 10 | 36.92 | 38.17 | 39.49 | 37.85 | 644.29 | 15.3045 | 0.74062 | 139 | 72.9955 | 2.7031
12:42 | 21.29 | 44.23 | 10 | 36.85 | 10 | 37.05 | 37.71 | 39.03 | 37.09 | 793.3 | 15.2945 | 0.74013 | 140 | 72.9779 | 2.7007
12:43 | 21.27 | 44.17 | 10 | 36.74 | 10 | 36.98 | 37.51 | 38.93 | 38.91 | 875.33 | 15.2745 | 0.73917 | 141 | 72.9425 | 2.6958
12:44 | 21.24 | 44.15 | 10 | 36.71 | 10 | 37.12 | 37.58 | 39.37 | 39.44 | 925.91 | 15.2445 | 0.73771 | 142 | 72.8892 | 2.6886
12:45 | 21.23 | 44.17 | 10 | 36.73 | 10 | 36.98 | 37.77 | 39.62 | 39.61 | 742.72 | 15.2345 | 0.73723 | 143 | 72.8714 | 2.6862
12:46 | 21.21 | 44.16 | 10 | 36.82 | 10 | 37.72 | 38.11 | 40.64 | 38.2 | 1254.02 | 15.2145 | 0.73626 | 144 | 72.8358 | 2.6813
12:47 | 21.14 | 44.15 | 10 | 36.95 | 10 | 37.7 | 38.74 | 41.47 | 38.25 | 1204.81 | 15.1445 | 0.73288 | 145 | 72.7102 | 2.6644
12:48 | 21.14 | 44.18 | 10 | 37.08 | 10 | 37.69 | 39.13 | 41.7 | 37.74 | 1072.2 | 15.1445 | 0.73288 | 146 | 72.7102 | 2.6644
12:49 | 21.14 | 44.19 | 10 | 37.18 | 10 | 37.86 | 39.38 | 41.88 | 38.95 | 1132.35 | 15.1445 | 0.73288 | 147 | 72.7102 | 2.6644
12:50 | 21.13 | 44.22 | 10 | 37.23 | 10 | 37.35 | 39.39 | 41.31 | 38.11 | 733.15 | 15.1345 | 0.73239 | 148 | 72.6922 | 2.662
12:51 | 21.12 | 44.18 | 10 | 37.2 | 10 | 37.47 | 39.17 | 40.99 | 38.36 | 847.99 | 15.1245 | 0.73191 | 149 | 72.6741 | 2.6595
12:52 | 21.11 | 44.18 | 10 | 37.14 | 10 | 37.57 | 39 | 40.81 | 39.27 | 1069.46 | 15.1145 | 0.73142 | 150 | 72.6561 | 2.6571
12:53 | 21.1 | 44.22 | 10 | 37.05 | 10 | 37.18 | 38.93 | 40.61 | 39.49 | 765.96 | 15.1045 | 0.73094 | 151 | 72.638 | 2.6547
12:54 | 21.08 | 44.26 | 10 | 37.05 | 10 | 37.77 | 39.08 | 41.36 | 40.3 | 1269.06 | 15.0845 | 0.72997 | 152 | 72.6017 | 2.6499
12:55 | 21.06 | 44.33 | 10 | 37.12 | 10 | 37.68 | 39.39 | 41.72 | 39.36 | 1084.5 | 15.0645 | 0.729 | 153 | 72.5653 | 2.645
12:56 | 21.05 | 44.39 | 10 | 37.23 | 10 | 37.96 | 39.64 | 42.1 | 39.89 | 1275.9 | 15.0545 | 0.72852 | 154 | 72.5471 | 2.6426
12:57 | 21.05 | 44.51 | 10 | 37.29 | 10 | 37.65 | 39.78 | 41.85 | 40.45 | 934.12 | 15.0545 | 0.72852 | 155 | 72.5471 | 2.6426
12:58 | 21.04 | 44.61 | 10 | 37.36 | 10 | 37.63 | 39.68 | 41.54 | 39.17 | 889 | 15.0445 | 0.72804 | 156 | 72.5288 | 2.6402
12:59 | 21.04 | 44.62 | 10 | 37.42 | 10 | 38.08 | 39.65 | 41.84 | 38.43 | 1237.62 | 15.0445 | 0.72804 | 157 | 72.5288 | 2.6402
13:00 | 21.04 | 44.72 | 10 | 37.52 | 10 | 38.33 | 40.08 | 42.55 | 40.96 | 1379.8 | 15.0445 | 0.72804 | 158 | 72.5288 | 2.6402
13:01 | 21.02 | 44.81 | 10 | 37.65 | 10 | 37.77 | 40.37 | 42.46 | 39.79 | 694.87 | 15.0245 | 0.72707 | 159 | 72.4923 | 2.6353
13:02 | 21.01 | 44.89 | 10 | 37.66 | 10 | 37.96 | 39.86 | 41.46 | 40.3 | 997 | 15.0145 | 0.72658 | 160 | 72.4739 | 2.6329
13:03 | 21 | 44.98 | 10 | 37.69 | 10 | 38.08 | 39.82 | 41.66 | 40.92 | 1121.41 | 15.0045 | 0.7261 | 161 | 72.4556 | 2.6305
13:04 | 21 | 45.12 | 10 | 37.65 | 10 | 37.55 | 39.73 | 41.18 | 41.41 | 726.32 | 15.0045 | 0.7261 | 162 | 72.4556 | 2.6305
13:05 | 20.99 | 45.23 | 10 | 37.65 | 10 | 37.62 | 39.74 | 41.34 | 41.18 | 733.15 | 14.9945 | 0.72562 | 163 | 72.4372 | 2.6281
13:06 | 20.95 | 45.31 | 10 | 37.61 | 10 | 37.7 | 39.49 | 41.06 | 41.86 | 857.56 | 14.9545 | 0.72368 | 164 | 72.3635 | 2.6184
13:07 | 20.87 | 45.35 | 10 | 37.7 | 10 | 38.48 | 39.82 | 42.1 | 42.35 | 1411.24 | 14.8745 | 0.71981 | 165 | 72.2149 | 2.599
13:08 | 20.86 | 45.42 | 10 | 37.82 | 10 | 37.86 | 40.39 | 42.39 | 41.6 | 765.96 | 14.8645 | 0.71933 | 166 | 72.1962 | 2.5966
13:09 | 20.83 | 45.39 | 10 | 37.8 | 10 | 37.86 | 39.91 | 41.37 | 39.21 | 857.56 | 14.8345 | 0.71787 | 167 | 72.1399 | 2.5894
13:10 | 20.78 | 45.37 | 10 | 37.7 | 10 | 37.59 | 39.59 | 40.8 | 40.56 | 712.64 | 14.7845 | 0.71545 | 168 | 72.0457 | 2.5773
13:11 | 20.71 | 45.34 | 10 | 37.53 | 10 | 37.34 | 38.94 | 39.73 | 40.08 | 596.44 | 14.7145 | 0.71207 | 169 | 71.9127 | 2.5603
13:12 | 20.51 | 45.26 | 10 | 37.41 | 10 | 37.81 | 38.65 | 39.98 | 40.45 | 1121.41 | 14.5145 | 0.70239 | 170 | 71.5257 | 2.5119
13:13 | 20.49 | 45.17 | 10 | 37.47 | 10 | 38.17 | 39.54 | 41.87 | 41.47 | 1244.45 | 14.4945 | 0.70142 | 171 | 71.4864 | 2.5071
13:14 | 20.44 | 45.15 | 10 | 37.38 | 10 | 37.18 | 39.45 | 40.67 | 39.28 | 526.72 | 14.4445 | 0.699 | 172 | 71.3877 | 2.495
13:15 | 20.25 | 45.08 | 10 | 37.23 | 10 | 37.27 | 38.77 | 39.57 | 39.5 | 678.47 | 14.2545 | 0.68981 | 173 | 71.0063 | 2.449
13:16 | 20.15 | 45.01 | 10 | 37.26 | 10 | 38.06 | 39.07 | 40.97 | 42.4 | 1273.16 | 14.1545 | 0.68497 | 174 | 70.8015 | 2.4248
13:17 | 20.1 | 45.02 | 10 | 37.42 | 10 | 38.32 | 40.03 | 42.6 | 42.61 | 1363.39 | 14.1045 | 0.68255 | 175 | 70.698 | 2.4127
13:18 | 20.1 | 45.06 | 10 | 37.65 | 10 | 38.61 | 40.92 | 43.71 | 43.83 | 1367.49 | 14.1045 | 0.68255 | 176 | 70.698 | 2.4127
13:19 | 20.05 | 45.18 | 10 | 37.85 | 10 | 37.98 | 41.42 | 43.44 | 42.47 | 681.2 | 14.0545 | 0.68013 | 177 | 70.5938 | 2.4006
13:20 | 20.04 | 45.19 | 10 | 37.76 | 10 | 37.45 | 40.39 | 40.99 | 38.67 | 436.49 | 14.0445 | 0.67964 | 178 | 70.5728 | 2.3982
13:21 | 20.03 | 45.07 | 10 | 37.49 | 10 | 37.13 | 39.26 | 39.36 | 38.35 | 444.69 | 14.0345 | 0.67916 | 179 | 70.5519 | 2.3958
13:22 | 19.99 | 44.86 | 10 | 37.16 | 10 | 37.08 | 38.5 | 38.87 | 38.99 | 719.48 | 13.9945 | 0.67722 | 180 | 70.4677 | 2.3861
13:23 | 19.95 | 44.59 | 10 | 37.03 | 10 | 37.55 | 39.08 | 40.92 | 40 | 1103.64 | 13.9545 | 0.67529 | 181 | 70.383 | 2.3764
13:24 | 19.91 | 44.36 | 10 | 36.85 | 10 | 37.31 | 39.34 | 41.2 | 41.03 | 905.41 | 13.9145 | 0.67335 | 182 | 70.2979 | 2.3668
13:25 | 19.88 | 44.16 | 10 | 36.64 | 10 | 36.85 | 39.2 | 40.52 | 39.19 | 696.24 | 13.8845 | 0.6719 | 183 | 70.2337 | 2.3595
13:26 | 19.87 | 43.99 | 10 | 36.53 | 10 | 37.09 | 39.25 | 40.87 | 39.21 | 957.36 | 13.8745 | 0.67142 | 184 | 70.2123 | 2.3571
13:27 | 19.85 | 43.84 | 10 | 36.58 | 10 | 37.78 | 40.05 | 42.62 | 41.92 | 1400.3 | 13.8545 | 0.67045 | 185 | 70.1693 | 2.3522
13:28 | 19.83 | 43.7 | 10 | 36.54 | 10 | 37.12 | 40.24 | 42.15 | 39.73 | 909.51 | 13.8345 | 0.66948 | 186 | 70.1261 | 2.3474
13:29 | 19.76 | 43.63 | 10 | 36.44 | 10 | 36.98 | 39.83 | 41.17 | 39.31 | 824.75 | 13.7645 | 0.66609 | 187 | 69.9742 | 2.3305
13:30 | 19.76 | 43.62 | 10 | 36.48 | 10 | 37.31 | 39.96 | 41.81 | 41.23 | 1028.45 | 13.7645 | 0.66609 | 188 | 69.9742 | 2.3305
13:31 | 19.73 | 43.56 | 10 | 36.43 | 10 | 36.71 | 39.58 | 40.79 | 37.81 | 653.86 | 13.7345 | 0.66464 | 189 | 69.9086 | 2.3232
13:32 | 19.72 | 43.41 | 10 | 36.24 | 10 | 36.27 | 38.89 | 39.62 | 36.66 | 519.88 | 13.7245 | 0.66416 | 190 | 69.8867 | 2.3208
13:33 | 19.72 | 43.21 | 10 | 35.9 | 10 | 35.85 | 38.06 | 38.51 | 37.31 | 462.46 | 13.7245 | 0.66416 | 191 | 69.8867 | 2.3208
13:34 | 19.72 | 42.98 | 10 | 35.52 | 10 | 35.45 | 37.25 | 37.56 | 37.63 | 374.97 | 13.7245 | 0.66416 | 192 | 69.8867 | 2.3208
13:35 | 19.7 | 42.7 | 10 | 35.15 | 10 | 35.18 | 36.46 | 36.74 | 35.74 | 400.94 | 13.7045 | 0.66319 | 193 | 69.8428 | 2.316
13:36 | 19.65 | 42.34 | 10 | 34.79 | 10 | 34.98 | 35.93 | 36.5 | 35.5 | 491.17 | 13.6545 | 0.66077 | 194 | 69.7323 | 2.3039
13:37 | 19.63 | 42.02 | 10 | 34.45 | 10 | 34.87 | 35.65 | 36.46 | 35.55 | 534.92 | 13.6345 | 0.6598 | 195 | 69.6879 | 2.299
13:38 | 19.57 | 41.75 | 10 | 34.24 | 10 | 35.04 | 35.55 | 36.77 | 36.6 | 759.13 | 13.5745 | 0.6569 | 196 | 69.5539 | 2.2845
13:39 | 19.56 | 41.56 | 10 | 34.24 | 10 | 35.23 | 36.26 | 38.48 | 38.27 | 891.74 | 13.5645 | 0.65642 | 197 | 69.5315 | 2.2821
13:40 | 19.49 | 41.37 | 10 | 34.14 | 10 | 34.85 | 36.28 | 37.95 | 36.51 | 630.62 | 13.4945 | 0.65303 | 198 | 69.3734 | 2.2651
13:41 | 19.47 | 41.2 | 10 | 34.09 | 10 | 34.94 | 36.26 | 38.01 | 36.55 | 746.82 | 13.4745 | 0.65206 | 199 | 69.328 | 2.2603
13:42 | 19.44 | 41.06 | 10 | 34.11 | 10 | 34.93 | 36.71 | 38.79 | 37.61 | 701.71 | 13.4445 | 0.65061 | 200 | 69.2595 | 2.253
13:43 | 19.4 | 40.97 | 10 | 34.03 | 10 | 34.7 | 36.53 | 38.1 | 37.52 | 612.84 | 13.4045 | 0.64867 | 201 | 69.1678 | 2.2434
13:44 | 19.39 | 40.86 | 10 | 33.98 | 10 | 34.59 | 36.2 | 37.52 | 35.4 | 549.96 | 13.3945 | 0.64819 | 202 | 69.1448 | 2.2409
13:45 | 19.38 | 40.76 | 10 | 33.92 | 10 | 34.46 | 35.83 | 36.93 | 35.74 | 499.37 | 13.3845 | 0.64771 | 203 | 69.1217 | 2.2385
13:46 | 19.38 | 40.66 | 10 | 33.83 | 10 | 34.35 | 35.41 | 36.45 | 36.21 | 503.48 | 13.3845 | 0.64771 | 204 | 69.1217 | 2.2385
13:47 | 19.38 | 40.58 | 10 | 33.75 | 10 | 34.37 | 35.12 | 36.29 | 35.96 | 536.29 | 13.3845 | 0.64771 | 205 | 69.1217 | 2.2385
13:48 | 19.26 | 40.49 | 10 | 33.67 | 10 | 34.27 | 34.95 | 36.25 | 35.6 | 566.36 | 13.2645 | 0.6419 | 206 | 68.8424 | 2.2095
13:49 | 19.25 | 40.34 | 10 | 33.58 | 10 | 34.12 | 34.84 | 36.25 | 34.79 | 567.73 | 13.2545 | 0.64141 | 207 | 68.8189 | 2.2071
13:50 | 19.24 | 40.19 | 10 | 33.44 | 10 | 34.05 | 34.78 | 36.26 | 35.87 | 578.67 | 13.2445 | 0.64093 | 208 | 68.7953 | 2.2047
13:51 | 19.18 | 40.05 | 10 | 33.3 | 10 | 33.99 | 34.76 | 36.33 | 35.64 | 600.54 | 13.1845 | 0.63803 | 209 | 68.6533 | 2.1901
13:52 | 19.14 | 39.9 | 10 | 33.32 | 10 | 34.31 | 35.29 | 37.71 | 36.45 | 894.47 | 13.1445 | 0.63609 | 210 | 68.558 | 2.1805
13:53 | 19.11 | 39.79 | 10 | 33.32 | 10 | 34.44 | 35.75 | 38.25 | 37.09 | 932.75 | 13.1145 | 0.63464 | 211 | 68.486 | 2.1732
13:54 | 19.07 | 39.73 | 10 | 33.45 | 10 | 34.6 | 36.47 | 39.25 | 38.27 | 995.64 | 13.0745 | 0.6327 | 212 | 68.3896 | 2.1635
13:55 | 18.99 | 39.74 | 10 | 33.65 | 10 | 34.62 | 37 | 39.81 | 37.76 | 889 | 12.9945 | 0.62883 | 213 | 68.195 | 2.1442
13:56 | 18.99 | 39.73 | 10 | 33.65 | 10 | 34.31 | 36.66 | 38.42 | 35.95 | 652.49 | 12.9945 | 0.62883 | 214 | 68.195 | 2.1442
13:57 | 18.97 | 39.7 | 10 | 33.6 | 10 | 34.16 | 36.31 | 37.86 | 35.21 | 1067.73 | 12.9745 | 0.62786 | 215 | 68.146 | 2.1393
13:58 | 18.97 | 39.6 | 10 | 33.43 | 10 | 33.72 | 35.74 | 36.85 | 33.87 | 905.04 | 12.9745 | 0.62786 | 216 | 68.146 | 2.1393
13:59 | 18.94 | 39.42 | 10 | 33.13 | 10 | 33.28 | 35 | 35.73 | 33.98 | 831.22 | 12.9445 | 0.62641 | 217 | 68.0722 | 2.1321
14:00 | 18.93 | 39.22 | 10 | 32.79 | 10 | 32.95 | 34.25 | 34.83 | 32.75 | 806.61 | 12.9345 | 0.62593 | 218 | 68.0475 | 2.1296
14:01 | 18.91 | 39 | 10 | 32.44 | 10 | 32.61 | 33.59 | 34.1 | 33.63 | 749.19 | 12.9145 | 0.62496 | 219 | 67.998 | 2.1248
14:02 | 18.9 | 38.76 | 10 | 32.1 | 10 | 32.35 | 32.92 | 33.42 | 34.22 | 738.25 | 12.9045 | 0.62448 | 220 | 67.9732 | 2.1224
14:03 | 18.86 | 38.53 | 10 | 31.81 | 10 | 32.16 | 32.36 | 32.98 | 33.6 | 750.56 | 12.8645 | 0.62254 | 221 | 67.8736 | 2.1127
14:04 | 18.84 | 38.25 | 10 | 31.55 | 10 | 31.94 | 31.95 | 32.7 | 33.68 | 783.37 | 12.8445 | 0.62157 | 222 | 67.8236 | 2.1079
14:05 | 18.83 | 37.98 | 10 | 31.32 | 10 | 31.75 | 31.68 | 32.55 | 33.07 | 779.27 | 12.8345 | 0.62109 | 223 | 67.7985 | 2.1054
14:06 | 18.82 | 37.72 | 10 | 31.07 | 10 | 31.49 | 31.4 | 32.23 | 33.19 | 734.15 | 12.8245 | 0.62061 | 224 | 67.7734 | 2.103
14:07 | 18.81 | 37.49 | 10 | 30.8 | 10 | 31.16 | 30.96 | 31.65 | 33.49 | 657.59 | 12.8145 | 0.62012 | 225 | 67.7483 | 2.1006
14:08 | 18.77 | 37.27 | 10 | 30.52 | 10 | 30.84 | 30.45 | 30.95 | 33.69 | 612.48 | 12.7745 | 0.61819 | 226 | 67.6473 | 2.0909
14:09 | 18.74 | 37.01 | 10 | 30.27 | 10 | 30.66 | 29.93 | 30.43 | 33.14 | 611.11 | 12.7445 | 0.61673 | 227 | 67.5711 | 2.0837
14:10 | 18.74 | 36.76 | 10 | 30.01 | 10 | 30.38 | 29.51 | 30.04 | 33.28 | 608.38 | 12.7445 | 0.61673 | 228 | 67.5711 | 2.0837
14:11 | 18.74 | 36.52 | 10 | 29.76 | 10 | 30.2 | 29.1 | 29.7 | 33.16 | 600.18 | 12.7445 | 0.61673 | 229 | 67.5711 | 2.0837
14:12 | 18.74 | 36.31 | 10 | 29.52 | 10 | 29.97 | 28.8 | 29.39 | 32.82 | 698.81 | 12.7445 | 0.61673 | 230 | 67.5711 | 2.0837
14:13 | 18.71 | 36.1 | 10 | 29.28 | 10 | 29.76 | 28.5 | 29.17 | 33.26 | 715.21 | 12.7145 | 0.61528 | 231 | 67.4946 | 2.0764
14:14 | 18.7 | 35.9 | 10 | 29.03 | 10 | 29.51 | 28.26 | 29 | 33.08 | 712.48 | 12.7045 | 0.6148 | 232 | 67.469 | 2.074
14:15 | 18.68 | 35.69 | 10 | 28.79 | 10 | 29.28 | 28.01 | 28.74 | 32.7 | 701.54 | 12.6845 | 0.61383 | 233 | 67.4177 | 2.0692
14:16 | 18.68 | 35.5 | 10 | 28.57 | 10 | 29.11 | 27.8 | 28.55 | 32.62 | 716.58 | 12.6845 | 0.61383 | 234 | 67.4177 | 2.0692
14:17 | 18.68 | 35.32 | 10 | 28.4 | 10 | 28.94 | 27.59 | 28.37 | 31.86 | 709.75 | 12.6845 | 0.61383 | 235 | 67.4177 | 2.0692
14:18 | 18.67 | 35.13 | 10 | 28.24 | 10 | 28.83 | 27.4 | 28.17 | 31.37 | 720.68 | 12.6745 | 0.61335 | 236 | 67.392 | 2.0667
14:19 | 18.66 | 34.95 | 10 | 28.12 | 10 | 28.77 | 27.24 | 28.13 | 31.82 | 738.45 | 12.6645 | 0.61286 | 237 | 67.3663 | 2.0643
14:20 | 18.65 | 34.78 | 10 | 28.03 | 10 | 28.74 | 27.16 | 28.17 | 30.89 | 764.43 | 12.6545 | 0.61238 | 238 | 67.3405 | 2.0619
14:21 | 18.65 | 34.61 | 10 | 27.96 | 10 | 28.69 | 27.14 | 28.23 | 30.61 | 771.27 | 12.6545 | 0.61238 | 239 | 67.3405 | 2.0619
14:22 | 18.64 | 34.41 | 10 | 27.88 | 10 | 28.58 | 27.16 | 28.24 | 30.06 | 757.59 | 12.6445 | 0.61189 | 240 | 67.3146 | 2.0595
14:23 | 18.64 | 34.23 | 10 | 27.78 | 10 | 28.45 | 27.07 | 28.08 | 30.3 | 734.35 | 12.6445 | 0.61189 | 241 | 67.3146 | 2.0595
14:24 | 18.64 | 34.07 | 10 | 27.7 | 10 | 28.33 | 26.9 | 27.83 | 30.36 | 707.01 | 12.6445 | 0.61189 | 242 | 67.3146 | 2.0595
14:25 | 18.63 | 33.91 | 10 | 27.59 | 10 | 28.22 | 26.75 | 27.61 | 30.82 | 707.01 | 12.6345 | 0.61141 | 243 | 67.2888 | 2.0571
14:26 | 18.61 | 33.76 | 10 | 27.48 | 10 | 28.11 | 26.57 | 27.47 | 29.77 | 707.01 | 12.6145 | 0.61044 | 244 | 67.2369 | 2.0522
14:27 | 18.56 | 33.6 | 10 | 27.4 | 10 | 28.04 | 26.46 | 27.37 | 30.03 | 712.48 | 12.5645 | 0.60802 | 245 | 67.1065 | 2.0401
14:28 | 18.53 | 33.47 | 10 | 27.35 | 10 | 28.03 | 26.33 | 27.3 | 30.02 | 705.64 | 12.5345 | 0.60657 | 246 | 67.0278 | 2.0329
14:29 | 18.53 | 33.36 | 10 | 27.32 | 10 | 27.94 | 26.22 | 27.16 | 29.59 | 704.28 | 12.5345 | 0.60657 | 247 | 67.0278 | 2.0329
14:30 | 18.48 | 33.24 | 10 | 27.26 | 10 | 27.89 | 26.13 | 27.11 | 29.64 | 717.95 | 12.4845 | 0.60415 | 248 | 66.8958 | 2.0208
14:31 | 18.47 | 33.1 | 10 | 27.19 | 10 | 27.83 | 26.09 | 27.1 | 29.6 | 723.42 | 12.4745 | 0.60367 | 249 | 66.8692 | 2.0183
14:32 | 18.46 | 32.97 | 10 | 27.12 | 10 | 27.78 | 26.08 | 27.12 | 29.71 | 734.35 | 12.4645 | 0.60318 | 250 | 66.8426 | 2.0159
14:33 | 18.45 | 32.87 | 10 | 27.07 | 10 | 27.7 | 26.05 | 27.11 | 29.55 | 726.15 | 12.4545 | 0.6027 | 251 | 66.816 | 2.0135
14:34 | 18.45 | 32.78 | 10 | 27.04 | 10 | 27.66 | 25.99 | 27.07 | 29.58 | 719.32 | 12.4545 | 0.6027 | 252 | 66.816 | 2.0135
14:35 | 18.45 | 32.7 | 10 | 27.02 | 10 | 27.6 | 25.94 | 26.97 | 29.17 | 711.11 | 12.4545 | 0.6027 | 253 | 66.816 | 2.0135
14:36 | 18.45 | 32.59 | 10 | 26.98 | 10 | 27.57 | 25.86 | 26.9 | 29.13 | 719.32 | 12.4545 | 0.6027 | 254 | 66.816 | 2.0135
14:37 | 18.44 | 32.48 | 10 | 26.91 | 10 | 27.5 | 25.85 | 26.89 | 28.67 | 730.25 | 12.4445 | 0.60222 | 255 | 66.7893 | 2.0111
14:38 | 18.42 | 32.36 | 10 | 26.83 | 10 | 27.4 | 25.79 | 26.84 | 28.64 | 719.32 | 12.4245 | 0.60125 | 256 | 66.7359 | 2.0062
14:39 | 18.42 | 32.22 | 10 | 26.75 | 10 | 27.3 | 25.74 | 26.76 | 28.59 | 716.58 | 12.4245 | 0.60125 | 257 | 66.7359 | 2.0062
14:40 | 18.41 | 32.07 | 10 | 26.66 | 10 | 27.2 | 25.67 | 26.67 | 28.43 | 702.91 | 12.4145 | 0.60076 | 258 | 66.7091 | 2.0038
14:41 | 18.39 | 31.96 | 10 | 26.58 | 10 | 27.17 | 25.57 | 26.56 | 28.7 | 708.38 | 12.3945 | 0.5998 | 259 | 66.6554 | 1.999
14:42 | 18.38 | 31.87 | 10 | 26.54 | 10 | 27.14 | 25.53 | 26.49 | 28.36 | 719.32 | 12.3845 | 0.59931 | 260 | 66.6284 | 1.9966
14:43 | 18.37 | 31.78 | 10 | 26.5 | 10 | 27.11 | 25.45 | 26.54 | 28.5 | 739.82 | 12.3745 | 0.59883 | 261 | 66.6015 | 1.9941
14:44 | 18.34 | 31.68 | 10 | 26.46 | 10 | 27.04 | 25.47 | 26.53 | 27.88 | 723.42 | 12.3445 | 0.59738 | 262 | 66.5203 | 1.9869
14:45 | 18.33 | 31.57 | 10 | 26.38 | 10 | 26.92 | 25.38 | 26.35 | 28.02 | 686.5 | 12.3345 | 0.59689 | 263 | 66.4932 | 1.9845
14:46 | 18.32 | 31.46 | 10 | 26.3 | 10 | 26.78 | 25.2 | 26.13 | 27.81 | 681.04 | 12.3245 | 0.59641 | 264 | 66.466 | 1.982
14:47 | 18.32 | 31.36 | 10 | 26.21 | 10 | 26.69 | 25.08 | 25.89 | 27.92 | 660.53 | 12.3245 | 0.59641 | 265 | 66.466 | 1.982
14:48 | 18.31 | 31.26 | 10 | 26.13 | 10 | 26.62 | 24.89 | 25.73 | 27.83 | 661.9 | 12.3145 | 0.59593 | 266 | 66.4388 | 1.9796
14:49 | 18.31 | 31.15 | 10 | 26.05 | 10 | 26.52 | 24.77 | 25.67 | 27.71 | 671.47 | 12.3145 | 0.59593 | 267 | 66.4388 | 1.9796
14:50 | 18.3 | 31.02 | 10 | 25.96 | 10 | 26.43 | 24.7 | 25.57 | 27.5 | 659.16 | 12.3045 | 0.59544 | 268 | 66.4115 | 1.9772
14:51 | 18.27 | 30.88 | 10 | 25.85 | 10 | 26.29 | 24.54 | 25.4 | 27.35 | 646.86 | 12.2745 | 0.59399 | 269 | 66.3294 | 1.9699
14:52 | 18.27 | 30.75 | 10 | 25.75 | 10 | 26.2 | 24.4 | 25.23 | 27.35 | 653.69 | 12.2745 | 0.59399 | 270 | 66.3294 | 1.9699
14:53 | 18.24 | 30.63 | 10 | 25.65 | 10 | 26.1 | 24.27 | 25.11 | 27.39 | 644.12 | 12.2445 | 0.59254 | 271 | 66.2469 | 1.9627
14:54 | 18.22 | 30.53 | 10 | 25.57 | 10 | 26.02 | 24.16 | 24.99 | 27.39 | 646.86 | 12.2245 | 0.59157 | 272 | 66.1917 | 1.9579
14:55 | 18.19 | 30.43 | 10 | 25.52 | 10 | 26.04 | 24.08 | 24.98 | 27.47 | 661.9 | 12.1945 | 0.59012 | 273 | 66.1085 | 1.9506
14:56 | 18.15 | 30.35 | 10 | 25.49 | 10 | 26 | 24.03 | 24.91 | 27.19 | 652.33 | 12.1545 | 0.58818 | 274 | 65.997 | 1.9409
14:57 | 18.14 | 30.27 | 10 | 25.46 | 10 | 25.95 | 23.95 | 24.88 | 27.03 | 663.26 | 12.1445 | 0.5877 | 275 | 65.969 | 1.9385
14:58 | 18.14 | 30.18 | 10 | 25.41 | 10 | 25.91 | 23.95 | 24.96 | 26.82 | 678.3 | 12.1445 | 0.5877 | 276 | 65.969 | 1.9385
14:59 | 18.12 | 30.09 | 10 | 25.34 | 10 | 25.77 | 23.93 | 24.91 | 26.75 | 659.16 | 12.1245 | 0.58673 | 277 | 65.9128 | 1.9337
15:00 | 18.11 | 30 | 10 | 25.26 | 10 | 25.71 | 23.87 | 24.83 | 26.88 | 656.43 | 12.1145 | 0.58625 | 278 | 65.8847 | 1.9312
15:01 | 18.11 | 29.91 | 10 | 25.21 | 10 | 25.67 | 23.82 | 24.75 | 26.74 | 655.06 | 12.1145 | 0.58625 | 279 | 65.8847 | 1.9312
15:02 | 18.11 | 29.82 | 10 | 25.15 | 10 | 25.58 | 23.73 | 24.67 | 26.91 | 653.69 | 12.1145 | 0.58625 | 280 | 65.8847 | 1.9312
15:03 | 18.1 | 29.72 | 10 | 25.07 | 10 | 25.45 | 23.62 | 24.52 | 26.64 | 649.59 | 12.1045 | 0.58576 | 281 | 65.8565 | 1.9288
15:04 | 18.07 | 29.62 | 10 | 24.99 | 10 | 25.43 | 23.57 | 24.45 | 26.69 | 652.33 | 12.0745 | 0.58431 | 282 | 65.7717 | 1.9216
15:05 | 18.05 | 29.54 | 10 | 24.94 | 10 | 25.38 | 23.49 | 24.4 | 26.8 | 649.59 | 12.0545 | 0.58334 | 283 | 65.7149 | 1.9167
15:06 | 18.05 | 29.48 | 10 | 24.92 | 10 | 25.38 | 23.45 | 24.36 | 26.7 | 650.96 | 12.0545 | 0.58334 | 284 | 65.7149 | 1.9167
15:07 | 18.03 | 29.43 | 10 | 24.91 | 10 | 25.37 | 23.37 | 24.3 | 26.6 | 649.59 | 12.0345 | 0.58238 | 285 | 65.6579 | 1.9119
15:08 | 18.03 | 29.37 | 10 | 24.9 | 10 | 25.35 | 23.32 | 24.27 | 26.5 | 648.23 | 12.0345 | 0.58238 | 286 | 65.6579 | 1.9119
15:09 | 18.02 | 29.31 | 10 | 24.87 | 10 | 25.29 | 23.29 | 24.25 | 26.52 | 645.49 | 12.0245 | 0.58189 | 287 | 65.6293 | 1.9095
15:10 | 18 | 29.26 | 10 | 24.85 | 10 | 25.26 | 23.28 | 24.2 | 26.5 | 652.33 | 12.0045 | 0.58092 | 288 | 65.5721 | 1.9046
15:11 | 17.98 | 29.22 | 10 | 24.83 | 10 | 25.23 | 23.24 | 24.2 | 26.11 | 648.23 | 11.9845 | 0.57996 | 289 | 65.5146 | 1.8998
15:12 | 17.97 | 29.17 | 10 | 24.8 | 10 | 25.21 | 23.22 | 24.22 | 26.28 | 653.69 | 11.9745 | 0.57947 | 290 | 65.4858 | 1.8974
15:13 | 17.95 | 29.14 | 10 | 24.7 | 67.14 | 26.11 | 21.96 | 24.62 | 25.17 | 648.23 | 11.9545 | 0.5785 | 291 | 65.4281 | 1.8925
15:14 | 17.93 | 29.11 | 10 | 24.53 | 70.1 | 24.55 | 22.38 | 25.31 | 24.69 | 649.59 | 11.9345 | 0.57754 | 292 | 65.3701 | 1.8877
15:15 | 17.9 | 29.07 | 10 | 24.36 | 72.08 | 24.29 | 22.37 | 24.73 | 24.5 | 642.76 | 11.9045 | 0.57608 | 293 | 65.2829 | 1.8804
15:16 | 17.88 | 28.99 | 10 | 24.22 | 73.07 | 24.2 | 22.51 | 24.76 | 24.52 | 642.76 | 11.8845 | 0.57512 | 294 | 65.2245 | 1.8756
15:17 | 17.87 | 28.93 | 10 | 24.12 | 72.67 | 24.23 | 22.55 | 24.58 | 24.44 | 641.39 | 11.8745 | 0.57463 | 295 | 65.1952 | 1.8732
15:18 | 17.87 | 28.88 | 10 | 24.06 | 72.48 | 24.06 | 22.6 | 24.36 | 24.33 | 648.23 | 11.8745 | 0.57463 | 296 | 65.1952 | 1.8732
15:19 | 17.84 | 28.85 | 10 | 24.04 | 73.66 | 24.43 | 22.95 | 24.8 | 24.66 | 650.96 | 11.8445 | 0.57318 | 297 | 65.107 | 1.8659
15:20 | 17.84 | 28.8 | 10 | 24 | 73.46 | 24.18 | 22.88 | 24.51 | 24.37 | 656.43 | 11.8445 | 0.57318 | 298 | 65.107 | 1.8659
15:21 | 17.84 | 28.77 | 10 | 23.99 | 72.08 | 24.37 | 22.99 | 24.65 | 24.55 | 663.26 | 11.8445 | 0.57318 | 299 | 65.107 | 1.8659
15:22 | 17.83 | 28.73 | 10 | 23.95 | 73.27 | 24.3 | 23.1 | 24.59 | 24.49 | 668.73 | 11.8345 | 0.5727 | 300 | 65.0775 | 1.8635
15:23 | 17.76 | 28.69 | 10 | 23.96 | 73.46 | 24.66 | 23.39 | 24.94 | 24.91 | 661.9 | 11.7645 | 0.56931 | 301 | 64.8697 | 1.8465
15:24 | 17.71 | 28.67 | 10 | 23.94 | 72.87 | 23.32 | 20.41 | 21.5 | 22.03 | 672.83 | 11.7145 | 0.56689 | 302 | 64.7198 | 1.8345

## 0.5ms-S-30°C-5mm-1
Time | Mass (g) | Heated Air Temp (Deg) | Heated Air Humidity (%) | Exhaust Air Temp (Deg) | Exhaust Air Humidity (%) | Enclosure Temp (Deg) | T1 | T2 | T3 | Solar Radiation (W/m2) |  | Sample mass(g) | Mass ratio | Time (Mins) | Moisture (WB) | Moisture (DB) | Energy
11:22 | 26.23 | 24.79 | 10 | 23.5 | 36.31 | 24.28 | 22.48 | 24.21 | 22.58 | 1434.48 | 755.7192 | 20.2788 | 1 | 1 | 80 | 4 | Avarage(W/s*m2) | 1043.557
11:23 | 26.04 | 24.67 | 10 | 23.26 | 21.13 | 24.42 | 28.76 | 28.73 | 23.51 | 1461.82 |  | 20.0888 | 0.99063 | 2 | 79.8108 | 3.9532 | Area(m2) | 0.0038485
11:24 | 26 | 24.69 | 10 | 23.65 | 14.1 | 25.53 | 31.79 | 32.99 | 24.5 | 1471.39 |  | 20.0488 | 0.98866 | 3 | 79.7706 | 3.9433 | time (hrs) | 5
11:25 | 25.96 | 24.9 | 10 | 23.78 | 15.09 | 24.56 | 29.35 | 30.5 | 23.51 | 1489.17 |  | 20.0088 | 0.98669 | 4 | 79.7301 | 3.9334 | time (s) | 300
11:26 | 25.87 | 25.15 | 10 | 24.01 | 12.6 | 24.76 | 30.4 | 31.09 | 23.64 | 1531.55 |  | 19.9188 | 0.98225 | 5 | 79.6385 | 3.9112 | Total Energy (W) | 6024.1311
11:27 | 25.58 | 25.44 | 10 | 24.14 | 11.78 | 25.24 | 31.37 | 31.81 | 24.33 | 1558.89 |  | 19.6288 | 0.96795 | 6 | 79.3377 | 3.8397 | Moisure Lost (g)
11:28 | 25.57 | 25.83 | 10 | 24.35 | 12.27 | 24.8 | 30.37 | 28.82 | 23.08 | 682.57 |  | 19.6188 | 0.96745 | 7 | 79.3272 | 3.8373 | Potential water lost at energy received, Tin=RTP
11:29 | 25.47 | 26.29 | 10 | 24.48 | 12.6 | 25.36 | 30.28 | 32.09 | 23.78 | 1504.21 |  | 19.5188 | 0.96252 | 8 | 79.2213 | 3.8126 | Efficiency
11:30 | 25.41 | 26.88 | 10 | 24.77 | 11.94 | 25.89 | 31.27 | 32.66 | 23.7 | 1550.69 |  | 19.4588 | 0.95956 | 9 | 79.1572 | 3.7978
11:31 | 25.33 | 27.5 | 10 | 25.01 | 14.1 | 24.97 | 30.17 | 29.21 | 23.76 | 1155.59 |  | 19.3788 | 0.95562 | 10 | 79.0711 | 3.7781 | 4.0558
11:32 | 25.22 | 27.97 | 10 | 24.59 | 11.28 | 25.2 | 30.14 | 30.27 | 23.85 | 1344.25 |  | 19.2688 | 0.95019 | 11 | 78.9517 | 3.751
11:33 | 25.21 | 28.48 | 10 | 24.94 | 11.61 | 25.73 | 30.82 | 32.91 | 24.03 | 1360.66 |  | 19.2588 | 0.9497 | 12 | 78.9407 | 3.7485
11:34 | 25.1 | 29.19 | 10 | 25.06 | 13.43 | 24.61 | 28.94 | 30.23 | 22.88 | 1403.04 |  | 19.1488 | 0.94428 | 13 | 78.8198 | 3.7214
11:35 | 24.94 | 29.67 | 10 | 24.74 | 11.78 | 23.85 | 29.15 | 29.59 | 22.23 | 1389.37 |  | 18.9888 | 0.93639 | 14 | 78.6413 | 3.6819
11:36 | 24.89 | 29.94 | 10 | 24.77 | 12.94 | 24.59 | 28.54 | 28.54 | 23.13 | 1385.27 |  | 18.9388 | 0.93392 | 15 | 78.5849 | 3.6696
11:37 | 24.83 | 30.32 | 10 | 25.15 | 10.61 | 25.46 | 31.03 | 31.5 | 24.18 | 1394.84 |  | 18.8788 | 0.93096 | 16 | 78.5169 | 3.6548
11:38 | 24.65 | 29.16 | 10 | 25.2 | 17.83 | 25.39 | 28.42 | 33.19 | 23.79 | 1413.98 |  | 18.6988 | 0.92209 | 17 | 78.3101 | 3.6104
11:39 | 24.63 | 27.76 | 10 | 25.66 | 18.69 | 24.73 | 29.69 | 30.75 | 23.48 | 1408.51 |  | 18.6788 | 0.9211 | 18 | 78.2868 | 3.6055
11:40 | 24.48 | 26.96 | 10 | 25.38 | 18.86 | 23.76 | 27.54 | 27.91 | 22.42 | 1418.08 |  | 18.5288 | 0.9137 | 19 | 78.111 | 3.5685
11:41 | 24.46 | 26.28 | 10 | 25.24 | 19.55 | 25.42 | 31.59 | 31.6 | 23.54 | 1390.73 |  | 18.5088 | 0.91272 | 20 | 78.0874 | 3.5636
11:42 | 24.29 | 25.94 | 10 | 25.56 | 19.55 | 24.28 | 32.74 | 31.52 | 24.33 | 1386.63 |  | 18.3388 | 0.90433 | 21 | 77.8843 | 3.5217
11:43 | 24.21 | 25.64 | 10 | 25.07 | 19.72 | 24.74 | 30.23 | 30.37 | 23.27 | 1386.63 |  | 18.2588 | 0.90039 | 22 | 77.7874 | 3.5019
11:44 | 24.04 | 25.31 | 10 | 25.14 | 19.55 | 23.95 | 31.19 | 30.32 | 24.43 | 1388 |  | 18.0888 | 0.89201 | 23 | 77.5786 | 3.46
11:45 | 23.91 | 25.02 | 10 | 25.09 | 20.42 | 23.23 | 29.76 | 31.23 | 23.46 | 1393.47 |  | 17.9588 | 0.88559 | 24 | 77.4163 | 3.428
11:46 | 23.82 | 24.79 | 10 | 27.46 | 20.24 | 24.8 | 32.68 | 30.83 | 24.46 | 1385.27 |  | 17.8688 | 0.88116 | 25 | 77.3026 | 3.4058
11:47 | 23.81 | 24.59 | 10 | 26.59 | 20.95 | 24.93 | 32.71 | 31.14 | 24.75 | 1382.53 |  | 17.8588 | 0.88066 | 26 | 77.2899 | 3.4033
11:48 | 23.61 | 25.77 | 10 | 25.95 | 15.44 | 24.94 | 34.04 | 32.49 | 24.57 | 1378.43 |  | 17.6588 | 0.8708 | 27 | 77.0326 | 3.354
11:49 | 23.6 | 26.64 | 10 | 24.96 | 13.27 | 24.63 | 33.34 | 31.26 | 23.63 | 1375.7 |  | 17.6488 | 0.87031 | 28 | 77.0196 | 3.3515
11:50 | 23.37 | 26.56 | 10 | 24.14 | 19.72 | 24.21 | 32 | 31.35 | 23.12 | 1370.23 |  | 17.4188 | 0.85897 | 29 | 76.7162 | 3.2948
11:51 | 23.26 | 26.39 | 10 | 23.9 | 10.12 | 24.93 | 34.27 | 32.3 | 23.47 | 1360.66 |  | 17.3088 | 0.85354 | 30 | 76.5682 | 3.2677
11:52 | 23.19 | 26.39 | 10 | 24.37 | 12.77 | 24.86 | 32.34 | 29.43 | 23.14 | 1326.48 |  | 17.2388 | 0.85009 | 31 | 76.4731 | 3.2504
11:53 | 23.06 | 26.35 | 10 | 24.35 | 12.44 | 24.62 | 33.72 | 27.91 | 23.06 | 1367.49 |  | 17.1088 | 0.84368 | 32 | 76.2943 | 3.2184
11:54 | 22.93 | 26.33 | 10 | 24.53 | 12.44 | 25.22 | 34.88 | 28.07 | 23.97 | 1364.76 |  | 16.9788 | 0.83727 | 33 | 76.1128 | 3.1863
11:54 | 22.75 | 26.31 | 10 | 24.73 | 10 | 24.99 | 36.14 | 35.16 | 28 | 1366.13 |  | 16.7988 | 0.82839 | 34 | 75.8568 | 3.142
11:55 | 22.67 | 26.26 | 10 | 25.22 | 19.72 | 24.86 | 31.35 | 31.66 | 30.57 | 1364.76 |  | 16.7188 | 0.82445 | 35 | 75.7413 | 3.1222
11:56 | 22.63 | 26.22 | 10 | 25.41 | 10.28 | 32.24 | 26.67 | 23.79 | 29.74 | 1367.49 |  | 16.6788 | 0.82247 | 36 | 75.6831 | 3.1124
11:57 | 22.61 | 26.19 | 10 | 28.46 | 10 | 32.76 | 26.51 | 22.37 | 30.35 | 1366.13 |  | 16.6588 | 0.82149 | 37 | 75.6539 | 3.1074
11:58 | 22.51 | 26.08 | 10 | 29.94 | 10 | 32.78 | 26.35 | 22.39 | 30.59 | 1357.92 |  | 16.5588 | 0.81656 | 38 | 75.5069 | 3.0828
11:59 | 22.44 | 26.01 | 10 | 30.6 | 10 | 32.72 | 26.24 | 22.36 | 31.55 | 1364.76 |  | 16.4888 | 0.81311 | 39 | 75.4029 | 3.0655
12:00 | 22.32 | 25.96 | 10 | 30.9 | 10 | 32.58 | 26.08 | 22.31 | 30.44 | 1372.96 |  | 16.3688 | 0.80719 | 40 | 75.2226 | 3.0359
12:01 | 22.16 | 25.9 | 10 | 30.98 | 10 | 32.69 | 25.92 | 22.18 | 32.27 | 1382.53 |  | 16.2088 | 0.7993 | 41 | 74.978 | 2.9965
12:02 | 22.06 | 26.04 | 10 | 31.1 | 10 | 32.7 | 25.89 | 22.32 | 31.22 | 1389.37 |  | 16.1088 | 0.79437 | 42 | 74.8227 | 2.9718
12:03 | 21.98 | 26.22 | 10 | 31.22 | 10 | 32.92 | 25.87 | 22.32 | 31.35 | 1413.98 |  | 16.0288 | 0.79042 | 43 | 74.697 | 2.9521
12:04 | 21.74 | 26.43 | 10 | 31.33 | 10 | 33.01 | 25.86 | 22.37 | 31.94 | 1420.81 |  | 15.7888 | 0.77859 | 44 | 74.3124 | 2.8929
12:05 | 21.68 | 26.85 | 10 | 31.41 | 10 | 32.2 | 25.29 | 21.83 | 30.65 | 787.84 |  | 15.7288 | 0.77563 | 45 | 74.2144 | 2.8781
12:06 | 21.45 | 27.21 | 10 | 31.45 | 10 | 33.21 | 25.27 | 22.17 | 30.97 | 1405.77 |  | 15.4988 | 0.76429 | 46 | 73.8318 | 2.8214
12:07 | 21.33 | 27.76 | 10 | 31.61 | 10 | 33.45 | 25.48 | 22.42 | 30.67 | 1353.82 |  | 15.3788 | 0.75837 | 47 | 73.6276 | 2.7918
12:08 | 21.24 | 28.25 | 10 | 31.83 | 10 | 33.77 | 25.57 | 22.59 | 31.21 | 1340.15 |  | 15.2888 | 0.75393 | 48 | 73.4723 | 2.7697
12:09 | 21.13 | 28.79 | 10 | 32.09 | 10 | 34.02 | 25.62 | 22.76 | 30.87 | 1340.15 |  | 15.1788 | 0.74851 | 49 | 73.2801 | 2.7425
12:10 | 20.96 | 29.34 | 10 | 32.41 | 10 | 34.37 | 25.63 | 22.96 | 31.94 | 1337.42 |  | 15.0088 | 0.74012 | 50 | 72.9775 | 2.7006
12:11 | 20.9 | 29.67 | 10 | 32.72 | 10 | 34.64 | 25.67 | 23.11 | 30.92 | 1337.42 |  | 14.9488 | 0.73716 | 51 | 72.869 | 2.6858
12:12 | 20.51 | 30.08 | 10 | 33.03 | 10 | 35.02 | 25.81 | 23.36 | 29.67 | 1337.42 |  | 14.5588 | 0.71793 | 52 | 72.1422 | 2.5897
12:13 | 20.4 | 30.36 | 10 | 33.28 | 10 | 35.3 | 25.95 | 23.57 | 31.98 | 1344.25 |  | 14.4488 | 0.71251 | 53 | 71.9301 | 2.5625
12:14 | 20.24 | 30.63 | 10 | 33.55 | 10 | 35.61 | 26.11 | 23.83 | 30.23 | 1340.15 |  | 14.2888 | 0.70462 | 54 | 71.6158 | 2.5231
12:15 | 19.94 | 30.97 | 10 | 33.81 | 10 | 35.93 | 26.19 | 24.06 | 30.86 | 1338.78 |  | 13.9888 | 0.68982 | 55 | 71.0071 | 2.4491
12:16 | 19.9 | 31.29 | 10 | 34.07 | 10 | 36.15 | 26.28 | 24.27 | 31.04 | 1333.32 |  | 13.9488 | 0.68785 | 56 | 70.924 | 2.4393
12:17 | 19.83 | 31.44 | 10 | 34.32 | 10 | 36.32 | 26.37 | 24.38 | 32.59 | 1337.42 |  | 13.8788 | 0.6844 | 57 | 70.7773 | 2.422
12:18 | 19.72 | 31.5 | 10 | 34.5 | 10 | 36.45 | 26.5 | 24.63 | 32.05 | 1338.78 |  | 13.7688 | 0.67898 | 58 | 70.5438 | 2.3949
12:19 | 19.5 | 31.09 | 10 | 34.59 | 10 | 36.46 | 26.53 | 24.75 | 31.98 | 1338.78 |  | 13.5488 | 0.66813 | 59 | 70.0655 | 2.3406
12:20 | 19.34 | 30.83 | 10 | 34.65 | 10 | 36.49 | 26.69 | 25.01 | 31.67 | 1344.25 |  | 13.3888 | 0.66024 | 60 | 69.7078 | 2.3012
12:21 | 19.05 | 30.7 | 10 | 34.67 | 10 | 36.6 | 26.75 | 25.27 | 32.24 | 1346.99 |  | 13.0988 | 0.64594 | 61 | 69.0372 | 2.2297
12:22 | 18.92 | 30.61 | 10 | 34.6 | 10 | 36.6 | 26.91 | 25.53 | 34.39 | 1357.92 |  | 12.9688 | 0.63953 | 62 | 68.7268 | 2.1976
12:23 | 18.72 | 30.45 | 10 | 34.55 | 10 | 36.58 | 26.91 | 25.67 | 34.06 | 1356.56 |  | 12.7688 | 0.62966 | 63 | 68.237 | 2.1483
12:24 | 18.66 | 30.24 | 10 | 34.5 | 10 | 36.48 | 26.97 | 25.9 | 31.68 | 1352.46 |  | 12.7088 | 0.6267 | 64 | 68.087 | 2.1335
12:25 | 18.53 | 30.32 | 10 | 34.51 | 10 | 36.58 | 27.14 | 26.18 | 32.67 | 1352.46 |  | 12.5788 | 0.62029 | 65 | 67.7572 | 2.1015
12:26 | 18.3 | 30.47 | 10 | 34.54 | 10 | 36.56 | 27.18 | 26.38 | 34.59 | 1372.96 |  | 12.3488 | 0.60895 | 66 | 67.1566 | 2.0448
12:27 | 18.3 | 30.32 | 10 | 34.55 | 10 | 36.57 | 27.19 | 26.67 | 35.24 | 1386.63 |  | 12.3488 | 0.60895 | 67 | 67.1566 | 2.0448
12:28 | 18.25 | 30.26 | 10 | 34.55 | 10 | 36.62 | 27.29 | 26.87 | 34.91 | 1364.76 |  | 12.2988 | 0.60649 | 68 | 67.0231 | 2.0324
12:29 | 17.91 | 30.31 | 10 | 34.56 | 10 | 36.5 | 27.14 | 27.01 | 34.67 | 1352.46 |  | 11.9588 | 0.58972 | 69 | 66.0856 | 1.9486
12:30 | 17.91 | 30.22 | 10 | 34.58 | 10 | 36.53 | 27.21 | 27.17 | 34.7 | 1356.56 |  | 11.9588 | 0.58972 | 70 | 66.0856 | 1.9486
12:31 | 17.83 | 30.26 | 10 | 34.59 | 10 | 36.46 | 27.24 | 27.28 | 32.3 | 1333.32 |  | 11.8788 | 0.58577 | 71 | 65.8572 | 1.9289
12:32 | 17.76 | 30.36 | 10 | 34.6 | 10 | 36.47 | 27.2 | 27.42 | 35.11 | 1330.58 |  | 11.8088 | 0.58232 | 72 | 65.6548 | 1.9116
12:33 | 17.74 | 30.3 | 10 | 34.59 | 10 | 36.39 | 27.09 | 27.53 | 32.88 | 1322.38 |  | 11.7888 | 0.58134 | 73 | 65.5965 | 1.9067
12:34 | 17.68 | 30.21 | 10 | 34.6 | 10 | 36.46 | 27.04 | 27.61 | 33.44 | 1333.32 |  | 11.7288 | 0.57838 | 74 | 65.4205 | 1.8919
12:35 | 17.55 | 30.23 | 10 | 34.58 | 10 | 36.43 | 26.98 | 27.67 | 35.3 | 1337.42 |  | 11.5988 | 0.57197 | 75 | 65.0329 | 1.8598
12:36 | 17.22 | 30.18 | 10 | 34.58 | 10 | 36.39 | 27.01 | 27.83 | 34.25 | 1340.15 |  | 11.2688 | 0.55569 | 76 | 64.0089 | 1.7785
12:37 | 17.08 | 30.1 | 10 | 34.59 | 10 | 36.43 | 27.06 | 27.99 | 35.7 | 1337.42 |  | 11.1288 | 0.54879 | 77 | 63.5562 | 1.7439
12:38 | 17.03 | 30.03 | 10 | 34.6 | 10 | 36.38 | 27.06 | 28.11 | 33.18 | 1331.95 |  | 11.0788 | 0.54632 | 78 | 63.3917 | 1.7316
12:39 | 16.87 | 29.95 | 10 | 34.59 | 10 | 36.41 | 27.06 | 28.28 | 33.48 | 1323.75 |  | 10.9188 | 0.53843 | 79 | 62.8553 | 1.6922
12:40 | 16.67 | 29.92 | 10 | 34.57 | 10 | 36.3 | 27.16 | 28.46 | 33.27 | 1336.05 |  | 10.7188 | 0.52857 | 80 | 62.1622 | 1.6429
12:41 | 16.64 | 29.66 | 10 | 34.5 | 10 | 36.36 | 27.2 | 28.52 | 34.64 | 1326.48 |  | 10.6888 | 0.52709 | 81 | 62.056 | 1.6355
12:42 | 16.63 | 29.53 | 10 | 34.48 | 10 | 36.36 | 27.18 | 28.68 | 35.02 | 1325.11 |  | 10.6788 | 0.5266 | 82 | 62.0205 | 1.633
12:43 | 16.37 | 29.64 | 10 | 34.48 | 10 | 36.4 | 27.24 | 28.82 | 35.77 | 1315.54 |  | 10.4188 | 0.51378 | 83 | 61.0727 | 1.5689
12:44 | 16.13 | 29.86 | 10 | 34.52 | 10 | 36.51 | 27.26 | 28.95 | 31.18 | 1325.11 |  | 10.1788 | 0.50194 | 84 | 60.1548 | 1.5097
12:45 | 16.08 | 29.92 | 10 | 34.6 | 10 | 36.49 | 27.25 | 29.1 | 31.07 | 1338.78 |  | 10.1288 | 0.49948 | 85 | 59.9581 | 1.4974
12:46 | 16.07 | 29.81 | 10 | 34.65 | 10 | 36.63 | 27.36 | 29.29 | 29.9 | 1346.99 |  | 10.1188 | 0.49898 | 86 | 59.9186 | 1.4949
12:47 | 16 | 29.63 | 10 | 34.62 | 10 | 36.55 | 27.37 | 29.39 | 31.96 | 1357.92 |  | 10.0488 | 0.49553 | 87 | 59.6394 | 1.4777
12:48 | 15.87 | 29.53 | 10 | 34.5 | 10 | 36.54 | 27.43 | 29.54 | 30.19 | 1355.19 |  | 9.9188 | 0.48912 | 88 | 59.1104 | 1.4456
12:49 | 15.81 | 29.51 | 10 | 34.51 | 10 | 36.52 | 27.52 | 29.71 | 31.08 | 1311.44 |  | 9.8588 | 0.48616 | 89 | 58.8615 | 1.4308
12:50 | 15.68 | 29.68 | 10 | 34.44 | 10 | 35.9 | 27.05 | 29.15 | 29.77 | 1100.91 |  | 9.7288 | 0.47975 | 90 | 58.3118 | 1.3988
12:51 | 15.6 | 29.79 | 10 | 34.4 | 10 | 36.07 | 26.92 | 29.3 | 30.92 | 1092.7 |  | 9.6488 | 0.47581 | 91 | 57.9662 | 1.379
12:52 | 15.4 | 29.92 | 10 | 34.32 | 10 | 36.17 | 26.59 | 29.1 | 30.86 | 1352.46 |  | 9.4488 | 0.46594 | 92 | 57.0765 | 1.3297
12:53 | 15.3 | 29.93 | 10 | 34.22 | 10 | 35.46 | 26.05 | 28.59 | 29.86 | 960.09 |  | 9.3488 | 0.46101 | 93 | 56.6173 | 1.3051
12:54 | 15.27 | 29.75 | 10 | 34.12 | 10 | 35.01 | 26.01 | 28.56 | 28.61 | 441.95 |  | 9.3188 | 0.45953 | 94 | 56.4777 | 1.2977
12:55 | 15.2 | 29.6 | 10 | 33.79 | 10 | 36.03 | 26.05 | 29.21 | 29.64 | 1407.14 |  | 9.2488 | 0.45608 | 95 | 56.1483 | 1.2804
12:56 | 14.94 | 29.62 | 10 | 33.71 | 10 | 35.06 | 25.79 | 28.62 | 28.42 | 708.54 |  | 8.9888 | 0.44326 | 96 | 54.8799 | 1.2163
12:57 | 14.88 | 29.72 | 10 | 33.56 | 10 | 36.07 | 25.77 | 29.07 | 31.68 | 1372.96 |  | 8.9288 | 0.4403 | 97 | 54.5767 | 1.2015
12:58 | 14.87 | 29.87 | 10 | 33.61 | 10 | 36.09 | 26.31 | 29.68 | 31.28 | 1357.92 |  | 8.9188 | 0.43981 | 98 | 54.5257 | 1.199
12:59 | 14.81 | 30.09 | 10 | 33.7 | 10 | 36.17 | 26.74 | 30.09 | 29.97 | 1333.32 |  | 8.8588 | 0.43685 | 99 | 54.2177 | 1.1843
13:00 | 14.79 | 30.21 | 10 | 33.74 | 10 | 35.62 | 26.26 | 29.52 | 29.99 | 1129.62 |  | 8.8388 | 0.43586 | 100 | 54.1141 | 1.1793
13:01 | 14.67 | 30.38 | 10 | 33.84 | 10 | 35.29 | 26.32 | 29.5 | 28.89 | 631.98 |  | 8.7188 | 0.42995 | 101 | 53.4826 | 1.1497
13:02 | 14.58 | 30.55 | 10 | 33.82 | 10 | 36.04 | 25.99 | 29.71 | 28.68 | 1423.55 |  | 8.6288 | 0.42551 | 102 | 52.9974 | 1.1275
13:03 | 14.57 | 30.29 | 10 | 33.77 | 10 | 34.67 | 25.53 | 28.98 | 29.49 | 489.8 |  | 8.6188 | 0.42502 | 103 | 52.9429 | 1.1251
13:04 | 14.56 | 30.18 | 10 | 33.59 | 10 | 34.14 | 24.53 | 28.03 | 27.67 | 398.21 |  | 8.6088 | 0.42452 | 104 | 52.8882 | 1.1226
13:05 | 14.38 | 29.98 | 10 | 33.25 | 10 | 33.71 | 23.71 | 27.31 | 26.34 | 374.97 |  | 8.4288 | 0.41565 | 105 | 51.8821 | 1.0782
13:06 | 14.3 | 29.77 | 10 | 32.94 | 10 | 33.63 | 23.24 | 27.03 | 26.68 | 448.79 |  | 8.3488 | 0.4117 | 106 | 51.421 | 1.0585
13:07 | 14.26 | 29.73 | 10 | 32.71 | 10 | 34.03 | 23.58 | 27.66 | 27.39 | 704.44 |  | 8.3088 | 0.40973 | 107 | 51.1872 | 1.0486
13:08 | 14.2 | 29.69 | 10 | 32.45 | 10 | 33.67 | 23.47 | 27.42 | 25.65 | 716.75 |  | 8.2488 | 0.40677 | 108 | 50.8321 | 1.0338
13:09 | 14.15 | 29.71 | 10 | 32.44 | 10 | 35.5 | 25.54 | 30.01 | 25.86 | 1565.73 |  | 8.1988 | 0.4043 | 109 | 50.5323 | 1.0215
13:10 | 14 | 29.56 | 10 | 32.35 | 10 | 33.21 | 24.39 | 27.94 | 26.34 | 376.33 |  | 8.0488 | 0.39691 | 110 | 49.6104 | 0.98454
13:11 | 13.99 | 29.57 | 10 | 32.15 | 10 | 32.94 | 23.54 | 27.25 | 25.83 | 342.16 |  | 8.0388 | 0.39641 | 111 | 49.5477 | 0.98207
13:12 | 13.82 | 29.43 | 10 | 31.86 | 10 | 32.47 | 22.63 | 26.49 | 25.72 | 261.5 |  | 7.8688 | 0.38803 | 112 | 48.4577 | 0.94015
13:13 | 13.79 | 29.29 | 10 | 31.59 | 10 | 32.26 | 21.95 | 25.94 | 26.34 | 251.93 |  | 7.8388 | 0.38655 | 113 | 48.2604 | 0.93276
13:14 | 13.55 | 29.13 | 10 | 31.35 | 10 | 32.05 | 21.46 | 25.59 | 26.22 | 256.03 |  | 7.5988 | 0.37472 | 114 | 46.6263 | 0.87358
13:15 | 13.49 | 28.96 | 10 | 31.1 | 10 | 32.11 | 21.25 | 25.63 | 25.28 | 387.27 |  | 7.5388 | 0.37176 | 115 | 46.2015 | 0.85879
13:16 | 13.46 | 28.56 | 10 | 30.84 | 10 | 32.21 | 21.5 | 25.92 | 25.67 | 573.2 |  | 7.5088 | 0.37028 | 116 | 45.9866 | 0.85139
13:17 | 13.3 | 28.58 | 10 | 30.68 | 10 | 31.96 | 21.4 | 25.75 | 26.44 | 407.78 |  | 7.3488 | 0.36239 | 117 | 44.8106 | 0.81194
13:18 | 13.27 | 28.92 | 10 | 30.7 | 10 | 33.76 | 22.93 | 27.79 | 26.68 | 1214.38 |  | 7.3188 | 0.36091 | 118 | 44.5844 | 0.80454
13:19 | 13.27 | 29.33 | 10 | 30.89 | 10 | 34.41 | 24.31 | 29.16 | 25.71 | 1460.46 |  | 7.3188 | 0.36091 | 119 | 44.5844 | 0.80454
13:20 | 13.25 | 29.91 | 10 | 31.27 | 10 | 34.89 | 25.92 | 30.66 | 26.31 | 1491.9 |  | 7.2988 | 0.35992 | 120 | 44.4325 | 0.79961
13:21 | 13.07 | 30.33 | 10 | 31.74 | 10 | 33.84 | 25.98 | 30.23 | 26.93 | 506.21 |  | 7.1188 | 0.35105 | 121 | 43.0275 | 0.75523
13:22 | 13 | 30.56 | 10 | 32.05 | 10 | 35.14 | 26.12 | 30.81 | 26.42 | 1478.23 |  | 7.0488 | 0.34759 | 122 | 42.4617 | 0.73797
13:23 | 12.92 | 30.74 | 10 | 32.36 | 10 | 35.79 | 26.69 | 31.68 | 26.96 | 1433.12 |  | 6.9688 | 0.34365 | 123 | 41.8012 | 0.71825
13:24 | 12.63 | 30.83 | 10 | 32.57 | 10 | 34.63 | 25.96 | 30.63 | 25.71 | 779.63 |  | 6.6788 | 0.32935 | 124 | 39.2741 | 0.64674
13:25 | 12.55 | 30.91 | 10 | 32.87 | 10 | 35.95 | 27.07 | 32.12 | 26.08 | 1315.54 |  | 6.5988 | 0.3254 | 125 | 38.5379 | 0.62702
13:26 | 12.49 | 31.24 | 10 | 33.21 | 10 | 36.43 | 27.84 | 32.95 | 26.33 | 1346.99 |  | 6.5388 | 0.32245 | 126 | 37.9739 | 0.61223
13:27 | 12.44 | 31.6 | 10 | 33.51 | 10 | 36.66 | 28.65 | 33.85 | 25.63 | 1441.32 |  | 6.4888 | 0.31998 | 127 | 37.496 | 0.5999
13:28 | 12.32 | 31.74 | 10 | 33.73 | 10 | 37.07 | 29.05 | 34.33 | 25.86 | 1452.25 |  | 6.3688 | 0.31406 | 128 | 36.3183 | 0.57031
13:29 | 12.29 | 31.96 | 10 | 33.88 | 10 | 34.88 | 27.33 | 31.87 | 25.36 | 321.65 |  | 6.3388 | 0.31258 | 129 | 36.0169 | 0.56291
13:30 | 12.29 | 31.97 | 10 | 33.94 | 10 | 37.07 | 27.86 | 33.45 | 24.89 | 1371.59 |  | 6.3388 | 0.31258 | 130 | 36.0169 | 0.56291
13:31 | 12.24 | 32.25 | 10 | 34.2 | 10 | 35.94 | 27.98 | 33.1 | 25.77 | 482.97 |  | 6.2888 | 0.31012 | 131 | 35.5082 | 0.55058
13:32 | 12.09 | 32.38 | 10 | 34.39 | 10 | 37.48 | 29.06 | 34.69 | 25.54 | 1366.13 |  | 6.1388 | 0.30272 | 132 | 33.9324 | 0.5136
13:33 | 12.05 | 32.47 | 10 | 34.62 | 10 | 37.37 | 29.2 | 34.7 | 26.54 | 1292.3 |  | 6.0988 | 0.30075 | 133 | 33.499 | 0.50374
13:34 | 12.02 | 32.55 | 10 | 34.85 | 10 | 37.5 | 29.74 | 35.38 | 26.13 | 1271.8 |  | 6.0688 | 0.29927 | 134 | 33.1703 | 0.49634
13:35 | 11.89 | 32.33 | 10 | 34.93 | 10 | 35.73 | 28.82 | 33.73 | 25.91 | 282 |  | 5.9388 | 0.29286 | 135 | 31.7074 | 0.46429
13:36 | 11.84 | 31.9 | 10 | 34.83 | 10.12 | 36.95 | 28.53 | 34.22 | 25.75 | 1161.06 |  | 5.8888 | 0.29039 | 136 | 31.1276 | 0.45196
13:37 | 11.84 | 31.34 | 10 | 34.61 | 10 | 36.04 | 28.12 | 33.46 | 25.51 | 720.85 |  | 5.8888 | 0.29039 | 137 | 31.1276 | 0.45196
13:38 | 11.76 | 31.08 | 10 | 34.29 | 10 | 34.73 | 27.07 | 31.9 | 25.33 | 321.65 |  | 5.8088 | 0.28645 | 138 | 30.179 | 0.43223
13:39 | 11.75 | 30.62 | 10 | 33.83 | 10 | 34.92 | 26.55 | 31.69 | 25.09 | 645.66 |  | 5.7988 | 0.28595 | 139 | 30.0586 | 0.42977
13:40 | 11.73 | 30.34 | 10 | 33.75 | 10 | 36.26 | 28.35 | 34.26 | 25.68 | 1312.81 |  | 5.7788 | 0.28497 | 140 | 29.8166 | 0.42484
13:41 | 11.51 | 30.25 | 10 | 33.56 | 10 | 36.25 | 28.94 | 34.55 | 25.45 | 1319.64 |  | 5.5588 | 0.27412 | 141 | 27.0389 | 0.37059
13:42 | 11.48 | 30.4 | 10 | 33.58 | 10 | 36.56 | 30 | 35.56 | 25.27 | 1368.86 |  | 5.5288 | 0.27264 | 142 | 26.643 | 0.3632
13:43 | 11.42 | 30.59 | 10 | 33.4 | 10 | 34.77 | 28.75 | 33.52 | 25.41 | 726.32 |  | 5.4688 | 0.26968 | 143 | 25.8382 | 0.3484
13:44 | 11.42 | 30.49 | 10 | 33.19 | 10 | 34.28 | 27.64 | 32.4 | 25.78 | 488.44 |  | 5.4688 | 0.26968 | 144 | 25.8382 | 0.3484
13:45 | 11.4 | 30.55 | 10 | 33.12 | 10 | 34.86 | 27.93 | 33.07 | 25.37 | 722.21 |  | 5.4488 | 0.26869 | 145 | 25.566 | 0.34347
13:46 | 11.32 | 30.63 | 10 | 33.05 | 10 | 35.26 | 28.13 | 33.49 | 24.92 | 802.87 |  | 5.3688 | 0.26475 | 146 | 24.4569 | 0.32375
13:47 | 11.27 | 30.91 | 10 | 33.03 | 10 | 36 | 28.8 | 34.42 | 25.06 | 1371.59 |  | 5.3188 | 0.26228 | 147 | 23.7467 | 0.31142
13:48 | 11.22 | 31.24 | 10 | 33.15 | 10 | 34.33 | 28.85 | 33.62 | 25.77 | 406.41 |  | 5.2688 | 0.25982 | 148 | 23.0231 | 0.29909
13:49 | 11.17 | 30.89 | 10 | 32.99 | 10 | 34.64 | 28.06 | 33.05 | 25.35 | 847.99 |  | 5.2188 | 0.25735 | 149 | 22.2856 | 0.28676
13:50 | 11.11 | 30.78 | 10 | 32.92 | 10 | 35.74 | 28.76 | 34.18 | 24.33 | 1352.46 |  | 5.1588 | 0.25439 | 150 | 21.3817 | 0.27197
13:51 | 11.09 | 30.99 | 10 | 32.92 | 10 | 33.74 | 28.28 | 32.89 | 25.46 | 359.93 |  | 5.1388 | 0.25341 | 151 | 21.0757 | 0.26704
13:52 | 11.03 | 30.91 | 10 | 32.74 | 10 | 33.44 | 27.51 | 32.03 | 25.48 | 272.43 |  | 5.0788 | 0.25045 | 152 | 20.1433 | 0.25224
13:53 | 11.02 | 30.4 | 10 | 32.57 | 10 | 35.5 | 28.34 | 33.85 | 25.43 | 1280 |  | 5.0688 | 0.24996 | 153 | 19.9858 | 0.24978
13:54 | 11.01 | 30.34 | 10 | 32.59 | 10 | 33.64 | 28.4 | 33.03 | 25.82 | 272.43 |  | 5.0588 | 0.24946 | 154 | 19.8276 | 0.24731
13:55 | 10.99 | 30.49 | 10 | 32.56 | 10 | 35.52 | 29.37 | 34.85 | 25.43 | 1264.96 |  | 5.0388 | 0.24848 | 155 | 19.5094 | 0.24238
13:56 | 10.99 | 30.61 | 10 | 32.73 | 10 | 35.74 | 30.28 | 35.64 | 25.48 | 1215.74 |  | 5.0388 | 0.24848 | 156 | 19.5094 | 0.24238
13:57 | 10.99 | 30.74 | 10 | 32.94 | 10 | 35.89 | 31 | 36.47 | 24.68 | 1263.59 |  | 5.0388 | 0.24848 | 157 | 19.5094 | 0.24238
13:58 | 10.98 | 30.89 | 10 | 33.21 | 10 | 36.24 | 31.57 | 37 | 25.34 | 1259.49 |  | 5.0288 | 0.24798 | 158 | 19.3493 | 0.23992
13:59 | 10.95 | 31.2 | 10 | 33.41 | 10 | 35.32 | 31.4 | 36.39 | 25.13 | 653.86 |  | 4.9988 | 0.2465 | 159 | 18.8653 | 0.23252
14:00 | 10.88 | 31.58 | 10 | 33.72 | 10 | 36.57 | 32 | 37.51 | 25.53 | 1206.17 |  | 4.9288 | 0.24305 | 160 | 17.713 | 0.21526
14:01 | 10.88 | 31.9 | 10 | 34.05 | 10 | 36.75 | 32.3 | 37.92 | 25.48 | 1215.74 |  | 4.9288 | 0.24305 | 161 | 17.713 | 0.21526
14:02 | 10.86 | 32.25 | 10 | 34.36 | 10 | 37.1 | 32.73 | 38.43 | 25.04 | 1260.86 |  | 4.9088 | 0.24207 | 162 | 17.3778 | 0.21033
14:03 | 10.85 | 32.14 | 10 | 34.41 | 10 | 35.16 | 31.8 | 36.55 | 25 | 353.09 |  | 4.8988 | 0.24157 | 163 | 17.2091 | 0.20786
14:04 | 10.85 | 31.68 | 10 | 34.27 | 10 | 35.55 | 30.63 | 35.77 | 25.27 | 530.82 |  | 4.8988 | 0.24157 | 164 | 17.2091 | 0.20786
14:05 | 10.83 | 31.67 | 10 | 34.07 | 10 | 34.35 | 29.84 | 34.35 | 24.43 | 246.46 |  | 4.8788 | 0.24059 | 165 | 16.8697 | 0.20293
14:06 | 10.82 | 31.57 | 10 | 34.01 | 10 | 36.53 | 30.66 | 36.52 | 24.72 | 1247.19 |  | 4.8688 | 0.24009 | 166 | 16.699 | 0.20047
14:07 | 10.82 | 31.88 | 10 | 34.2 | 10 | 36.69 | 31.85 | 37.73 | 24.83 | 1256.76 |  | 4.8688 | 0.24009 | 167 | 16.699 | 0.20047
14:08 | 10.81 | 31.82 | 10 | 34.26 | 10 | 36.52 | 32.52 | 38.26 | 25.29 | 1202.07 |  | 4.8588 | 0.2396 | 168 | 16.5275 | 0.198
14:09 | 10.8 | 31.65 | 10 | 34.35 | 10 | 36.57 | 32.87 | 38.6 | 25.29 | 1162.43 |  | 4.8488 | 0.23911 | 169 | 16.3554 | 0.19553
14:10 | 10.8 | 31.33 | 10 | 34.4 | 10 | 36.6 | 33.1 | 38.82 | 25.35 | 1158.32 |  | 4.8488 | 0.23911 | 170 | 16.3554 | 0.19553
14:11 | 10.8 | 31.2 | 10 | 34.32 | 10 | 36.41 | 33.11 | 38.73 | 24.77 | 1172 |  | 4.8488 | 0.23911 | 171 | 16.3554 | 0.19553
14:12 | 10.8 | 30.92 | 10 | 34.33 | 10 | 36.59 | 33.51 | 39.33 | 25.07 | 1233.52 |  | 4.8488 | 0.23911 | 172 | 16.3554 | 0.19553
14:13 | 10.8 | 30.85 | 10 | 34.2 | 10 | 34.48 | 32.73 | 36.88 | 25.1 | 323.02 |  | 4.8488 | 0.23911 | 173 | 16.3554 | 0.19553
14:14 | 10.8 | 30.52 | 10 | 33.74 | 10 | 34.23 | 31.47 | 35.33 | 24.75 | 395.47 |  | 4.8488 | 0.23911 | 174 | 16.3554 | 0.19553
14:15 | 10.8 | 30.27 | 10 | 33.96 | 10 | 36.67 | 33.24 | 38.96 | 24.62 | 1351.09 |  | 4.8488 | 0.23911 | 175 | 16.3554 | 0.19553
14:16 | 10.8 | 30.31 | 10 | 34.12 | 10 | 36.5 | 34.01 | 39.57 | 25.25 | 1203.44 |  | 4.8488 | 0.23911 | 176 | 16.3554 | 0.19553
14:17 | 10.8 | 30.41 | 10 | 33.81 | 10 | 34.11 | 32.86 | 36.48 | 25.45 | 336.69 |  | 4.8488 | 0.23911 | 177 | 16.3554 | 0.19553
14:18 | 10.79 | 30.18 | 10 | 33.42 | 10 | 34.03 | 31.9 | 35.59 | 24.05 | 355.83 |  | 4.8388 | 0.23861 | 178 | 16.1825 | 0.19307
14:19 | 10.79 | 29.82 | 10 | 33.42 | 10 | 35.96 | 32.36 | 37.87 | 24.7 | 1251.29 |  | 4.8388 | 0.23861 | 179 | 16.1825 | 0.19307
14:20 | 10.79 | 29.81 | 10 | 33.52 | 10 | 36.07 | 33.25 | 38.82 | 25.18 | 1219.84 |  | 4.8388 | 0.23861 | 180 | 16.1825 | 0.19307
14:21 | 10.78 | 29.78 | 10 | 33.49 | 10 | 36.09 | 34.01 | 39.48 | 25 | 1226.68 |  | 4.8288 | 0.23812 | 181 | 16.0089 | 0.1906
14:22 | 10.75 | 29.86 | 10 | 33.68 | 10 | 36.32 | 34.46 | 39.83 | 25 | 1204.81 |  | 4.7988 | 0.23664 | 182 | 15.4839 | 0.18321
14:23 | 10.75 | 30.17 | 10 | 33.99 | 10 | 36.51 | 34.83 | 40.22 | 25.11 | 1192.5 |  | 4.7988 | 0.23664 | 183 | 15.4839 | 0.18321
14:24 | 10.75 | 30.51 | 10 | 34.3 | 10 | 36.78 | 35.18 | 40.57 | 25.32 | 1202.07 |  | 4.7988 | 0.23664 | 184 | 15.4839 | 0.18321
14:25 | 10.74 | 30.8 | 10 | 34.65 | 10 | 37.25 | 35.72 | 40.99 | 25.59 | 1255.39 |  | 4.7888 | 0.23615 | 185 | 15.3074 | 0.18074
14:26 | 10.74 | 31.24 | 10 | 34.89 | 10 | 35.84 | 35.72 | 39.54 | 26.2 | 444.69 |  | 4.7888 | 0.23615 | 186 | 15.3074 | 0.18074
14:27 | 10.74 | 31.62 | 10 | 34.96 | 10 | 37.77 | 35.79 | 40.84 | 25.29 | 1286.83 |  | 4.7888 | 0.23615 | 187 | 15.3074 | 0.18074
14:28 | 10.74 | 32.02 | 10 | 35.35 | 10 | 37.97 | 36.54 | 41.6 | 24.9 | 1284.1 |  | 4.7888 | 0.23615 | 188 | 15.3074 | 0.18074
14:29 | 10.73 | 32.17 | 10 | 35.32 | 10 | 37.74 | 37.06 | 41.73 | 24.91 | 1248.55 |  | 4.7788 | 0.23565 | 189 | 15.1302 | 0.17827
14:30 | 10.73 | 32.15 | 10 | 35.18 | 10 | 35.72 | 35.99 | 38.79 | 24.83 | 433.75 |  | 4.7788 | 0.23565 | 190 | 15.1302 | 0.17827
14:31 | 10.73 | 32.05 | 10 | 35.01 | 10 | 36.88 | 35.29 | 38.95 | 24.92 | 1033.92 |  | 4.7788 | 0.23565 | 191 | 15.1302 | 0.17827
14:32 | 10.72 | 32.06 | 10 | 34.88 | 10 | 36.15 | 34.59 | 37.87 | 24.81 | 701.71 |  | 4.7688 | 0.23516 | 192 | 14.9522 | 0.17581
14:33 | 10.7 | 31.85 | 10 | 34.67 | 10 | 35.8 | 34.66 | 37.8 | 24.61 | 589.6 |  | 4.7488 | 0.23418 | 193 | 14.594 | 0.17088
14:34 | 10.69 | 31.5 | 10 | 34.54 | 10 | 36 | 34.54 | 37.78 | 24.82 | 827.48 |  | 4.7388 | 0.23368 | 194 | 14.4138 | 0.16841
14:35 | 10.69 | 31.45 | 10 | 34.3 | 10 | 34.76 | 33.79 | 36.15 | 24.88 | 297.04 |  | 4.7388 | 0.23368 | 195 | 14.4138 | 0.16841
14:36 | 10.69 | 31.2 | 10 | 33.85 | 10 | 34.08 | 32.51 | 34.77 | 23.75 | 213.65 |  | 4.7388 | 0.23368 | 196 | 14.4138 | 0.16841
14:37 | 10.69 | 30.82 | 10 | 33.38 | 10 | 33.71 | 31.35 | 33.7 | 23.72 | 175.37 |  | 4.7388 | 0.23368 | 197 | 14.4138 | 0.16841
14:38 | 10.68 | 30.31 | 10 | 32.93 | 10 | 33.25 | 30.46 | 32.9 | 23.47 | 169.9 |  | 4.7288 | 0.23319 | 198 | 14.2328 | 0.16595
14:39 | 10.67 | 29.81 | 10 | 32.35 | 10 | 32.98 | 29.95 | 32.4 | 23.81 | 216.38 |  | 4.7188 | 0.2327 | 199 | 14.051 | 0.16348
14:40 | 10.67 | 29.48 | 10 | 31.97 | 10 | 32.87 | 29.83 | 32.38 | 24.36 | 331.22 |  | 4.7188 | 0.2327 | 200 | 14.051 | 0.16348
14:41 | 10.67 | 29.58 | 10 | 32.17 | 10 | 34.38 | 32.27 | 35.5 | 24.33 | 645.66 |  | 4.7188 | 0.2327 | 201 | 14.051 | 0.16348
14:42 | 10.66 | 29.77 | 10 | 31.87 | 10 | 32.9 | 31.55 | 33.7 | 24.38 | 372.23 |  | 4.7088 | 0.2322 | 202 | 13.8685 | 0.16102
14:43 | 10.66 | 29.89 | 10 | 31.64 | 10 | 33.02 | 31.25 | 33.45 | 25.1 | 405.04 |  | 4.7088 | 0.2322 | 203 | 13.8685 | 0.16102
14:44 | 10.66 | 29.82 | 10 | 31.43 | 10 | 32.61 | 30.78 | 32.83 | 24.32 | 318.91 |  | 4.7088 | 0.2322 | 204 | 13.8685 | 0.16102
14:45 | 10.65 | 29.8 | 10 | 31.32 | 10 | 32.6 | 30.26 | 32.47 | 24.88 | 323.02 |  | 4.6988 | 0.23171 | 205 | 13.6852 | 0.15855
14:46 | 10.65 | 29.87 | 10 | 31.17 | 10 | 32.4 | 29.9 | 32.12 | 23.89 | 303.88 |  | 4.6988 | 0.23171 | 206 | 13.6852 | 0.15855
14:47 | 10.65 | 30.02 | 10 | 31.31 | 10 | 34.25 | 31.41 | 34.58 | 24.59 | 955.99 |  | 4.6988 | 0.23171 | 207 | 13.6852 | 0.15855
14:48 | 10.65 | 30.27 | 10 | 31.29 | 10 | 32.53 | 30.72 | 32.84 | 24.99 | 303.88 |  | 4.6988 | 0.23171 | 208 | 13.6852 | 0.15855
14:49 | 10.63 | 30.3 | 10 | 31.13 | 10 | 32.6 | 30.27 | 32.52 | 24.5 | 339.42 |  | 4.6788 | 0.23072 | 209 | 13.3162 | 0.15362
14:50 | 10.62 | 30.44 | 10 | 31.32 | 10 | 33.61 | 31.29 | 33.94 | 24.5 | 656.59 |  | 4.6688 | 0.23023 | 210 | 13.1306 | 0.15115
14:51 | 10.6 | 30.97 | 10 | 31.94 | 10 | 35.4 | 33.98 | 37.29 | 23.75 | 1232.15 |  | 4.6488 | 0.22924 | 211 | 12.7568 | 0.14622
14:52 | 10.6 | 31.55 | 10 | 31.94 | 10 | 32.96 | 32.38 | 34.14 | 24.43 | 249.19 |  | 4.6488 | 0.22924 | 212 | 12.7568 | 0.14622
14:53 | 10.59 | 31.52 | 10 | 31.67 | 10 | 32.8 | 31.21 | 33.08 | 24.13 | 215.01 |  | 4.6388 | 0.22875 | 213 | 12.5688 | 0.14376
14:54 | 10.58 | 31.28 | 10 | 31.45 | 10 | 32.63 | 30.42 | 32.41 | 23.52 | 212.28 |  | 4.6288 | 0.22826 | 214 | 12.3799 | 0.14129
14:55 | 10.57 | 31.16 | 10 | 31.42 | 10 | 33.03 | 30.36 | 32.68 | 23.65 | 325.75 |  | 4.6188 | 0.22776 | 215 | 12.1902 | 0.13882
14:56 | 10.57 | 31.01 | 10 | 31.21 | 10 | 32.67 | 30.06 | 32.2 | 23.3 | 256.03 |  | 4.6188 | 0.22776 | 216 | 12.1902 | 0.13882
14:57 | 10.57 | 30.98 | 10 | 31.15 | 10 | 32.7 | 30.05 | 32.18 | 23.47 | 309.34 |  | 4.6188 | 0.22776 | 217 | 12.1902 | 0.13882
14:58 | 10.56 | 31.25 | 10 | 31.67 | 10 | 35.45 | 32.94 | 36 | 24.2 | 1222.58 |  | 4.6088 | 0.22727 | 218 | 11.9997 | 0.13636
14:59 | 10.56 | 31.89 | 10 | 32.06 | 10 | 33.79 | 33.33 | 35.14 | 24.31 | 482.97 |  | 4.6088 | 0.22727 | 219 | 11.9997 | 0.13636
15:00 | 10.56 | 32.16 | 10 | 32.04 | 10 | 33.47 | 32.66 | 34.34 | 24.16 | 328.48 |  | 4.6088 | 0.22727 | 220 | 11.9997 | 0.13636
15:01 | 10.56 | 31.98 | 10 | 31.83 | 10 | 33.3 | 31.89 | 33.64 | 24.18 | 294.31 |  | 4.6088 | 0.22727 | 221 | 11.9997 | 0.13636
15:02 | 10.52 | 31.54 | 10 | 31.81 | 10 | 33.56 | 31.74 | 33.77 | 23.56 | 454.26 |  | 4.5688 | 0.2253 | 222 | 11.2292 | 0.1265
15:03 | 10.5 | 31.59 | 10 | 32.31 | 10 | 34.27 | 33.59 | 35.75 | 23.79 | 405.04 |  | 4.5488 | 0.22431 | 223 | 10.8389 | 0.12157
15:04 | 10.5 | 31.37 | 10 | 32.01 | 10 | 33.04 | 32.03 | 33.62 | 23.48 | 208.18 |  | 4.5488 | 0.22431 | 224 | 10.8389 | 0.12157
15:05 | 10.49 | 31.02 | 10 | 31.62 | 10 | 32.83 | 31.35 | 33.02 | 23.72 | 231.42 |  | 4.5388 | 0.22382 | 225 | 10.6425 | 0.1191
15:06 | 10.49 | 30.48 | 10 | 31.23 | 10 | 32.46 | 30.85 | 32.45 | 23.23 | 219.11 |  | 4.5388 | 0.22382 | 226 | 10.6425 | 0.1191
15:07 | 10.47 | 29.85 | 10 | 30.78 | 10 | 32.25 | 30.46 | 32.07 | 23.59 | 238.25 |  | 4.5188 | 0.22283 | 227 | 10.247 | 0.11417
15:08 | 10.47 | 29.81 | 10 | 31.01 | 10 | 33.22 | 31.66 | 33.86 | 22.92 | 481.6 |  | 4.5188 | 0.22283 | 228 | 10.247 | 0.11417
15:09 | 10.45 | 30.09 | 10 | 31.13 | 12.11 | 33.44 | 32.53 | 34.78 | 23.26 | 599.17 |  | 4.4988 | 0.22185 | 229 | 9.848 | 0.10924
15:10 | 10.44 | 30.14 | 10 | 31.12 | 10 | 33.85 | 32.66 | 34.96 | 23.55 | 849.36 |  | 4.4888 | 0.22135 | 230 | 9.6471 | 0.10677
15:11 | 10.43 | 30.43 | 10 | 31.09 | 10 | 32.98 | 32.2 | 33.95 | 23.53 | 539.02 |  | 4.4788 | 0.22086 | 231 | 9.4454 | 0.10431
15:12 | 10.43 | 30.83 | 10 | 31.19 | 10 | 32.41 | 32.12 | 33.53 | 23.4 | 273.8 |  | 4.4788 | 0.22086 | 232 | 9.4454 | 0.10431
15:13 | 10.43 | 31.2 | 10 | 31.03 | 10 | 32.28 | 31.26 | 32.67 | 23.64 | 201.34 |  | 4.4788 | 0.22086 | 233 | 9.4454 | 0.10431
15:14 | 10.41 | 31.12 | 10 | 30.96 | 10 | 32.2 | 30.57 | 32.09 | 23.63 | 206.81 |  | 4.4588 | 0.21987 | 234 | 9.0392 | 0.099375
15:15 | 10.41 | 30.84 | 10 | 30.93 | 10 | 33.32 | 30.87 | 33.12 | 23.56 | 723.58 |  | 4.4588 | 0.21987 | 235 | 9.0392 | 0.099375
15:16 | 10.41 | 30.9 | 10 | 30.96 | 10 | 32.26 | 30.98 | 32.51 | 23.16 | 224.58 |  | 4.4588 | 0.21987 | 236 | 9.0392 | 0.099375
15:17 | 10.4 | 30.82 | 10 | 30.83 | 10 | 32.02 | 30.34 | 31.77 | 23.5 | 153.49 |  | 4.4488 | 0.21938 | 237 | 8.8347 | 0.096909
15:18 | 10.39 | 30.69 | 10 | 30.67 | 10 | 31.81 | 29.72 | 31.22 | 22.54 | 112.48 |  | 4.4388 | 0.21889 | 238 | 8.6294 | 0.094443
15:19 | 10.39 | 30.58 | 10 | 30.48 | 10 | 31.62 | 29.21 | 30.72 | 22.56 | 94.71 |  | 4.4388 | 0.21889 | 239 | 8.6294 | 0.094443
15:20 | 10.38 | 30.6 | 10 | 30.33 | 10 | 31.53 | 28.81 | 30.37 | 23.11 | 111.11 |  | 4.4288 | 0.2184 | 240 | 8.423 | 0.091978
15:21 | 10.37 | 30.66 | 10 | 30.26 | 10 | 31.7 | 28.86 | 30.62 | 22.94 | 163.06 |  | 4.4188 | 0.2179 | 241 | 8.2158 | 0.089512
15:22 | 10.37 | 30.67 | 10 | 30.18 | 10 | 31.68 | 29.11 | 30.75 | 22.77 | 210.91 |  | 4.4188 | 0.2179 | 242 | 8.2158 | 0.089512
15:23 | 10.37 | 30.6 | 10 | 29.97 | 10 | 31.32 | 28.94 | 30.38 | 22.47 | 127.52 |  | 4.4188 | 0.2179 | 243 | 8.2158 | 0.089512
15:24 | 10.37 | 30.53 | 10 | 29.89 | 10 | 31.29 | 28.73 | 30.17 | 22.71 | 107.01 |  | 4.4188 | 0.2179 | 244 | 8.2158 | 0.089512
15:25 | 10.37 | 30.72 | 10 | 29.84 | 10 | 31.26 | 28.56 | 30 | 22.99 | 107.01 |  | 4.4188 | 0.2179 | 245 | 8.2158 | 0.089512
15:26 | 10.35 | 30.91 | 10 | 29.8 | 10 | 31.31 | 28.46 | 29.92 | 22.67 | 107.01 |  | 4.3988 | 0.21692 | 246 | 7.7985 | 0.084581
15:27 | 10.35 | 31.12 | 10 | 29.81 | 10 | 31.34 | 28.37 | 29.88 | 22.85 | 117.95 |  | 4.3988 | 0.21692 | 247 | 7.7985 | 0.084581
15:28 | 10.35 | 31.18 | 10 | 29.82 | 10 | 31.36 | 28.37 | 29.87 | 22.81 | 112.48 |  | 4.3988 | 0.21692 | 248 | 7.7985 | 0.084581
15:29 | 10.35 | 31.35 | 10 | 29.82 | 10 | 31.41 | 28.41 | 29.87 | 22.45 | 117.95 |  | 4.3988 | 0.21692 | 249 | 7.7985 | 0.084581
15:30 | 10.35 | 31.09 | 10 | 29.79 | 10 | 31.37 | 28.38 | 29.83 | 22.44 | 112.48 |  | 4.3988 | 0.21692 | 250 | 7.7985 | 0.084581
15:31 | 10.34 | 31.02 | 10 | 29.75 | 10 | 31.23 | 28.33 | 29.78 | 22.57 | 94.71 |  | 4.3888 | 0.21642 | 251 | 7.5884 | 0.082115
15:32 | 10.34 | 31.09 | 10 | 29.49 | 29.98 | 30.59 | 28.16 | 29.5 | 22.9 | 86.5 |  | 4.3888 | 0.21642 | 252 | 7.5884 | 0.082115
15:33 | 10.33 | 31.2 | 10 | 28.81 | 10 | 31.09 | 28.03 | 29.43 | 22.88 | 104.28 |  | 4.3788 | 0.21593 | 253 | 7.3774 | 0.07965
15:34 | 10.32 | 31.09 | 10 | 29.14 | 10 | 31.17 | 28.13 | 29.58 | 22.32 | 115.21 |  | 4.3688 | 0.21544 | 254 | 7.1654 | 0.077184
15:35 | 10.32 | 31.05 | 10 | 29.32 | 10 | 31.1 | 28.16 | 29.58 | 22.22 | 108.38 |  | 4.3688 | 0.21544 | 255 | 7.1654 | 0.077184
15:36 | 10.32 | 31.12 | 10 | 29.43 | 10 | 30.96 | 28.11 | 29.46 | 22.35 | 94.71 |  | 4.3688 | 0.21544 | 256 | 7.1654 | 0.077184
15:37 | 10.31 | 31.05 | 10 | 29.43 | 10 | 31.01 | 28.02 | 29.46 | 21.87 | 97.44 |  | 4.3588 | 0.21494 | 257 | 6.9524 | 0.074718
15:38 | 10.3 | 31.02 | 10 | 29.44 | 10 | 31.02 | 28.07 | 29.46 | 22.37 | 112.48 |  | 4.3488 | 0.21445 | 258 | 6.7384 | 0.072253
15:39 | 10.3 | 30.92 | 10 | 29.39 | 10 | 30.95 | 28.2 | 29.49 | 22.03 | 115.21 |  | 4.3488 | 0.21445 | 259 | 6.7384 | 0.072253
15:40 | 10.29 | 30.64 | 10 | 29.31 | 10 | 30.9 | 28.17 | 29.46 | 22.04 | 89.24 |  | 4.3388 | 0.21396 | 260 | 6.5235 | 0.069787
15:41 | 10.27 | 30.47 | 10 | 29.28 | 10 | 30.87 | 28.09 | 29.37 | 22.32 | 79.67 |  | 4.3188 | 0.21297 | 261 | 6.0906 | 0.064856
15:42 | 10.25 | 30.6 | 10 | 29.24 | 10 | 30.76 | 27.94 | 29.24 | 21.93 | 67.36 |  | 4.2988 | 0.21198 | 262 | 5.6537 | 0.059925
15:43 | 10.24 | 30.63 | 10 | 29.18 | 10 | 30.67 | 27.86 | 29.13 | 21.78 | 67.36 |  | 4.2888 | 0.21149 | 263 | 5.4337 | 0.057459
15:44 | 10.24 | 30.67 | 10 | 29.15 | 10 | 30.68 | 27.84 | 29.17 | 21.87 | 85.14 |  | 4.2888 | 0.21149 | 264 | 5.4337 | 0.057459
15:45 | 10.23 | 30.62 | 10 | 29.15 | 10 | 30.71 | 27.87 | 29.17 | 21.86 | 87.87 |  | 4.2788 | 0.211 | 265 | 5.2127 | 0.054993
15:46 | 10.23 | 30.5 | 10 | 29.11 | 10 | 30.76 | 27.94 | 29.24 | 22.09 | 97.44 |  | 4.2788 | 0.211 | 266 | 5.2127 | 0.054993
15:47 | 10.23 | 30.67 | 10 | 29.13 | 10 | 30.75 | 28.06 | 29.26 | 22.06 | 104.28 |  | 4.2788 | 0.211 | 267 | 5.2127 | 0.054993
15:48 | 10.22 | 30.75 | 10 | 29.12 | 10 | 30.84 | 28.19 | 29.41 | 22.07 | 105.64 |  | 4.2688 | 0.21051 | 268 | 4.9906 | 0.052528
15:49 | 10.19 | 30.69 | 10 | 29.09 | 10 | 30.82 | 28.26 | 29.42 | 21.95 | 107.01 |  | 4.2388 | 0.20903 | 269 | 4.3182 | 0.045131
15:50 | 10.18 | 30.62 | 10 | 29.04 | 10 | 30.88 | 28.34 | 29.49 | 22.02 | 101.54 |  | 4.2288 | 0.20853 | 270 | 4.0919 | 0.042665
15:51 | 10.16 | 30.61 | 10 | 29.06 | 11.44 | 30.85 | 28.45 | 29.54 | 22.11 | 115.21 |  | 4.2088 | 0.20755 | 271 | 3.6362 | 0.037734
15:52 | 10.16 | 30.62 | 10 | 29.11 | 10 | 30.95 | 28.51 | 29.6 | 21.58 | 107.01 |  | 4.2088 | 0.20755 | 272 | 3.6362 | 0.037734
15:53 | 10.15 | 30.75 | 10 | 29.21 | 10 | 31.02 | 28.53 | 29.6 | 22.18 | 96.07 |  | 4.1988 | 0.20705 | 273 | 3.4067 | 0.035268
15:54 | 10.15 | 30.89 | 10 | 29.16 | 10 | 31.03 | 28.49 | 29.59 | 21.9 | 90.61 |  | 4.1988 | 0.20705 | 274 | 3.4067 | 0.035268
15:55 | 10.14 | 30.82 | 10 | 29.17 | 10 | 31.06 | 28.46 | 29.55 | 21.69 | 79.67 |  | 4.1888 | 0.20656 | 275 | 3.1761 | 0.032803
15:56 | 10.14 | 31.03 | 10 | 29.29 | 10 | 31.06 | 28.46 | 29.53 | 21.79 | 78.3 |  | 4.1888 | 0.20656 | 276 | 3.1761 | 0.032803
15:57 | 10.14 | 31.21 | 10 | 29.36 | 10 | 31.13 | 28.42 | 29.54 | 21.95 | 76.93 |  | 4.1888 | 0.20656 | 277 | 3.1761 | 0.032803
15:58 | 10.14 | 31.17 | 10 | 29.38 | 10 | 31.21 | 28.44 | 29.59 | 21.78 | 75.57 |  | 4.1888 | 0.20656 | 278 | 3.1761 | 0.032803
15:59 | 10.13 | 31.16 | 10 | 29.43 | 10 | 31.23 | 28.5 | 29.64 | 21.53 | 83.77 |  | 4.1788 | 0.20607 | 279 | 2.9444 | 0.030337
16:00 | 10.13 | 31.17 | 10 | 29.4 | 10 | 31.07 | 28.52 | 29.61 | 21.92 | 86.5 |  | 4.1788 | 0.20607 | 280 | 2.9444 | 0.030337
16:01 | 10.12 | 31.09 | 10 | 29.48 | 10 | 31.23 | 28.64 | 29.7 | 21.59 | 93.34 |  | 4.1688 | 0.20557 | 281 | 2.7116 | 0.027871
16:02 | 10.12 | 31.11 | 10 | 29.52 | 10 | 31.31 | 28.72 | 29.79 | 22 | 96.07 |  | 4.1688 | 0.20557 | 282 | 2.7116 | 0.027871
16:03 | 10.12 | 31.08 | 10 | 29.57 | 10 | 31.41 | 28.85 | 29.91 | 21.84 | 108.38 |  | 4.1688 | 0.20557 | 283 | 2.7116 | 0.027871
16:04 | 10.12 | 31.26 | 10 | 29.67 | 10 | 31.43 | 29.07 | 30.09 | 21.84 | 132.99 |  | 4.1688 | 0.20557 | 284 | 2.7116 | 0.027871
16:05 | 10.12 | 31.46 | 10 | 29.71 | 10 | 31.6 | 29.37 | 30.3 | 22 | 153.49 |  | 4.1688 | 0.20557 | 285 | 2.7116 | 0.027871
16:06 | 10.12 | 31.65 | 10 | 29.84 | 10 | 31.63 | 29.65 | 30.53 | 21.59 | 158.96 |  | 4.1688 | 0.20557 | 286 | 2.7116 | 0.027871
16:07 | 10.11 | 31.78 | 10 | 29.91 | 10 | 31.57 | 29.82 | 30.58 | 21.76 | 137.09 |  | 4.1588 | 0.20508 | 287 | 2.4776 | 0.025406
16:08 | 10.11 | 31.63 | 10 | 29.85 | 10 | 31.58 | 29.8 | 30.56 | 21.49 | 128.89 |  | 4.1588 | 0.20508 | 288 | 2.4776 | 0.025406
16:09 | 10.11 | 31.53 | 10 | 29.92 | 10 | 31.44 | 29.75 | 30.51 | 21.81 | 113.85 |  | 4.1588 | 0.20508 | 289 | 2.4776 | 0.025406
16:10 | 10.09 | 31.65 | 10 | 29.91 | 10 | 31.54 | 29.68 | 30.43 | 21.51 | 109.75 |  | 4.1388 | 0.20409 | 290 | 2.0064 | 0.020475
16:11 | 10.09 | 31.49 | 10 | 29.84 | 10 | 31.41 | 29.58 | 30.33 | 21.42 | 102.91 |  | 4.1388 | 0.20409 | 291 | 2.0064 | 0.020475
16:12 | 10.08 | 31.11 | 10 | 29.71 | 10 | 31.27 | 29.47 | 30.2 | 21.38 | 107.01 |  | 4.1288 | 0.2036 | 292 | 1.769 | 0.018009
16:13 | 10.08 | 30.71 | 10 | 29.55 | 10 | 31.13 | 29.5 | 30.2 | 21.18 | 119.32 |  | 4.1288 | 0.2036 | 293 | 1.769 | 0.018009
16:14 | 10.08 | 30.32 | 10 | 29.33 | 12.94 | 31.08 | 29.54 | 30.21 | 21.4 | 122.05 |  | 4.1288 | 0.2036 | 294 | 1.769 | 0.018009
16:15 | 10.08 | 29.99 | 10 | 29.24 | 10 | 30.87 | 29.37 | 30 | 21 | 94.71 |  | 4.1288 | 0.2036 | 295 | 1.769 | 0.018009
16:16 | 10.06 | 29.87 | 10 | 29.19 | 10 | 30.85 | 29.19 | 29.86 | 21.35 | 90.61 |  | 4.1088 | 0.20262 | 296 | 1.2909 | 0.013078
16:17 | 10.06 | 29.96 | 10 | 29.13 | 10 | 30.75 | 29.17 | 29.82 | 21.32 | 105.64 |  | 4.1088 | 0.20262 | 297 | 1.2909 | 0.013078
16:18 | 10.06 | 29.95 | 10 | 29.04 | 10 | 30.71 | 29.21 | 29.85 | 21.24 | 119.32 |  | 4.1088 | 0.20262 | 298 | 1.2909 | 0.013078
16:19 | 10.06 | 29.87 | 10 | 28.97 | 10 | 30.82 | 29.35 | 29.99 | 21.53 | 141.19 |  | 4.1088 | 0.20262 | 299 | 1.2909 | 0.013078
16:20 | 10.05 | 29.88 | 10 | 28.86 | 10 | 30.76 | 29.53 | 30.09 | 21.19 | 167.16 |  | 4.0988 | 0.20212 | 300 | 1.0501 | 0.010612
16:21 | 10.05 | 30.02 | 10 | 28.74 | 10 | 30.92 | 29.68 | 30.28 | 21.28 | 172.63 |  | 4.0988 | 0.20212 | 301 | 1.0501 | 0.010612
16:22 | 10.05 | 30.12 | 10 | 28.87 | 10 | 30.98 | 29.74 | 30.31 | 21.26 | 160.33 |  | 4.0988 | 0.20212 | 302 | 1.0501 | 0.010612
16:23 | 10.05 | 30.33 | 10 | 29 | 10 | 30.9 | 29.61 | 30.16 | 21.37 | 113.85 |  | 4.0988 | 0.20212 | 303 | 1.0501 | 0.010612
16:24 | 10.05 | 30.66 | 10 | 29.12 | 10 | 31.03 | 29.47 | 30.08 | 21.09 | 102.91 |  | 4.0988 | 0.20212 | 304 | 1.0501 | 0.010612
16:25 | 10.05 | 30.88 | 10 | 29.17 | 10 | 31.13 | 29.49 | 30.13 | 21.42 | 108.38 |  | 4.0988 | 0.20212 | 305 | 1.0501 | 0.010612
16:26 | 10.02 | 31.14 | 10 | 29.26 | 10 | 31.27 | 29.6 | 30.22 | 21.11 | 126.15 |  | 4.0688 | 0.20064 | 306 | 0.32049 | 0.0032152
16:27 | 10.02 | 31.34 | 10 | 29.33 | 10 | 31.36 | 29.71 | 30.32 | 21.33 | 119.32 |  | 4.0688 | 0.20064 | 307 | 0.32049 | 0.0032152
16:28 | 10.02 | 31.38 | 10 | 29.5 | 10 | 31.43 | 29.84 | 30.41 | 21.28 | 119.32 |  | 4.0688 | 0.20064 | 308 | 0.32049 | 0.0032152
16:29 | 10.02 | 31.69 | 10 | 29.67 | 10 | 31.61 | 30 | 30.61 | 21.39 | 132.99 |  | 4.0688 | 0.20064 | 309 | 0.32049 | 0.0032152
16:30 | 10.02 | 32.16 | 10 | 29.9 | 10 | 31.97 | 30.39 | 31.04 | 21.21 | 189.04 |  | 4.0688 | 0.20064 | 310 | 0.32049 | 0.0032152
16:31 | 10.02 | 32.53 | 10 | 30.12 | 10 | 32.14 | 30.79 | 31.37 | 21.3 | 209.55 |  | 4.0688 | 0.20064 | 311 | 0.32049 | 0.0032152
16:32 | 10.02 | 32.83 | 10 | 30.34 | 10 | 32.15 | 30.99 | 31.45 | 21.3 | 161.7 |  | 4.0688 | 0.20064 | 312 | 0.32049 | 0.0032152
16:33 | 10 | 32.82 | 10 | 30.42 | 10 | 32.05 | 30.83 | 31.29 | 20.92 | 107.01 |  | 4.0488 | 0.19966 | 313 | -0.1719 | -0.0017161
16:34 | 9.98 | 32.67 | 10 | 30.47 | 10 | 31.81 | 30.47 | 30.93 | 20.74 | 61.9 |  | 4.0288 | 0.19867 | 314 | -0.66918 | -0.0066473
16:35 | 9.98 | 32.3 | 10 | 27.79 | 37.1 | 28.08 | 26.61 | 27.31 | 20.96 | 60.53 |  | 4.0288 | 0.19867 | 315 | -0.66918 | -0.0066473
16:36 | 9.98 | 31.97 | 10 | 25.07 | 43.63 | 19.64 | 19.31 | 20.4 | 21.12 | 59.16 |  | 4.0288 | 0.19867 | 316 | -0.66918 | -0.0066473
16:37 | 9.88 | 31.57 | 10 | 23.17 | 49.36 | 19.81 | 19.39 | 20.38 | 21.07 | 56.43 |  | 3.9288 | 0.19374 | 317 | -3.2315 | -0.031304
16:38 | 9.88 | 31.4 | 10 | 22.16 | 52.52 | 19.56 | 19.33 | 20.14 | 21.07 | 64.63 |  | 3.9288 | 0.19374 | 318 | -3.2315 | -0.031304
16:39 | 9.88 | 31.24 | 10 | 21.4 | 55.3 | 19.28 | 19.23 | 19.83 | 21.18 | 85.14 |  | 3.9288 | 0.19374 | 319 | -3.2315 | -0.031304
16:40 | 9.88 | 30.82 | 10 | 20.82 | 57.15 | 19.36 | 19.34 | 19.88 | 20.86 | 113.85 |  | 3.9288 | 0.19374 | 320 | -3.2315 | -0.031304
16:41 | 9.87 | 30.46 | 10 | 20.49 | 57.77 | 19.41 | 19.38 | 19.89 | 21.21 | 142.56 |  | 3.9188 | 0.19325 | 321 | -3.4949 | -0.033769
16:42 | 9.87 | 30.21 | 10 | 21.19 | 56.33 | 21.43 | 22.54 | 21.74 | 21.07 | 554.06 |  | 3.9188 | 0.19325 | 322 | -3.4949 | -0.033769
16:43 | 9.87 | 30.33 | 10 | 22.23 | 52.72 | 20.8 | 22.61 | 21.35 | 21.1 | 532.18 |  | 3.9188 | 0.19325 | 323 | -3.4949 | -0.033769
16:44 | 9.86 | 30.56 | 10 | 22.88 | 50.94 | 21.13 | 22.94 | 21.47 | 21.12 | 586.87 |  | 3.9088 | 0.19275 | 324 | -3.7597 | -0.036235
16:45 | 9.86 | 30.82 | 10 | 23.29 | 49.56 | 20.77 | 22.69 | 21.22 | 21.05 | 465.2 |  | 3.9088 | 0.19275 | 325 | -3.7597 | -0.036235
16:46 | 9.84 | 31.11 | 10 | 23.24 | 50.15 | 20.81 | 22.15 | 21.27 | 21.22 | 373.6 |  | 3.8888 | 0.19177 | 326 | -4.2934 | -0.041166
16:47 | 9.84 | 31.28 | 10 | 23.02 | 50.15 | 20.74 | 21.69 | 21.62 | 21.27 | 291.57 |  | 3.8888 | 0.19177 | 327 | -4.2934 | -0.041166

## 0.5ms-S-30°C-5mm-2
Time | Mass (g) | Heated Air Temp (Deg) | Heated Air Humidity (%) | Exhaust Air Temp (Deg) | Exhaust Air Humidity (%) | Enclosure Temp (Deg) | T1 | T2 | T3 | Solar Radiation (W/m2) |  | Sample mass(g) | Mass ratio | Time (Mins) | Moisture (WB) | Moisture (DB) | Energy
10:06 | 26.6 | 29.97 | 10 | 34.04 | 10 | 29.85 | 30.28 | 31.1 | 32.17 | 1217.11 | 1164.6756 | 20.6493 | 1 | 1 | 80 | 4 | Avarage(W/s*m2) | 1043.557
10:07 | 26.26 | 30.2 | 10 | 33.54 | 10 | 29.59 | 30.05 | 30.33 | 31.73 | 1211.64 |  | 20.3093 | 0.98353 | 2 | 79.6652 | 3.9177 | Area(m2) | 0.0038485
10:08 | 26.18 | 30.43 | 10 | 33.54 | 10 | 28.99 | 29.46 | 30.1 | 31.11 | 1222.58 |  | 20.2293 | 0.97966 | 3 | 79.5848 | 3.8983 | time (hrs) | 5
10:09 | 26.18 | 30.62 | 10 | 33.7 | 10 | 28.04 | 28.23 | 30.01 | 30.63 | 1221.21 |  | 20.2293 | 0.97966 | 4 | 79.5848 | 3.8983 | time (s) | 300
10:10 | 26.15 | 30.79 | 10 | 33.89 | 10 | 28.25 | 28.36 | 30.09 | 29.87 | 1189.77 |  | 20.1993 | 0.97821 | 5 | 79.5544 | 3.891 | Total Energy (W) | 6024.1311
10:11 | 26.14 | 30.93 | 10 | 34.1 | 10 | 28.76 | 28.82 | 30.06 | 30.15 | 1215.74 |  | 20.1893 | 0.97772 | 6 | 79.5443 | 3.8886 | Moisure Lost (g)
10:12 | 26.13 | 31.11 | 10 | 34.34 | 10 | 28.38 | 28.56 | 30.08 | 30.64 | 1225.31 |  | 20.1793 | 0.97724 | 7 | 79.5342 | 3.8862 | Potential water lost at energy received, Tin=RTP
10:13 | 26.1 | 31.26 | 10 | 34.58 | 10 | 28.86 | 29.21 | 30.5 | 30.41 | 1223.95 |  | 20.1493 | 0.97579 | 8 | 79.5037 | 3.8789 | Efficiency
10:14 | 26.09 | 31.39 | 10 | 34.82 | 10 | 28.84 | 28.91 | 30.46 | 29.9 | 1226.68 |  | 20.1393 | 0.9753 | 9 | 79.4935 | 3.8765
10:15 | 26.04 | 31.47 | 10 | 35.06 | 10 | 28.59 | 29.09 | 30.24 | 30.53 | 1228.05 |  | 20.0893 | 0.97288 | 10 | 79.4425 | 3.8644 | 4.1299
10:16 | 25.93 | 31.54 | 10 | 35.21 | 10 | 28.52 | 28.92 | 30.31 | 30.32 | 1234.88 |  | 19.9793 | 0.96755 | 11 | 79.3293 | 3.8378
10:17 | 25.89 | 31.58 | 10 | 35.34 | 10 | 27.77 | 28.08 | 30.36 | 30.06 | 1243.09 |  | 19.9393 | 0.96562 | 12 | 79.2878 | 3.8281
10:18 | 25.89 | 31.64 | 10 | 35.47 | 10 | 28.34 | 28.64 | 30.85 | 29.71 | 1258.12 |  | 19.9393 | 0.96562 | 13 | 79.2878 | 3.8281
10:19 | 25.87 | 31.7 | 10 | 35.59 | 10 | 29.52 | 29.8 | 31.2 | 31.93 | 1273.16 |  | 19.9193 | 0.96465 | 14 | 79.267 | 3.8232
10:20 | 25.76 | 31.84 | 10 | 35.75 | 10 | 29.09 | 29.55 | 31.19 | 31.38 | 1271.8 |  | 19.8093 | 0.95932 | 15 | 79.1519 | 3.7966
10:21 | 25.7 | 31.98 | 10 | 35.93 | 10 | 29.23 | 30 | 31.1 | 31.51 | 1273.16 |  | 19.7493 | 0.95641 | 16 | 79.0886 | 3.7821
10:22 | 25.64 | 32.06 | 10 | 36.12 | 10 | 29.7 | 30.07 | 31.37 | 32.02 | 1274.53 |  | 19.6893 | 0.95351 | 17 | 79.0249 | 3.7675
10:23 | 25.6 | 32.11 | 10 | 36.25 | 10 | 28.86 | 29.37 | 30.84 | 30.53 | 1278.63 |  | 19.6493 | 0.95157 | 18 | 78.9822 | 3.7579
10:24 | 25.57 | 32.1 | 10 | 36.33 | 10 | 28.66 | 28.83 | 30.9 | 30.45 | 1284.1 |  | 19.6193 | 0.95012 | 19 | 78.95 | 3.7506
10:25 | 25.56 | 32.11 | 10 | 36.41 | 10 | 28.71 | 29.2 | 31.01 | 30.32 | 1278.63 |  | 19.6093 | 0.94964 | 20 | 78.9393 | 3.7482
10:26 | 25.44 | 32.12 | 10 | 36.48 | 10 | 29.13 | 29.36 | 31.52 | 30.17 | 1278.63 |  | 19.4893 | 0.94382 | 21 | 78.8096 | 3.7191
10:27 | 25.44 | 32.18 | 10 | 36.54 | 10 | 29.63 | 29.95 | 31.52 | 31.18 | 1258.12 |  | 19.4893 | 0.94382 | 22 | 78.8096 | 3.7191
10:28 | 25.4 | 32.28 | 10 | 36.61 | 10 | 29.4 | 29.61 | 31.81 | 30.76 | 1163.79 |  | 19.4493 | 0.94189 | 23 | 78.766 | 3.7094
10:29 | 25.37 | 32.38 | 10 | 36.66 | 10 | 29.41 | 29.54 | 31.87 | 30.43 | 1018.88 |  | 19.4193 | 0.94043 | 24 | 78.7332 | 3.7022
10:30 | 25.27 | 32.43 | 10 | 36.72 | 10 | 29.5 | 30.13 | 31.62 | 31.58 | 1169.26 |  | 19.3193 | 0.93559 | 25 | 78.6231 | 3.678
10:31 | 25.26 | 32.44 | 10 | 36.76 | 10 | 28.89 | 29.35 | 31.15 | 31.02 | 1264.96 |  | 19.3093 | 0.93511 | 26 | 78.6121 | 3.6755
10:32 | 25.07 | 32.42 | 10 | 36.84 | 10 | 28.57 | 28.93 | 31.16 | 30.27 | 1267.69 |  | 19.1193 | 0.92591 | 27 | 78.3995 | 3.6295
10:33 | 24.95 | 32.43 | 10 | 36.9 | 10 | 30.25 | 30.52 | 31.76 | 31.52 | 1264.96 |  | 18.9993 | 0.92009 | 28 | 78.2631 | 3.6005
10:34 | 24.84 | 32.49 | 10 | 37.01 | 10 | 29.21 | 29.54 | 31.71 | 30.83 | 1270.43 |  | 18.8893 | 0.91477 | 29 | 78.1365 | 3.5738
10:35 | 24.83 | 32.52 | 10 | 37.37 | 32.27 | 28.53 | 14.37 | 34.19 | 29.92 | 1266.33 |  | 18.8793 | 0.91428 | 30 | 78.1249 | 3.5714
10:36 | 24.8 | 32.49 | 10 | 37.25 | 10 | 37.18 | 16.35 | 18.03 | 30.98 | 1263.59 |  | 18.8493 | 0.91283 | 31 | 78.0901 | 3.5641
10:37 | 24.79 | 32.5 | 10 | 36.94 | 10 | 37.54 | 18.45 | 19.77 | 31.78 | 1264.96 |  | 18.8393 | 0.91235 | 32 | 78.0785 | 3.5617
10:38 | 24.72 | 32.53 | 10 | 36.85 | 10 | 37.53 | 20.06 | 21.2 | 31.59 | 1270.43 |  | 18.7693 | 0.90896 | 33 | 77.9967 | 3.5448
10:39 | 24.63 | 32.61 | 10 | 36.83 | 10 | 37.6 | 21.4 | 22.38 | 31.26 | 1266.33 |  | 18.6793 | 0.9046 | 34 | 77.8907 | 3.523
10:40 | 24.55 | 32.63 | 10 | 36.83 | 10 | 37.75 | 22.5 | 23.26 | 31.03 | 1269.06 |  | 18.5993 | 0.90072 | 35 | 77.7956 | 3.5036
10:41 | 24.49 | 32.69 | 10 | 36.85 | 10 | 37.65 | 23.38 | 23.92 | 33.03 | 1269.06 |  | 18.5393 | 0.89782 | 36 | 77.7238 | 3.4891
10:42 | 24.48 | 32.78 | 10 | 36.89 | 10 | 37.82 | 24.05 | 24.46 | 32.43 | 1271.8 |  | 18.5293 | 0.89733 | 37 | 77.7117 | 3.4867
10:43 | 24.29 | 32.86 | 10 | 36.94 | 10 | 37.85 | 24.6 | 24.93 | 32.44 | 1278.63 |  | 18.3393 | 0.88813 | 38 | 77.4808 | 3.4407
10:44 | 24.1 | 32.94 | 10 | 37.02 | 10 | 37.99 | 24.99 | 25.14 | 31.89 | 1284.1 |  | 18.1493 | 0.87893 | 39 | 77.2451 | 3.3947
10:45 | 23.9 | 32.96 | 10 | 37.06 | 10 | 37.94 | 25.33 | 25.45 | 30.45 | 1284.1 |  | 17.9493 | 0.86924 | 40 | 76.9915 | 3.3462
10:46 | 23.67 | 32.89 | 10 | 37.07 | 10 | 37.94 | 25.63 | 25.69 | 32.45 | 1282.73 |  | 17.7193 | 0.85811 | 41 | 76.6929 | 3.2905
10:47 | 23.66 | 32.91 | 10 | 37.08 | 10 | 37.99 | 25.85 | 25.9 | 31.99 | 1282.73 |  | 17.7093 | 0.85762 | 42 | 76.6797 | 3.2881
10:48 | 23.65 | 32.9 | 10 | 37.09 | 10 | 38.09 | 26.02 | 25.93 | 31.64 | 1288.2 |  | 17.6993 | 0.85714 | 43 | 76.6665 | 3.2857
10:49 | 23.64 | 32.84 | 10 | 37.08 | 10 | 37.94 | 26.16 | 26.15 | 31.2 | 1295.04 |  | 17.6893 | 0.85665 | 44 | 76.6533 | 3.2833
10:50 | 23.56 | 32.76 | 10 | 37.02 | 12.27 | 37.91 | 26.31 | 26.19 | 31.01 | 1296.4 |  | 17.6093 | 0.85278 | 45 | 76.5473 | 3.2639
10:51 | 23.43 | 32.75 | 10 | 36.98 | 10 | 38.07 | 26.43 | 26.3 | 32.13 | 1296.4 |  | 17.4793 | 0.84648 | 46 | 76.3729 | 3.2324
10:52 | 23.11 | 32.76 | 10 | 36.96 | 10 | 38.13 | 26.56 | 26.46 | 32.78 | 1300.5 |  | 17.1593 | 0.83099 | 47 | 75.9322 | 3.1549
10:53 | 22.98 | 32.77 | 10 | 36.97 | 10 | 38.1 | 26.62 | 26.47 | 31.64 | 1304.61 |  | 17.0293 | 0.82469 | 48 | 75.7485 | 3.1235
10:54 | 22.86 | 32.75 | 10 | 36.97 | 10 | 38.17 | 26.68 | 26.63 | 32.37 | 1304.61 |  | 16.9093 | 0.81888 | 49 | 75.5764 | 3.0944
10:55 | 22.83 | 32.75 | 10 | 36.95 | 10 | 38.12 | 26.71 | 26.68 | 32.52 | 1304.61 |  | 16.8793 | 0.81743 | 50 | 75.533 | 3.0871
10:56 | 22.81 | 32.71 | 10 | 36.94 | 10 | 38.19 | 26.77 | 26.77 | 32.32 | 1318.28 |  | 16.8593 | 0.81646 | 51 | 75.504 | 3.0823
10:57 | 22.7 | 32.71 | 10 | 36.94 | 10 | 38.02 | 26.79 | 26.69 | 32.61 | 1222.58 |  | 16.7493 | 0.81113 | 52 | 75.3431 | 3.0557
10:58 | 22.56 | 32.81 | 10 | 36.92 | 10 | 37.87 | 26.74 | 26.68 | 33.16 | 1146.02 |  | 16.6093 | 0.80435 | 53 | 75.1353 | 3.0218
10:59 | 22.35 | 32.83 | 10 | 36.91 | 10 | 37.89 | 26.62 | 26.43 | 31.79 | 1177.46 |  | 16.3993 | 0.79418 | 54 | 74.8169 | 2.9709
11:00 | 22.3 | 32.78 | 10 | 36.85 | 10 | 37.71 | 26.49 | 26.27 | 31.81 | 1115.94 |  | 16.3493 | 0.79176 | 55 | 74.7398 | 2.9588
11:01 | 22.04 | 32.78 | 10 | 36.78 | 10 | 37.56 | 26.28 | 26.03 | 32.13 | 1036.65 |  | 16.0893 | 0.77917 | 56 | 74.3316 | 2.8958
11:02 | 21.79 | 32.79 | 10 | 36.76 | 10 | 38.05 | 26.18 | 26.33 | 32.33 | 1274.53 |  | 15.8393 | 0.76706 | 57 | 73.9265 | 2.8353
11:03 | 21.71 | 32.81 | 10 | 36.77 | 10 | 38.01 | 26.27 | 26.53 | 33.21 | 1247.19 |  | 15.7593 | 0.76319 | 58 | 73.7941 | 2.8159
11:04 | 21.7 | 32.87 | 10 | 36.8 | 10 | 38.27 | 26.38 | 26.76 | 32.44 | 1303.24 |  | 15.7493 | 0.7627 | 59 | 73.7775 | 2.8135
11:05 | 21.69 | 32.9 | 10 | 36.85 | 10 | 38.26 | 26.51 | 26.87 | 32.97 | 1305.97 |  | 15.7393 | 0.76222 | 60 | 73.7608 | 2.8111
11:06 | 21.56 | 32.91 | 10 | 36.87 | 10 | 38.02 | 26.63 | 27.01 | 31.44 | 1162.43 |  | 15.6093 | 0.75592 | 61 | 73.5423 | 2.7796
11:07 | 21.43 | 32.91 | 10 | 36.89 | 10 | 38.08 | 26.52 | 26.88 | 32.73 | 1185.67 |  | 15.4793 | 0.74963 | 62 | 73.3201 | 2.7481
11:08 | 21.38 | 32.95 | 10 | 36.92 | 10 | 38 | 26.43 | 26.82 | 32.12 | 1143.29 |  | 15.4293 | 0.74721 | 63 | 73.2337 | 2.736
11:09 | 21.18 | 32.99 | 10 | 36.93 | 10 | 38.03 | 26.41 | 26.84 | 32.35 | 1174.73 |  | 15.2293 | 0.73752 | 64 | 72.8821 | 2.6876
11:10 | 21.08 | 33 | 10 | 36.96 | 10 | 38.21 | 26.46 | 27.06 | 32.19 | 1237.62 |  | 15.1293 | 0.73268 | 65 | 72.7029 | 2.6634
11:11 | 21.06 | 32.91 | 10 | 36.97 | 10 | 38.54 | 26.59 | 27.42 | 32.95 | 1356.56 |  | 15.1093 | 0.73171 | 66 | 72.6668 | 2.6586
11:12 | 21.04 | 32.92 | 10 | 36.96 | 10 | 38.44 | 26.77 | 27.62 | 31.71 | 1337.42 |  | 15.0893 | 0.73074 | 67 | 72.6305 | 2.6537
11:13 | 20.96 | 32.91 | 10 | 36.99 | 10 | 38.38 | 26.87 | 27.65 | 32.85 | 1273.16 |  | 15.0093 | 0.72687 | 68 | 72.4847 | 2.6343
11:14 | 20.9 | 32.95 | 10 | 37.03 | 10 | 38.41 | 26.86 | 27.69 | 32.44 | 1282.73 |  | 14.9493 | 0.72396 | 69 | 72.3742 | 2.6198
11:15 | 20.9 | 33.02 | 10 | 37.07 | 10 | 38.38 | 26.9 | 27.82 | 31.77 | 1247.19 |  | 14.9493 | 0.72396 | 70 | 72.3742 | 2.6198
11:16 | 20.72 | 33.02 | 10 | 37.1 | 10 | 38.14 | 26.85 | 27.67 | 32.02 | 1124.15 |  | 14.7693 | 0.71524 | 71 | 72.0375 | 2.5762
11:17 | 20.72 | 33.04 | 10 | 37.11 | 10 | 38.06 | 26.76 | 27.58 | 32.7 | 1038.02 |  | 14.7693 | 0.71524 | 72 | 72.0375 | 2.5762
11:18 | 20.71 | 33.06 | 10 | 37.07 | 10 | 37.82 | 26.53 | 27.19 | 32.19 | 980.6 |  | 14.7593 | 0.71476 | 73 | 72.0186 | 2.5738
11:19 | 20.71 | 33 | 10 | 37 | 10 | 38.01 | 26.3 | 27.15 | 32.08 | 1088.6 |  | 14.7593 | 0.71476 | 74 | 72.0186 | 2.5738
11:20 | 20.68 | 33.01 | 10 | 36.94 | 10 | 38.13 | 26.29 | 27.41 | 33.78 | 1162.43 |  | 14.7293 | 0.71331 | 75 | 71.9616 | 2.5665
11:21 | 20.66 | 33.02 | 10 | 36.94 | 10 | 38.28 | 26.36 | 27.55 | 33.48 | 1191.14 |  | 14.7093 | 0.71234 | 76 | 71.9235 | 2.5617
11:22 | 20.55 | 33.09 | 10 | 36.94 | 10 | 38 | 26.4 | 27.51 | 32.43 | 1077.66 |  | 14.5993 | 0.70701 | 77 | 71.7119 | 2.5351
11:23 | 20.47 | 33.06 | 10 | 36.91 | 10 | 37.58 | 26.23 | 27.12 | 32.15 | 864.39 |  | 14.5193 | 0.70314 | 78 | 71.5561 | 2.5157
11:24 | 20.46 | 32.99 | 10 | 36.82 | 10 | 37.64 | 25.99 | 26.93 | 32.2 | 955.99 |  | 14.5093 | 0.70265 | 79 | 71.5365 | 2.5133
11:25 | 20.45 | 32.92 | 10 | 36.72 | 10 | 37.74 | 25.96 | 27.13 | 30.97 | 1046.22 |  | 14.4993 | 0.70217 | 80 | 71.5168 | 2.5108
11:26 | 20.45 | 32.84 | 10 | 36.65 | 10 | 37.7 | 26.09 | 27.27 | 32.84 | 1042.12 |  | 14.4993 | 0.70217 | 81 | 71.5168 | 2.5108
11:27 | 20.44 | 32.85 | 10 | 36.59 | 10 | 37.8 | 26.14 | 27.46 | 32.63 | 1061.26 |  | 14.4893 | 0.70168 | 82 | 71.4972 | 2.5084
11:28 | 20.44 | 32.87 | 10 | 36.57 | 10 | 37.69 | 26.16 | 27.47 | 32.56 | 1069.46 |  | 14.4893 | 0.70168 | 83 | 71.4972 | 2.5084
11:29 | 20.39 | 32.91 | 10 | 36.58 | 10 | 38.1 | 26.2 | 27.7 | 33.26 | 1260.86 |  | 14.4393 | 0.69926 | 84 | 71.3985 | 2.4963
11:30 | 20.38 | 32.99 | 10 | 36.65 | 10 | 38.36 | 26.58 | 28.34 | 33.31 | 1353.82 |  | 14.4293 | 0.69878 | 85 | 71.3787 | 2.4939
11:31 | 20.3 | 33 | 10 | 36.74 | 10 | 38.5 | 26.99 | 28.83 | 33.34 | 1340.15 |  | 14.3493 | 0.6949 | 86 | 71.2191 | 2.4745
11:32 | 20.15 | 33.07 | 10 | 36.86 | 10 | 38.56 | 27.34 | 29.11 | 33.09 | 1315.54 |  | 14.1993 | 0.68764 | 87 | 70.915 | 2.4382
11:33 | 20.11 | 33.17 | 10 | 36.97 | 10 | 38.55 | 27.58 | 29.21 | 33.87 | 1241.72 |  | 14.1593 | 0.6857 | 88 | 70.8329 | 2.4285
11:34 | 20.01 | 33.27 | 10 | 37.09 | 10 | 38.71 | 27.69 | 29.32 | 33.32 | 1280 |  | 14.0593 | 0.68086 | 89 | 70.6254 | 2.4043
11:35 | 19.94 | 33.33 | 10 | 37.21 | 10 | 38.84 | 27.92 | 29.59 | 34.19 | 1321.01 |  | 13.9893 | 0.67747 | 90 | 70.4784 | 2.3874
11:36 | 19.77 | 33.44 | 10 | 37.34 | 10 | 38.97 | 28.14 | 29.81 | 34.44 | 1321.01 |  | 13.8193 | 0.66924 | 91 | 70.1153 | 2.3462
11:37 | 19.72 | 33.53 | 10 | 37.51 | 10 | 39.07 | 28.42 | 30 | 33.63 | 1312.81 |  | 13.7693 | 0.66682 | 92 | 70.0068 | 2.3341
11:38 | 19.66 | 33.59 | 10 | 37.68 | 10 | 39.26 | 28.73 | 30.25 | 33.95 | 1319.64 |  | 13.7093 | 0.66391 | 93 | 69.8755 | 2.3196
11:39 | 19.66 | 33.59 | 10 | 37.79 | 10 | 39.3 | 29.02 | 30.54 | 33.04 | 1310.07 |  | 13.7093 | 0.66391 | 94 | 69.8755 | 2.3196
11:40 | 19.63 | 33.57 | 10 | 37.88 | 10 | 39.29 | 29.35 | 30.76 | 33.17 | 1312.81 |  | 13.6793 | 0.66246 | 95 | 69.8094 | 2.3123
11:41 | 19.57 | 33.52 | 10 | 37.94 | 10 | 39.4 | 29.75 | 31.07 | 33 | 1315.54 |  | 13.6193 | 0.65955 | 96 | 69.6764 | 2.2978
11:42 | 19.44 | 33.57 | 10 | 38.01 | 10 | 39.51 | 30.1 | 31.32 | 33.74 | 1322.38 |  | 13.4893 | 0.65326 | 97 | 69.3842 | 2.2663
11:43 | 19.28 | 33.61 | 10 | 38.09 | 10 | 39.64 | 30.53 | 31.6 | 33.02 | 1322.38 |  | 13.3293 | 0.64551 | 98 | 69.0167 | 2.2275
11:44 | 19.16 | 33.57 | 10 | 38.17 | 10 | 39.61 | 30.99 | 31.89 | 32.98 | 1321.01 |  | 13.2093 | 0.6397 | 99 | 68.7352 | 2.1985
11:45 | 19.11 | 33.47 | 10 | 38.19 | 10 | 39.55 | 31.47 | 32.21 | 32.75 | 1323.75 |  | 13.1593 | 0.63728 | 100 | 68.6164 | 2.1864
11:46 | 18.65 | 33.48 | 10 | 38.22 | 10 | 39.72 | 31.92 | 32.49 | 33.38 | 1323.75 |  | 12.6993 | 0.615 | 101 | 67.4796 | 2.075
11:47 | 18.52 | 33.47 | 10 | 38.22 | 10 | 39.71 | 32.36 | 32.82 | 33.5 | 1329.21 |  | 12.5693 | 0.6087 | 102 | 67.1433 | 2.0435
11:48 | 18.5 | 33.49 | 10 | 38.24 | 10 | 39.72 | 32.83 | 33.2 | 33.27 | 1330.58 |  | 12.5493 | 0.60773 | 103 | 67.0909 | 2.0387
11:49 | 18.5 | 33.53 | 10 | 38.29 | 10 | 39.84 | 33.27 | 33.53 | 33.47 | 1337.42 |  | 12.5493 | 0.60773 | 104 | 67.0909 | 2.0387
11:50 | 18.46 | 33.55 | 10 | 38.33 | 10 | 39.91 | 33.74 | 33.92 | 34.42 | 1340.15 |  | 12.5093 | 0.6058 | 105 | 66.9857 | 2.029
11:51 | 18.08 | 33.59 | 10 | 38.4 | 10 | 39.97 | 34.18 | 34.28 | 33.22 | 1338.78 |  | 12.1293 | 0.5874 | 106 | 65.9514 | 1.937
11:52 | 17.99 | 33.64 | 10 | 38.46 | 10 | 40.07 | 34.63 | 34.63 | 33.72 | 1333.32 |  | 12.0393 | 0.58304 | 107 | 65.6968 | 1.9152
11:53 | 17.95 | 33.6 | 10 | 38.5 | 10 | 39.94 | 35.01 | 34.92 | 31.73 | 1258.12 |  | 11.9993 | 0.5811 | 108 | 65.5825 | 1.9055
11:54 | 17.57 | 33.54 | 10 | 38.52 | 10 | 40.06 | 35.23 | 35.1 | 32.4 | 1301.87 |  | 11.6193 | 0.5627 | 109 | 64.4569 | 1.8135
11:55 | 17.19 | 33.49 | 10 | 38.51 | 10 | 39.91 | 35.56 | 35.39 | 31.59 | 1290.93 |  | 11.2393 | 0.54429 | 110 | 63.2552 | 1.7215
11:56 | 17.15 | 33.42 | 10 | 38.51 | 10 | 40.04 | 35.97 | 35.94 | 32.86 | 1363.39 |  | 11.1993 | 0.54236 | 111 | 63.1239 | 1.7118
11:57 | 17.04 | 33.34 | 10 | 38.49 | 10 | 39.94 | 36.33 | 36.16 | 32.31 | 1295.04 |  | 11.0893 | 0.53703 | 112 | 62.7582 | 1.6852
11:58 | 17.03 | 33.32 | 10 | 38.47 | 10 | 40.11 | 36.71 | 36.62 | 32.92 | 1338.78 |  | 11.0793 | 0.53655 | 113 | 62.7245 | 1.6827
11:59 | 17 | 33.33 | 10 | 38.46 | 10 | 40.16 | 37.06 | 36.93 | 33.4 | 1326.48 |  | 11.0493 | 0.53509 | 114 | 62.6233 | 1.6755
12:00 | 16.97 | 33.35 | 10 | 38.47 | 10 | 40.32 | 37.34 | 37.24 | 33.68 | 1368.86 |  | 11.0193 | 0.53364 | 115 | 62.5216 | 1.6682
12:01 | 16.9 | 33.41 | 10 | 38.5 | 10 | 40.36 | 37.72 | 37.64 | 33.22 | 1370.23 |  | 10.9493 | 0.53025 | 116 | 62.282 | 1.6513
12:02 | 16.88 | 33.42 | 10 | 38.54 | 10 | 40.28 | 38.06 | 37.98 | 33.33 | 1345.62 |  | 10.9293 | 0.52928 | 117 | 62.213 | 1.6464
12:03 | 16.87 | 33.42 | 10 | 38.54 | 10 | 40.22 | 38.29 | 38.14 | 32.64 | 1293.67 |  | 10.9193 | 0.5288 | 118 | 62.1783 | 1.644
12:04 | 16.84 | 33.39 | 10 | 38.56 | 10 | 40.16 | 38.44 | 38.23 | 33.23 | 1237.62 |  | 10.8893 | 0.52734 | 119 | 62.0741 | 1.6367
12:05 | 16.81 | 33.36 | 10 | 38.53 | 10 | 39.74 | 38.4 | 37.93 | 32.59 | 1077.66 |  | 10.8593 | 0.52589 | 120 | 61.9694 | 1.6295
12:06 | 16.81 | 33.28 | 10 | 38.39 | 10 | 39.43 | 38.13 | 37.52 | 31.8 | 994.27 |  | 10.8593 | 0.52589 | 121 | 61.9694 | 1.6295
12:07 | 16.77 | 33.26 | 10 | 38.25 | 10 | 39.41 | 37.86 | 37.37 | 31.97 | 1038.02 |  | 10.8193 | 0.52395 | 122 | 61.8288 | 1.6198
12:08 | 16.76 | 33.24 | 10 | 38.19 | 10 | 39.74 | 37.85 | 37.6 | 33.01 | 1225.31 |  | 10.8093 | 0.52347 | 123 | 61.7935 | 1.6174
12:09 | 16.73 | 33.25 | 10 | 38.16 | 10 | 39.75 | 38.11 | 38.08 | 32.44 | 1213.01 |  | 10.7793 | 0.52202 | 124 | 61.6871 | 1.6101
12:10 | 16.72 | 33.28 | 10 | 38.14 | 10 | 39.6 | 38.22 | 38.1 | 33.57 | 1152.86 |  | 10.7693 | 0.52153 | 125 | 61.6515 | 1.6077
12:11 | 16.71 | 33.33 | 10 | 38.12 | 10 | 39.4 | 38.25 | 38.03 | 32.92 | 1077.66 |  | 10.7593 | 0.52105 | 126 | 61.6159 | 1.6052
12:12 | 16.7 | 33.31 | 10 | 38.06 | 10 | 39.2 | 38.04 | 37.75 | 31.75 | 1012.04 |  | 10.7493 | 0.52056 | 127 | 61.5802 | 1.6028
12:13 | 16.68 | 33.18 | 10 | 37.99 | 10 | 39.56 | 38.1 | 38.1 | 32.35 | 1187.03 |  | 10.7293 | 0.5196 | 128 | 61.5086 | 1.598
12:14 | 16.68 | 33.16 | 10 | 37.93 | 10 | 39.35 | 38.28 | 38.22 | 33.12 | 1077.66 |  | 10.7293 | 0.5196 | 129 | 61.5086 | 1.598
12:15 | 16.66 | 33.19 | 10 | 37.89 | 10 | 39.33 | 38.38 | 38.4 | 32.92 | 1111.84 |  | 10.7093 | 0.51863 | 130 | 61.4367 | 1.5931
12:16 | 16.63 | 33.16 | 10 | 37.9 | 10 | 39.33 | 38.47 | 38.49 | 32.49 | 1120.05 |  | 10.6793 | 0.51717 | 131 | 61.3284 | 1.5859
12:17 | 16.6 | 33.13 | 10 | 37.86 | 10 | 39.16 | 38.34 | 38.32 | 31.86 | 1083.13 |  | 10.6493 | 0.51572 | 132 | 61.2194 | 1.5786
12:18 | 16.53 | 33.06 | 10 | 37.86 | 10 | 39.51 | 38.52 | 38.78 | 32.81 | 1204.81 |  | 10.5793 | 0.51233 | 133 | 60.9628 | 1.5617
12:19 | 16.46 | 32.99 | 10 | 37.79 | 10 | 39.55 | 38.83 | 39.25 | 32.57 | 1260.86 |  | 10.5093 | 0.50894 | 134 | 60.7028 | 1.5447
12:20 | 16.44 | 32.97 | 10 | 37.78 | 10 | 39.59 | 39.21 | 39.69 | 33.28 | 1269.06 |  | 10.4893 | 0.50797 | 135 | 60.6279 | 1.5399
12:21 | 16.44 | 32.99 | 10 | 37.81 | 10 | 39.7 | 39.6 | 40.2 | 32.86 | 1288.2 |  | 10.4893 | 0.50797 | 136 | 60.6279 | 1.5399
12:22 | 16.43 | 33.08 | 10 | 37.86 | 10 | 39.79 | 39.94 | 40.49 | 33.11 | 1262.23 |  | 10.4793 | 0.50749 | 137 | 60.5903 | 1.5374
12:23 | 16.41 | 33.14 | 10 | 37.92 | 10 | 39.61 | 40.09 | 40.49 | 32.73 | 1199.34 |  | 10.4593 | 0.50652 | 138 | 60.5149 | 1.5326
12:24 | 16.39 | 33.17 | 10 | 37.95 | 10 | 39.44 | 40.09 | 40.39 | 31.99 | 1096.8 |  | 10.4393 | 0.50555 | 139 | 60.4393 | 1.5278
12:25 | 16.32 | 33.13 | 10 | 37.93 | 10 | 39.49 | 40 | 40.29 | 32.61 | 1124.15 |  | 10.3693 | 0.50216 | 140 | 60.1722 | 1.5108
12:26 | 16.32 | 33.11 | 10 | 37.91 | 10 | 39.51 | 39.91 | 40.33 | 32.46 | 1219.84 |  | 10.3693 | 0.50216 | 141 | 60.1722 | 1.5108
12:27 | 16.29 | 33.03 | 10 | 37.91 | 10 | 39.82 | 40.27 | 40.85 | 33.09 | 1269.06 |  | 10.3393 | 0.50071 | 142 | 60.0567 | 1.5035
12:28 | 16.28 | 33.03 | 10 | 37.93 | 10 | 39.87 | 40.65 | 41.37 | 32.62 | 1336.05 |  | 10.3293 | 0.50023 | 143 | 60.018 | 1.5011
12:29 | 16.23 | 33.02 | 10 | 37.94 | 10 | 39.72 | 40.91 | 41.54 | 33.05 | 1181.57 |  | 10.2793 | 0.4978 | 144 | 59.8235 | 1.489
12:30 | 16.21 | 33.07 | 10 | 37.97 | 10 | 39.5 | 40.88 | 41.33 | 33.6 | 1109.11 |  | 10.2593 | 0.49684 | 145 | 59.7452 | 1.4842
12:31 | 16.2 | 33.14 | 10 | 38.03 | 10 | 39.93 | 41.12 | 41.82 | 31.94 | 1305.97 |  | 10.2493 | 0.49635 | 146 | 59.7059 | 1.4818
12:32 | 16.16 | 33.09 | 10 | 38.12 | 10 | 40.1 | 41.47 | 42.29 | 33.09 | 1345.62 |  | 10.2093 | 0.49441 | 147 | 59.5481 | 1.4721
12:33 | 16.15 | 33.08 | 10 | 38.18 | 10 | 40.13 | 41.87 | 42.75 | 33.59 | 1370.23 |  | 10.1993 | 0.49393 | 148 | 59.5084 | 1.4696
12:34 | 16.11 | 33.15 | 10 | 38.26 | 10 | 40.11 | 42.18 | 42.96 | 34.01 | 1251.29 |  | 10.1593 | 0.49199 | 149 | 59.349 | 1.46
12:35 | 16.09 | 33.23 | 10 | 38.35 | 10 | 39.99 | 42.3 | 42.95 | 34.27 | 1169.26 |  | 10.1393 | 0.49102 | 150 | 59.2688 | 1.4551
12:36 | 16.05 | 33.26 | 10 | 38.32 | 10 | 39.59 | 42 | 42.38 | 32.08 | 1066.73 |  | 10.0993 | 0.48909 | 151 | 59.1075 | 1.4454
12:37 | 16.05 | 33.18 | 10 | 38.3 | 10 | 39.47 | 41.62 | 41.82 | 32.26 | 968.3 |  | 10.0993 | 0.48909 | 152 | 59.1075 | 1.4454
12:38 | 16.05 | 33.12 | 10 | 38.18 | 10 | 39.08 | 41.08 | 41.1 | 32.04 | 832.95 |  | 10.0993 | 0.48909 | 153 | 59.1075 | 1.4454
12:39 | 16.05 | 33.08 | 10 | 38.02 | 10 | 39.16 | 40.41 | 40.52 | 32.26 | 968.3 |  | 10.0993 | 0.48909 | 154 | 59.1075 | 1.4454
12:40 | 15.99 | 33.08 | 10 | 37.94 | 10 | 39.42 | 40.46 | 41.03 | 32.49 | 1147.39 |  | 10.0393 | 0.48618 | 155 | 58.8631 | 1.4309
12:41 | 15.88 | 33.14 | 10 | 37.96 | 10 | 39.88 | 40.99 | 41.97 | 33.67 | 1275.9 |  | 9.9293 | 0.48085 | 156 | 58.4073 | 1.4043
12:42 | 15.84 | 33.23 | 10 | 38.03 | 10 | 40.05 | 41.44 | 42.61 | 33.72 | 1349.72 |  | 9.8893 | 0.47892 | 157 | 58.2391 | 1.3946
12:43 | 15.81 | 33.32 | 10 | 38.18 | 10 | 40.06 | 42.02 | 43.2 | 33.44 | 1342.89 |  | 9.8593 | 0.47746 | 158 | 58.112 | 1.3873
12:44 | 15.76 | 33.43 | 10 | 38.35 | 10 | 40.39 | 42.52 | 43.7 | 34.12 | 1353.82 |  | 9.8093 | 0.47504 | 159 | 57.8985 | 1.3752
12:45 | 15.74 | 33.51 | 10 | 38.53 | 10 | 40.53 | 42.93 | 44.13 | 33.04 | 1352.46 |  | 9.7893 | 0.47407 | 160 | 57.8125 | 1.3704
12:46 | 15.71 | 33.59 | 10 | 38.68 | 10 | 40.54 | 43.28 | 44.43 | 33.88 | 1337.42 |  | 9.7593 | 0.47262 | 161 | 57.6828 | 1.3631
12:47 | 15.58 | 33.69 | 10 | 38.82 | 10 | 40.59 | 43.55 | 44.68 | 33.28 | 1333.32 |  | 9.6293 | 0.46633 | 162 | 57.1115 | 1.3316
12:48 | 15.58 | 33.69 | 10 | 38.93 | 10 | 40.59 | 43.75 | 44.82 | 32.97 | 1304.61 |  | 9.6293 | 0.46633 | 163 | 57.1115 | 1.3316
12:49 | 15.54 | 33.58 | 10 | 38.92 | 10 | 40.58 | 43.85 | 44.82 | 32.51 | 1258.12 |  | 9.5893 | 0.46439 | 164 | 56.9326 | 1.3219
12:50 | 15.47 | 33.49 | 10 | 38.9 | 10 | 40.38 | 43.92 | 44.78 | 32.22 | 1228.05 |  | 9.5193 | 0.461 | 165 | 56.6159 | 1.305
12:51 | 15.46 | 33.44 | 10 | 38.86 | 10 | 40.4 | 43.91 | 44.72 | 33.45 | 1214.38 |  | 9.5093 | 0.46051 | 166 | 56.5703 | 1.3026
12:52 | 15.44 | 33.4 | 10 | 38.81 | 10 | 40.47 | 43.93 | 44.83 | 32.99 | 1243.09 |  | 9.4893 | 0.45955 | 167 | 56.4788 | 1.2977
12:53 | 15.44 | 33.35 | 10 | 38.78 | 10 | 40.63 | 44.06 | 45.08 | 32.42 | 1293.67 |  | 9.4893 | 0.45955 | 168 | 56.4788 | 1.2977
12:54 | 15.39 | 33.32 | 10 | 38.76 | 10 | 40.61 | 44.27 | 45.29 | 33.87 | 1286.83 |  | 9.4393 | 0.45712 | 169 | 56.2482 | 1.2856
12:55 | 15.36 | 33.36 | 10 | 38.77 | 10 | 40.72 | 44.42 | 45.47 | 34.01 | 1289.57 |  | 9.4093 | 0.45567 | 170 | 56.1087 | 1.2784
12:56 | 15.36 | 33.37 | 10 | 38.78 | 10 | 40.6 | 44.59 | 45.61 | 32.62 | 1290.93 |  | 9.4093 | 0.45567 | 171 | 56.1087 | 1.2784
12:57 | 15.32 | 33.37 | 10 | 38.77 | 10 | 40.53 | 44.7 | 45.68 | 32.57 | 1288.2 |  | 9.3693 | 0.45373 | 172 | 55.9214 | 1.2687
12:58 | 15.28 | 33.39 | 10 | 38.8 | 10 | 40.55 | 44.8 | 45.81 | 32.6 | 1281.37 |  | 9.3293 | 0.4518 | 173 | 55.7324 | 1.259
12:59 | 15.19 | 33.42 | 10 | 38.85 | 10 | 40.63 | 44.88 | 45.87 | 33.19 | 1273.16 |  | 9.2393 | 0.44744 | 174 | 55.3012 | 1.2372
13:00 | 15.11 | 33.46 | 10 | 38.9 | 10 | 40.6 | 44.95 | 45.99 | 33.21 | 1264.96 |  | 9.1593 | 0.44356 | 175 | 54.9107 | 1.2178
13:01 | 15.07 | 33.51 | 10 | 38.93 | 10 | 40.69 | 45.02 | 46.11 | 33.51 | 1252.66 |  | 9.1193 | 0.44163 | 176 | 54.713 | 1.2081
13:02 | 15.04 | 33.58 | 10 | 38.97 | 10 | 40.71 | 45.08 | 46.22 | 33.83 | 1251.29 |  | 9.0893 | 0.44017 | 177 | 54.5635 | 1.2009
13:03 | 15.01 | 33.68 | 10 | 39.04 | 10 | 40.76 | 45.14 | 46.29 | 33.26 | 1254.02 |  | 9.0593 | 0.43872 | 178 | 54.413 | 1.1936
13:04 | 14.92 | 33.66 | 10 | 39.09 | 10 | 40.78 | 45.23 | 46.39 | 34.31 | 1254.02 |  | 8.9693 | 0.43436 | 179 | 53.9556 | 1.1718
13:05 | 14.92 | 33.7 | 10 | 39.15 | 10 | 40.78 | 45.28 | 46.5 | 32.76 | 1249.92 |  | 8.9693 | 0.43436 | 180 | 53.9556 | 1.1718
13:06 | 14.89 | 33.7 | 10 | 39.16 | 10 | 40.81 | 45.4 | 46.61 | 33.45 | 1256.76 |  | 8.9393 | 0.43291 | 181 | 53.8011 | 1.1646
13:07 | 14.89 | 33.7 | 10 | 39.19 | 10 | 40.94 | 45.47 | 46.77 | 32.58 | 1241.72 |  | 8.9393 | 0.43291 | 182 | 53.8011 | 1.1646
13:08 | 14.87 | 33.71 | 10 | 39.22 | 10 | 40.9 | 45.54 | 46.79 | 32.82 | 1243.09 |  | 8.9193 | 0.43194 | 183 | 53.6975 | 1.1597
13:09 | 14.85 | 33.73 | 10 | 39.26 | 10 | 40.88 | 45.6 | 46.95 | 32.49 | 1245.82 |  | 8.8993 | 0.43097 | 184 | 53.5934 | 1.1549
13:10 | 14.85 | 33.74 | 10 | 39.3 | 10 | 40.94 | 45.67 | 46.95 | 33.38 | 1215.74 |  | 8.8993 | 0.43097 | 185 | 53.5934 | 1.1549
13:11 | 14.84 | 33.76 | 10 | 39.3 | 10 | 40.85 | 45.64 | 46.88 | 33.36 | 1204.81 |  | 8.8893 | 0.43049 | 186 | 53.5412 | 1.1524
13:12 | 14.74 | 33.75 | 10 | 39.33 | 10 | 40.94 | 45.67 | 46.92 | 33.97 | 1218.48 |  | 8.7893 | 0.42565 | 187 | 53.0126 | 1.1282
13:13 | 14.74 | 33.75 | 10 | 39.3 | 10 | 40.76 | 45.68 | 46.93 | 32.18 | 1189.77 |  | 8.7893 | 0.42565 | 188 | 53.0126 | 1.1282
13:14 | 14.73 | 33.63 | 10 | 39.15 | 10 | 40.73 | 45.63 | 46.87 | 33.09 | 1177.46 |  | 8.7793 | 0.42516 | 189 | 52.9591 | 1.1258
13:15 | 14.67 | 33.59 | 10 | 39.16 | 10 | 40.83 | 45.77 | 47.08 | 33.55 | 1237.62 |  | 8.7193 | 0.42226 | 190 | 52.6354 | 1.1113
13:16 | 14.63 | 33.63 | 10 | 39.13 | 10 | 40.88 | 45.88 | 47.24 | 31.91 | 1232.15 |  | 8.6793 | 0.42032 | 191 | 52.4171 | 1.1016
13:17 | 14.62 | 33.6 | 10 | 39.12 | 10 | 40.86 | 45.99 | 47.24 | 32.83 | 1208.91 |  | 8.6693 | 0.41984 | 192 | 52.3622 | 1.0992
13:18 | 14.47 | 33.59 | 10 | 39.06 | 10 | 40.83 | 46.05 | 47.34 | 33.45 | 1230.78 |  | 8.5193 | 0.41257 | 193 | 51.5235 | 1.0629
13:19 | 14.41 | 33.61 | 10 | 39.09 | 10 | 40.88 | 46.1 | 47.35 | 33.92 | 1213.01 |  | 8.4593 | 0.40967 | 194 | 51.1796 | 1.0483
13:20 | 14.31 | 33.64 | 10 | 39.11 | 10 | 40.73 | 46.1 | 47.17 | 33.4 | 1184.3 |  | 8.3593 | 0.40482 | 195 | 50.5956 | 1.0241
13:21 | 14.28 | 33.62 | 10 | 39.06 | 10 | 40.83 | 46.15 | 47.24 | 33.19 | 1219.84 |  | 8.3293 | 0.40337 | 196 | 50.4177 | 1.0168
13:22 | 14.24 | 33.56 | 10 | 39.06 | 10 | 40.89 | 46.26 | 47.4 | 33.61 | 1223.95 |  | 8.2893 | 0.40143 | 197 | 50.1784 | 1.0072
13:23 | 14.21 | 33.53 | 10 | 39.11 | 10 | 40.83 | 46.31 | 47.44 | 33.54 | 1217.11 |  | 8.2593 | 0.39998 | 198 | 49.9975 | 0.9999
13:24 | 14.18 | 33.52 | 10 | 39.11 | 10 | 40.79 | 46.36 | 47.37 | 32.58 | 1181.57 |  | 8.2293 | 0.39853 | 199 | 49.8152 | 0.99263
13:25 | 14.12 | 33.5 | 10 | 39.06 | 10 | 40.88 | 46.31 | 47.34 | 33.07 | 1192.5 |  | 8.1693 | 0.39562 | 200 | 49.4466 | 0.97811
13:26 | 14.11 | 33.48 | 10 | 39.04 | 10 | 40.86 | 46.4 | 47.39 | 33.88 | 1197.97 |  | 8.1593 | 0.39514 | 201 | 49.3846 | 0.97568
13:27 | 14.06 | 33.51 | 10 | 39.02 | 10 | 40.79 | 46.43 | 47.45 | 33 | 1193.87 |  | 8.1093 | 0.39272 | 202 | 49.0725 | 0.96358
13:28 | 14.04 | 33.55 | 10 | 39.04 | 10 | 40.82 | 46.44 | 47.33 | 34.01 | 1166.53 |  | 8.0893 | 0.39175 | 203 | 48.9466 | 0.95873
13:29 | 14.03 | 33.62 | 10 | 39.07 | 10 | 40.82 | 46.46 | 47.32 | 33.32 | 1195.24 |  | 8.0793 | 0.39126 | 204 | 48.8834 | 0.95631
13:30 | 14 | 33.66 | 10 | 39.12 | 10 | 41.02 | 46.52 | 47.43 | 33.41 | 1192.5 |  | 8.0493 | 0.38981 | 205 | 48.6929 | 0.94905
13:31 | 13.95 | 33.69 | 10 | 39.17 | 10 | 40.94 | 46.61 | 47.54 | 34.34 | 1191.14 |  | 7.9993 | 0.38739 | 206 | 48.3722 | 0.93694
13:32 | 13.92 | 33.72 | 10 | 39.19 | 10 | 40.92 | 46.69 | 47.65 | 33.09 | 1193.87 |  | 7.9693 | 0.38594 | 207 | 48.1779 | 0.92968
13:33 | 13.81 | 33.74 | 10 | 39.24 | 10 | 41 | 46.72 | 47.63 | 34.05 | 1196.6 |  | 7.8593 | 0.38061 | 208 | 47.4526 | 0.90304
13:34 | 13.8 | 33.81 | 10 | 39.28 | 10.45 | 40.92 | 46.8 | 47.75 | 32.67 | 1202.07 |  | 7.8493 | 0.38012 | 209 | 47.3856 | 0.90062
13:35 | 13.77 | 33.77 | 10 | 39.27 | 10 | 40.98 | 46.91 | 47.86 | 33.35 | 1195.24 |  | 7.8193 | 0.37867 | 210 | 47.1838 | 0.89336
13:36 | 13.75 | 33.68 | 10 | 39.22 | 10 | 41.03 | 46.96 | 47.94 | 31.81 | 1195.24 |  | 7.7993 | 0.3777 | 211 | 47.0483 | 0.88851
13:37 | 13.73 | 33.52 | 10 | 39.14 | 10 | 40.92 | 46.99 | 47.9 | 32.56 | 1191.14 |  | 7.7793 | 0.37673 | 212 | 46.9122 | 0.88367
13:38 | 13.58 | 33.5 | 10 | 39.12 | 10 | 40.92 | 47.04 | 47.9 | 33.36 | 1178.83 |  | 7.6293 | 0.36947 | 213 | 45.8684 | 0.84735
13:39 | 13.56 | 33.5 | 10 | 39.03 | 10 | 40.78 | 47.06 | 47.99 | 32.75 | 1188.4 |  | 7.6093 | 0.3685 | 214 | 45.7262 | 0.84251
13:40 | 13.54 | 33.5 | 10 | 39.02 | 10 | 40.97 | 47.11 | 48.02 | 33.2 | 1184.3 |  | 7.5893 | 0.36753 | 215 | 45.5831 | 0.83767
13:41 | 13.51 | 33.53 | 10 | 39.05 | 10 | 40.96 | 47.09 | 48.11 | 33.61 | 1181.57 |  | 7.5593 | 0.36608 | 216 | 45.3672 | 0.8304
13:42 | 13.46 | 33.56 | 10 | 39.07 | 10 | 40.93 | 47.12 | 48.15 | 32.44 | 1174.73 |  | 7.5093 | 0.36366 | 217 | 45.0034 | 0.81829
13:43 | 13.43 | 33.56 | 10 | 39.08 | 10 | 40.83 | 47.15 | 48.08 | 32.69 | 1170.63 |  | 7.4793 | 0.36221 | 218 | 44.7828 | 0.81103
13:44 | 13.4 | 33.54 | 10 | 39.06 | 10 | 40.89 | 47.12 | 48.18 | 32.48 | 1167.89 |  | 7.4493 | 0.36075 | 219 | 44.5604 | 0.80377
13:45 | 13.29 | 33.55 | 10 | 39.04 | 10 | 40.86 | 47.12 | 48.15 | 33.01 | 1163.79 |  | 7.3393 | 0.35543 | 220 | 43.7295 | 0.77713
13:46 | 13.22 | 33.57 | 10 | 39.04 | 10 | 40.82 | 47.13 | 48.14 | 32.91 | 1170.63 |  | 7.2693 | 0.35204 | 221 | 43.1877 | 0.76018
13:47 | 13.2 | 33.55 | 10 | 38.99 | 10 | 40.81 | 47.14 | 48.28 | 33.12 | 1162.43 |  | 7.2493 | 0.35107 | 222 | 43.0309 | 0.75534
13:48 | 13.18 | 33.53 | 10 | 38.92 | 10 | 40.79 | 47.12 | 48.29 | 33.32 | 1159.69 |  | 7.2293 | 0.3501 | 223 | 42.8733 | 0.7505
13:49 | 13.11 | 33.52 | 10 | 38.89 | 10 | 40.8 | 47.11 | 48.27 | 32.08 | 1162.43 |  | 7.1593 | 0.34671 | 224 | 42.3148 | 0.73355
13:50 | 13.03 | 33.55 | 10 | 38.89 | 10 | 40.78 | 47.11 | 48.29 | 32.96 | 1165.16 |  | 7.0793 | 0.34283 | 225 | 41.6629 | 0.71417
13:51 | 12.98 | 33.51 | 10 | 38.87 | 10 | 40.68 | 47.13 | 48.36 | 32.6 | 1152.86 |  | 7.0293 | 0.34041 | 226 | 41.2479 | 0.70207
13:52 | 12.97 | 33.57 | 10 | 38.92 | 10 | 40.68 | 47.17 | 48.24 | 33.5 | 1151.49 |  | 7.0193 | 0.33993 | 227 | 41.1642 | 0.69965
13:53 | 12.92 | 33.66 | 10 | 38.92 | 10 | 40.81 | 47.2 | 48.42 | 32.3 | 1150.12 |  | 6.9693 | 0.33751 | 228 | 40.7421 | 0.68754
13:54 | 12.9 | 33.77 | 10 | 38.9 | 10 | 40.75 | 47.19 | 48.32 | 32.47 | 1146.02 |  | 6.9493 | 0.33654 | 229 | 40.5716 | 0.6827
13:55 | 12.89 | 33.82 | 10 | 38.89 | 10 | 40.69 | 47.19 | 48.46 | 32.4 | 1150.12 |  | 6.9393 | 0.33605 | 230 | 40.4859 | 0.68027
13:56 | 12.87 | 33.81 | 10 | 38.89 | 10 | 40.68 | 47.18 | 48.41 | 32.75 | 1137.82 |  | 6.9193 | 0.33509 | 231 | 40.3139 | 0.67543
13:57 | 12.87 | 33.85 | 10 | 38.89 | 10 | 40.61 | 47.2 | 48.42 | 33.27 | 1140.55 |  | 6.9193 | 0.33509 | 232 | 40.3139 | 0.67543
13:58 | 12.82 | 33.9 | 10 | 38.91 | 10 | 40.71 | 47.24 | 48.37 | 32.67 | 1136.45 |  | 6.8693 | 0.33267 | 233 | 39.8795 | 0.66333
13:59 | 12.79 | 33.93 | 10 | 38.88 | 10 | 40.67 | 47.24 | 48.49 | 33.11 | 1132.35 |  | 6.8393 | 0.33121 | 234 | 39.6158 | 0.65606
14:00 | 12.7 | 33.93 | 10 | 38.86 | 10 | 40.59 | 47.26 | 48.37 | 31.95 | 1129.62 |  | 6.7493 | 0.32685 | 235 | 38.8105 | 0.63427
14:01 | 12.54 | 33.85 | 10 | 38.79 | 10 | 40.62 | 47.25 | 48.38 | 32.69 | 1124.15 |  | 6.5893 | 0.31911 | 236 | 37.3248 | 0.59553
14:02 | 12.54 | 33.84 | 10 | 38.77 | 10 | 40.58 | 47.23 | 48.46 | 32.78 | 1122.78 |  | 6.5893 | 0.31911 | 237 | 37.3248 | 0.59553
14:03 | 12.51 | 33.84 | 10 | 38.76 | 10 | 40.51 | 47.23 | 48.41 | 32.54 | 1120.05 |  | 6.5593 | 0.31765 | 238 | 37.0381 | 0.58826
14:04 | 12.5 | 33.81 | 10 | 38.7 | 10 | 40.58 | 47.24 | 48.45 | 32.49 | 1120.05 |  | 6.5493 | 0.31717 | 239 | 36.942 | 0.58584
14:05 | 12.5 | 33.76 | 10 | 38.68 | 10 | 40.54 | 47.22 | 48.46 | 31.87 | 1120.05 |  | 6.5493 | 0.31717 | 240 | 36.942 | 0.58584
14:06 | 12.48 | 33.8 | 10 | 38.66 | 10 | 40.52 | 47.21 | 48.47 | 32.65 | 1118.68 |  | 6.5293 | 0.3162 | 241 | 36.7488 | 0.581
14:07 | 12.44 | 33.84 | 10 | 38.63 | 10 | 40.46 | 47.22 | 48.4 | 32.61 | 1102.27 |  | 6.4893 | 0.31426 | 242 | 36.3589 | 0.57131
14:08 | 12.43 | 33.92 | 10 | 38.63 | 10 | 40.52 | 47.2 | 48.4 | 32.37 | 1103.64 |  | 6.4793 | 0.31378 | 243 | 36.2607 | 0.56889
14:09 | 12.4 | 33.9 | 10 | 38.62 | 10 | 40.39 | 47.19 | 48.41 | 33.47 | 1098.17 |  | 6.4493 | 0.31233 | 244 | 35.9642 | 0.56163
14:10 | 12.35 | 33.85 | 10 | 38.6 | 10 | 40.44 | 47.18 | 48.37 | 32.6 | 1100.91 |  | 6.3993 | 0.3099 | 245 | 35.4639 | 0.54952
14:11 | 12.3 | 33.94 | 10 | 38.63 | 10 | 40.36 | 47.17 | 48.32 | 32.63 | 1096.8 |  | 6.3493 | 0.30748 | 246 | 34.9557 | 0.53741
14:12 | 12.22 | 34.12 | 10 | 38.71 | 10 | 40.51 | 47.15 | 48.51 | 34.6 | 1092.7 |  | 6.2693 | 0.30361 | 247 | 34.1257 | 0.51804
14:13 | 12.13 | 34.21 | 10 | 38.76 | 10 | 40.51 | 47.15 | 48.53 | 32.71 | 1092.7 |  | 6.1793 | 0.29925 | 248 | 33.1662 | 0.49625
14:14 | 12.12 | 34.24 | 10 | 38.85 | 10 | 40.45 | 47.18 | 48.52 | 32.84 | 1089.97 |  | 6.1693 | 0.29877 | 249 | 33.0579 | 0.49383
14:15 | 12.07 | 34.32 | 10 | 38.9 | 10 | 40.48 | 47.25 | 48.46 | 33.44 | 1084.5 |  | 6.1193 | 0.29634 | 250 | 32.5109 | 0.48172
14:16 | 12.03 | 34.46 | 10 | 38.96 | 10 | 40.45 | 47.29 | 48.53 | 32.63 | 1081.77 |  | 6.0793 | 0.29441 | 251 | 32.0668 | 0.47204
14:17 | 12.02 | 34.56 | 10 | 39.04 | 10 | 40.59 | 47.28 | 48.6 | 33.81 | 1074.93 |  | 6.0693 | 0.29392 | 252 | 31.9549 | 0.46961
14:18 | 11.94 | 34.62 | 10 | 39.1 | 10 | 40.64 | 47.31 | 48.71 | 32.73 | 1070.83 |  | 5.9893 | 0.29005 | 253 | 31.046 | 0.45024
14:19 | 11.88 | 34.72 | 10 | 39.16 | 10 | 40.6 | 47.34 | 48.7 | 32.79 | 1063.99 |  | 5.9293 | 0.28714 | 254 | 30.3483 | 0.43571
14:20 | 11.83 | 34.8 | 10 | 39.24 | 10 | 40.65 | 47.35 | 48.69 | 32.49 | 1066.73 |  | 5.8793 | 0.28472 | 255 | 29.7559 | 0.42361
14:21 | 11.81 | 34.72 | 10 | 39.2 | 10 | 40.6 | 47.36 | 48.63 | 32.44 | 1062.63 |  | 5.8593 | 0.28375 | 256 | 29.5162 | 0.41876
14:22 | 11.8 | 34.56 | 10 | 39.22 | 10 | 40.51 | 47.37 | 48.66 | 33.6 | 1053.06 |  | 5.8493 | 0.28327 | 257 | 29.3957 | 0.41634
14:23 | 11.8 | 34.6 | 10 | 39.2 | 11.94 | 40.58 | 47.37 | 48.72 | 31.87 | 1053.06 |  | 5.8493 | 0.28327 | 258 | 29.3957 | 0.41634
14:24 | 11.79 | 34.54 | 10 | 39.18 | 10 | 40.62 | 47.34 | 48.82 | 31.71 | 1051.69 |  | 5.8393 | 0.28278 | 259 | 29.2747 | 0.41392
14:25 | 11.69 | 34.42 | 10 | 39.21 | 10 | 40.65 | 47.34 | 48.78 | 32.51 | 1047.59 |  | 5.7393 | 0.27794 | 260 | 28.0424 | 0.38971
14:26 | 11.66 | 34.39 | 10 | 39.18 | 10 | 40.65 | 47.35 | 48.79 | 32.75 | 1044.85 |  | 5.7093 | 0.27649 | 261 | 27.6643 | 0.38244
14:27 | 11.66 | 34.24 | 10 | 39.12 | 10 | 40.46 | 47.29 | 48.73 | 31.94 | 1047.59 |  | 5.7093 | 0.27649 | 262 | 27.6643 | 0.38244
14:28 | 11.57 | 34 | 10 | 38.97 | 10 | 40.24 | 47.28 | 48.66 | 31.56 | 1043.49 |  | 5.6193 | 0.27213 | 263 | 26.5058 | 0.36065
14:29 | 11.44 | 33.82 | 10 | 38.93 | 10 | 40.36 | 47.25 | 48.61 | 32.48 | 1038.02 |  | 5.4893 | 0.26583 | 264 | 24.7653 | 0.32917
14:30 | 11.42 | 33.67 | 10 | 38.82 | 10 | 40.19 | 47.18 | 48.5 | 31.8 | 1035.28 |  | 5.4693 | 0.26487 | 265 | 24.4902 | 0.32433
14:31 | 11.3 | 33.49 | 10 | 38.74 | 10 | 40.08 | 47.11 | 48.56 | 31.07 | 1028.45 |  | 5.3493 | 0.25905 | 266 | 22.7963 | 0.29527
14:32 | 11.26 | 33.34 | 10 | 38.67 | 10 | 40.01 | 47.05 | 48.49 | 32.75 | 1025.71 |  | 5.3093 | 0.25712 | 267 | 22.2146 | 0.28559
14:33 | 11.08 | 33.36 | 10 | 38.67 | 10 | 39.97 | 47 | 48.32 | 32.17 | 1017.51 |  | 5.1293 | 0.2484 | 268 | 19.4849 | 0.242
14:34 | 11 | 33.41 | 10 | 38.71 | 10 | 40.05 | 46.95 | 48.33 | 32.33 | 1022.98 |  | 5.0493 | 0.24453 | 269 | 18.2093 | 0.22263
14:35 | 10.97 | 33.47 | 10 | 38.72 | 10 | 40.02 | 46.89 | 48.25 | 33.05 | 1001.11 |  | 5.0193 | 0.24307 | 270 | 17.7204 | 0.21537
14:36 | 10.96 | 33.57 | 10 | 38.77 | 10 | 39.97 | 46.79 | 48.25 | 33.5 | 998.37 |  | 5.0093 | 0.24259 | 271 | 17.5561 | 0.21295
14:37 | 10.92 | 33.7 | 10 | 38.8 | 10 | 40.06 | 46.75 | 48.25 | 33.62 | 1005.21 |  | 4.9693 | 0.24065 | 272 | 16.8925 | 0.20326
14:38 | 10.9 | 33.82 | 10 | 38.89 | 10 | 40.1 | 46.74 | 48.21 | 33.4 | 1001.11 |  | 4.9493 | 0.23968 | 273 | 16.5567 | 0.19842
14:39 | 10.9 | 33.89 | 10 | 38.94 | 10 | 39.99 | 46.72 | 48.22 | 32.59 | 1007.94 |  | 4.9493 | 0.23968 | 274 | 16.5567 | 0.19842
14:40 | 10.87 | 33.93 | 10 | 38.98 | 10 | 40.03 | 46.76 | 48.25 | 32.56 | 992.9 |  | 4.9193 | 0.23823 | 275 | 16.0478 | 0.19115
14:41 | 10.84 | 34.03 | 10 | 39 | 10 | 40.14 | 46.71 | 48.19 | 31.77 | 997 |  | 4.8893 | 0.23678 | 276 | 15.5327 | 0.18389
14:42 | 10.82 | 34.07 | 10 | 39.01 | 10 | 40 | 46.66 | 48.11 | 32.57 | 992.9 |  | 4.8693 | 0.23581 | 277 | 15.1858 | 0.17905
14:43 | 10.81 | 34.15 | 10 | 39.04 | 10 | 39.96 | 46.65 | 48.04 | 31.72 | 990.17 |  | 4.8593 | 0.23533 | 278 | 15.0112 | 0.17663
14:44 | 10.81 | 34.31 | 10 | 39.04 | 10 | 39.98 | 46.59 | 48.08 | 34.21 | 968.3 |  | 4.8593 | 0.23533 | 279 | 15.0112 | 0.17663
14:45 | 10.73 | 34.61 | 10 | 39.05 | 10 | 40.06 | 46.52 | 47.92 | 32.64 | 960.09 |  | 4.7793 | 0.23145 | 280 | 13.5886 | 0.15725
14:46 | 10.72 | 34.73 | 10 | 39.04 | 10 | 39.99 | 46.47 | 47.87 | 31.91 | 973.76 |  | 4.7693 | 0.23097 | 281 | 13.4074 | 0.15483
14:47 | 10.72 | 34.82 | 10 | 39.05 | 10 | 39.9 | 46.44 | 47.85 | 32.11 | 972.4 |  | 4.7693 | 0.23097 | 282 | 13.4074 | 0.15483
14:48 | 10.72 | 34.94 | 10 | 39.01 | 10 | 39.98 | 46.37 | 47.89 | 32.36 | 964.19 |  | 4.7693 | 0.23097 | 283 | 13.4074 | 0.15483
14:49 | 10.71 | 34.99 | 10 | 38.92 | 10 | 39.9 | 46.33 | 47.95 | 32.46 | 962.83 |  | 4.7593 | 0.23048 | 284 | 13.2255 | 0.15241
14:50 | 10.7 | 35.11 | 10 | 38.92 | 10 | 39.96 | 46.32 | 47.94 | 32.6 | 966.93 |  | 4.7493 | 0.23 | 285 | 13.0428 | 0.14999
14:51 | 10.67 | 35.25 | 10 | 38.95 | 10 | 39.89 | 46.26 | 47.9 | 32.39 | 961.46 |  | 4.7193 | 0.22855 | 286 | 12.49 | 0.14273
14:52 | 10.66 | 35.19 | 10 | 38.87 | 10 | 39.84 | 46.19 | 47.9 | 32.88 | 951.89 |  | 4.7093 | 0.22806 | 287 | 12.3042 | 0.1403
14:53 | 10.66 | 35.37 | 10 | 38.84 | 10 | 39.81 | 46.1 | 47.95 | 33.57 | 950.52 |  | 4.7093 | 0.22806 | 288 | 12.3042 | 0.1403
14:54 | 10.6 | 35.44 | 10 | 38.79 | 10 | 39.68 | 46.03 | 47.85 | 32.18 | 930.02 |  | 4.6493 | 0.22516 | 289 | 11.1724 | 0.12578
14:55 | 10.58 | 35.43 | 10 | 38.76 | 10 | 39.71 | 45.83 | 47.78 | 32.42 | 930.02 |  | 4.6293 | 0.22419 | 290 | 10.7887 | 0.12093
14:56 | 10.54 | 35.36 | 10 | 38.73 | 10 | 39.66 | 45.73 | 47.68 | 31.96 | 924.55 |  | 4.5893 | 0.22225 | 291 | 10.0111 | 0.11125
14:57 | 10.53 | 35.41 | 10 | 38.67 | 10 | 39.52 | 45.6 | 47.57 | 32.12 | 924.55 |  | 4.5793 | 0.22177 | 292 | 9.8146 | 0.10883
14:58 | 10.5 | 35.67 | 10 | 38.67 | 10 | 39.65 | 45.52 | 47.58 | 33.23 | 910.88 |  | 4.5493 | 0.22031 | 293 | 9.2199 | 0.10156
14:59 | 10.49 | 35.84 | 10 | 38.64 | 10 | 39.55 | 45.44 | 47.51 | 32.59 | 914.98 |  | 4.5393 | 0.21983 | 294 | 9.0199 | 0.099141
15:00 | 10.49 | 35.82 | 10 | 38.64 | 10 | 39.48 | 45.33 | 47.62 | 32.24 | 893.1 |  | 4.5393 | 0.21983 | 295 | 9.0199 | 0.099141
15:01 | 10.48 | 35.85 | 10 | 38.66 | 10 | 39.58 | 45.27 | 47.64 | 31.79 | 897.21 |  | 4.5293 | 0.21934 | 296 | 8.819 | 0.09672
15:02 | 10.45 | 35.83 | 10 | 38.63 | 10 | 39.44 | 45.2 | 47.6 | 31.54 | 873.96 |  | 4.4993 | 0.21789 | 297 | 8.2111 | 0.089456
15:03 | 10.43 | 35.73 | 10 | 38.56 | 10 | 39.37 | 45.07 | 47.43 | 31.45 | 876.7 |  | 4.4793 | 0.21692 | 298 | 7.8012 | 0.084613
15:04 | 10.42 | 35.79 | 10 | 38.55 | 10 | 39.29 | 44.92 | 47.31 | 32.8 | 864.39 |  | 4.4693 | 0.21644 | 299 | 7.5949 | 0.082192
15:05 | 10.27 | 35.91 | 10 | 38.53 | 10 | 39.37 | 44.82 | 47.28 | 32.78 | 849.36 |  | 4.3193 | 0.20917 | 300 | 4.3859 | 0.045871
15:06 | 10.27 | 36.06 | 10 | 38.53 | 10 | 39.35 | 44.74 | 47.25 | 32.63 | 875.33 |  | 4.3193 | 0.20917 | 301 | 4.3859 | 0.045871
15:07 | 10.23 | 36.16 | 10 | 38.57 | 10 | 39.31 | 44.72 | 47.22 | 33.4 | 857.56 |  | 4.2793 | 0.20724 | 302 | 3.4922 | 0.036185
15:08 | 10.2 | 36.21 | 10 | 38.57 | 10 | 39.12 | 44.63 | 47.13 | 32.41 | 845.25 |  | 4.2493 | 0.20578 | 303 | 2.8108 | 0.028921
15:09 | 10.16 | 36.2 | 10 | 38.56 | 10 | 39.38 | 44.64 | 47.47 | 32.4 | 864.39 |  | 4.2093 | 0.20385 | 304 | 1.8872 | 0.019236
15:10 | 10.12 | 36.29 | 10 | 38.59 | 10 | 39.33 | 44.58 | 47.58 | 32.51 | 830.22 |  | 4.1693 | 0.20191 | 305 | 0.94596 | 0.00955
15:11 | 10.12 | 36.38 | 10 | 38.61 | 10 | 39.18 | 44.49 | 47.26 | 32.15 | 811.08 |  | 4.1693 | 0.20191 | 306 | 0.94596 | 0.00955
15:12 | 10.09 | 36.37 | 10 | 38.62 | 10 | 39.27 | 44.45 | 47.41 | 32.64 | 854.82 |  | 4.1393 | 0.20046 | 307 | 0.22806 | 0.0022858
15:13 | 10.06 | 36.27 | 10 | 38.64 | 10 | 39.35 | 44.6 | 47.82 | 32.62 | 901.31 |  | 4.1093 | 0.199 | 308 | -0.50033 | -0.0049784
15:14 | 10.01 | 36.32 | 10 | 38.68 | 10 | 39.41 | 44.74 | 48.04 | 32.96 | 893.1 |  | 4.0593 | 0.19658 | 309 | -1.7382 | -0.017085
15:15 | 9.96 | 36.4 | 10 | 38.67 | 10 | 39.32 | 44.84 | 48.12 | 32.79 | 886.27 |  | 4.0093 | 0.19416 | 310 | -3.007 | -0.029192
15:16 | 9.95 | 36.48 | 10 | 38.71 | 10 | 39.38 | 44.9 | 48.06 | 32.81 | 886.27 |  | 3.9993 | 0.19368 | 311 | -3.2646 | -0.031614
15:17 | 9.94 | 36.45 | 10 | 38.74 | 10 | 39.35 | 44.87 | 47.95 | 31.92 | 867.13 |  | 3.9893 | 0.19319 | 312 | -3.5234 | -0.034035
15:18 | 9.93 | 36.38 | 10 | 38.67 | 10 | 39.17 | 44.58 | 47.26 | 31.97 | 775.53 |  | 3.9793 | 0.19271 | 313 | -3.7836 | -0.036456

## 0.5ms-S-60°C-5mm-1
Time | Mass (g) | Heated Air Temp (Deg) | Heated Air Humidity (%) | Exhaust Air Temp (Deg) | Exhaust Air Humidity (%) | Enclosure Temp (Deg) | T1 | T2 | T3 | Solar Radiation (W/m2) | Sample mass(g) | Mass ratio | Time (Mins) | Moisture (WB) | Moisture (DB) | Energy
9:59 | 25.49 | 30.15 | 10 | 34 | 10 | 28.74 | 28.94 | 31.51 | 31.45 | 1100.91 | 19.5356 | 1 | 1 | 80 | 4 | Avarage(W/s*m2) | 1043.557
10:00 | 25.47 | 30.72 | 10 | 33.83 | 10 | 27.75 | 27.71 | 30.8 | 30.61 | 1088.6 | 19.5156 | 0.99898 | 2 | 79.9795 | 3.9949 | Area(m2) | 0.0038485
10:01 | 25.42 | 32.02 | 10 | 34.05 | 10 | 28.09 | 27.97 | 31.25 | 31.55 | 1095.44 | 19.4656 | 0.99642 | 3 | 79.9281 | 3.9821 | time (hrs) | 5
10:02 | 25.38 | 34.35 | 10 | 34.62 | 10 | 28.84 | 28.43 | 31.05 | 30.54 | 1087.23 | 19.4256 | 0.99437 | 4 | 79.8867 | 3.9718 | time (s) | 300
10:03 | 25.37 | 37.75 | 10 | 35.53 | 10 | 27.43 | 27.05 | 30.59 | 28.72 | 1124.15 | 19.4156 | 0.99386 | 5 | 79.8764 | 3.9693 | Total Energy (W) | 6024.1311
10:04 | 25.37 | 42.06 | 10 | 36.85 | 10 | 26.02 | 26.52 | 30.56 | 28.69 | 1125.51 | 19.4156 | 0.99386 | 6 | 79.8764 | 3.9693 | Moisure Lost (g)
10:05 | 25.18 | 46.36 | 10 | 38.52 | 10 | 25.88 | 26.09 | 30.34 | 28.84 | 1129.62 | 19.2256 | 0.98413 | 7 | 79.6775 | 3.9207 | Potential water lost at energy received, Tin=RTP
10:06 | 25.08 | 50.43 | 10 | 40.46 | 10 | 26.18 | 26.32 | 30.25 | 28.25 | 1109.11 | 19.1256 | 0.97901 | 8 | 79.5713 | 3.8951 | Efficiency
10:07 | 24.94 | 54.05 | 10 | 42.58 | 10 | 29.25 | 28.78 | 31.46 | 31.44 | 1098.17 | 18.9856 | 0.97185 | 9 | 79.4206 | 3.8592 | 3.9071
10:08 | 24.69 | 57.4 | 10 | 44.77 | 10 | 27.41 | 27.78 | 30.8 | 28.84 | 1111.84 | 18.7356 | 0.95905 | 10 | 79.146 | 3.7952
10:09 | 24.56 | 60.12 | 10 | 46.92 | 10 | 28.61 | 28.78 | 31.39 | 30.48 | 1129.62 | 18.6056 | 0.95239 | 11 | 79.0003 | 3.762
10:10 | 24.37 | 62.66 | 10 | 48.97 | 10 | 28.52 | 28.47 | 30.38 | 29.11 | 1110.48 | 18.4156 | 0.94267 | 12 | 78.7836 | 3.7133
10:11 | 24.15 | 64.77 | 10 | 50.88 | 10 | 26.58 | 26.38 | 30.27 | 27.66 | 1114.58 | 18.1956 | 0.93141 | 13 | 78.5271 | 3.657
10:12 | 23.9 | 66.06 | 10 | 51.76 | 18.86 | 28.14 | 28.28 | 30.8 | 30.03 | 1106.37 | 17.9456 | 0.91861 | 14 | 78.228 | 3.5931
10:13 | 23.63 | 67.19 | 10 | 49.52 | 19.72 | 50.62 | 19.84 | 18.62 | 29.6 | 1124.15 | 17.6756 | 0.90479 | 15 | 77.8954 | 3.5239
10:14 | 23.52 | 67.85 | 10 | 50.47 | 10 | 59.15 | 25.06 | 22.91 | 29.07 | 1124.15 | 17.5656 | 0.89916 | 16 | 77.757 | 3.4958
10:15 | 23.24 | 68.18 | 10 | 53.58 | 10 | 60.26 | 26.87 | 26.22 | 31.4 | 1135.08 | 17.2856 | 0.88483 | 17 | 77.3967 | 3.4241
10:16 | 23.14 | 68.41 | 10 | 55.57 | 10 | 61.01 | 27.94 | 28.78 | 30.45 | 1130.98 | 17.1856 | 0.87971 | 18 | 77.2652 | 3.3985
10:17 | 22.91 | 67.25 | 10 | 56.83 | 10 | 61.6 | 28.74 | 30.58 | 29.7 | 1136.45 | 16.9556 | 0.86793 | 19 | 76.9568 | 3.3397
10:18 | 22.65 | 66.16 | 10 | 57.58 | 10 | 61.52 | 29.46 | 32.15 | 29.31 | 1129.62 | 16.6956 | 0.85462 | 20 | 76.5979 | 3.2731
10:19 | 22.35 | 64.44 | 10 | 57.98 | 10 | 61.49 | 30.37 | 33.36 | 29.73 | 1129.62 | 16.3956 | 0.83927 | 21 | 76.1697 | 3.1963
10:20 | 22.31 | 62.49 | 10 | 58.1 | 10 | 61.21 | 31.12 | 34.2 | 31.75 | 1146.02 | 16.3556 | 0.83722 | 22 | 76.1114 | 3.1861
10:21 | 22.06 | 60.69 | 10 | 57.99 | 10 | 60.63 | 31.87 | 34.83 | 28.98 | 1128.25 | 16.1056 | 0.82442 | 23 | 75.7406 | 3.1221
10:22 | 22.06 | 58.76 | 10 | 57.64 | 10 | 59.75 | 32.6 | 35.3 | 28.85 | 1152.86 | 16.1056 | 0.82442 | 24 | 75.7406 | 3.1221
10:23 | 22.03 | 56.85 | 10 | 57.1 | 10 | 59 | 33.12 | 35.65 | 29.72 | 1166.53 | 16.0756 | 0.82289 | 25 | 75.6953 | 3.1144
10:24 | 22.01 | 55.05 | 10 | 56.48 | 10 | 58.04 | 33.54 | 35.77 | 30.1 | 1103.64 | 16.0556 | 0.82186 | 26 | 75.6651 | 3.1093
10:25 | 21.95 | 53.56 | 10 | 55.8 | 10 | 57.4 | 34.07 | 35.75 | 27.88 | 1151.49 | 15.9956 | 0.81879 | 27 | 75.5738 | 3.094
10:26 | 21.77 | 52.09 | 10 | 55.14 | 10 | 56.57 | 34.63 | 35.79 | 30.48 | 1173.36 | 15.8156 | 0.80958 | 28 | 75.2958 | 3.0479
10:27 | 21.75 | 51.06 | 10 | 54.5 | 10 | 55.88 | 35.08 | 35.82 | 32.76 | 1155.59 | 15.7956 | 0.80855 | 29 | 75.2645 | 3.0428
10:28 | 21.44 | 50.3 | 10 | 53.97 | 10 | 55.23 | 35.54 | 35.59 | 29.21 | 1139.18 | 15.4856 | 0.79269 | 30 | 74.7693 | 2.9634
10:29 | 21.38 | 49.56 | 10 | 53.43 | 10 | 54.31 | 35.8 | 35.33 | 28.39 | 995.64 | 15.4256 | 0.78961 | 31 | 74.6712 | 2.9481
10:30 | 21.3 | 48.73 | 10 | 52.81 | 10 | 52.98 | 35.56 | 34.79 | 28.87 | 627.88 | 15.3456 | 0.78552 | 32 | 74.5392 | 2.9276
10:31 | 21.28 | 48.46 | 10 | 52.19 | 10 | 53.06 | 36.15 | 34.41 | 29.62 | 992.9 | 15.3256 | 0.7845 | 33 | 74.5059 | 2.9225
10:32 | 21.25 | 48.28 | 10 | 51.7 | 10 | 53.11 | 36.69 | 34.14 | 29.57 | 1070.83 | 15.2956 | 0.78296 | 34 | 74.4559 | 2.9148
10:33 | 21.22 | 48.62 | 10 | 51.38 | 10 | 53.24 | 37.25 | 34.27 | 31.41 | 1180.2 | 15.2656 | 0.78142 | 35 | 74.4057 | 2.9071
10:34 | 21.1 | 49.44 | 10 | 51.27 | 10 | 53.41 | 38.02 | 34.39 | 30.48 | 1184.3 | 15.1456 | 0.77528 | 36 | 74.2029 | 2.8764
10:35 | 21.04 | 50.19 | 10 | 51.33 | 10 | 53.68 | 38.73 | 34.5 | 31.29 | 1178.83 | 15.0856 | 0.77221 | 37 | 74.1003 | 2.8611
10:36 | 21.02 | 51.27 | 10 | 51.53 | 10 | 54.06 | 39.49 | 34.71 | 30.88 | 1184.3 | 15.0656 | 0.77119 | 38 | 74.066 | 2.8559
10:37 | 21 | 52.39 | 10 | 51.84 | 10 | 54.67 | 40.19 | 34.83 | 31.36 | 1169.26 | 15.0456 | 0.77016 | 39 | 74.0315 | 2.8508
10:38 | 20.95 | 53.73 | 10 | 52.23 | 10 | 55.19 | 41.1 | 35 | 31.23 | 1191.14 | 14.9956 | 0.7676 | 40 | 73.9449 | 2.838
10:39 | 20.84 | 54.37 | 10 | 52.64 | 10 | 55.69 | 41.87 | 35.23 | 30.32 | 1187.03 | 14.8856 | 0.76197 | 41 | 73.7524 | 2.8099
10:40 | 20.75 | 55.3 | 10 | 53.07 | 10 | 56.32 | 42.91 | 35.46 | 31.43 | 1196.6 | 14.7956 | 0.75737 | 42 | 73.5927 | 2.7868
10:41 | 20.64 | 56.41 | 10 | 53.53 | 10 | 56.92 | 43.73 | 35.7 | 31.27 | 1207.54 | 14.6856 | 0.75174 | 43 | 73.3949 | 2.7587
10:42 | 20.43 | 57.04 | 10 | 54.07 | 10 | 57.57 | 44.94 | 35.89 | 29.98 | 1210.28 | 14.4756 | 0.74099 | 44 | 73.0089 | 2.7049
10:43 | 20.39 | 57.2 | 10 | 54.58 | 10 | 58.16 | 46.21 | 36.11 | 28.97 | 1211.64 | 14.4356 | 0.73894 | 45 | 72.9341 | 2.6947
10:44 | 20.36 | 57.52 | 10 | 55.08 | 10 | 58.63 | 46.84 | 36.44 | 32.14 | 1218.48 | 14.4056 | 0.7374 | 46 | 72.8778 | 2.687
10:45 | 20.32 | 57.76 | 10 | 55.51 | 10 | 58.97 | 47.72 | 36.76 | 31.71 | 1222.58 | 14.3656 | 0.73535 | 47 | 72.8022 | 2.6768
10:46 | 20.22 | 58.04 | 10 | 55.84 | 10 | 59.28 | 48.28 | 37.12 | 30.06 | 1139.18 | 14.2656 | 0.73024 | 48 | 72.6116 | 2.6512
10:47 | 20.09 | 58.04 | 10 | 56.13 | 10 | 59.43 | 49.02 | 37.3 | 31.63 | 1109.11 | 14.1356 | 0.72358 | 49 | 72.3597 | 2.6179
10:48 | 19.97 | 58.14 | 10 | 56.38 | 10 | 59.8 | 49.79 | 37.76 | 31.46 | 1221.21 | 14.0156 | 0.71744 | 50 | 72.1231 | 2.5872
10:49 | 19.65 | 57.75 | 10 | 56.57 | 10 | 59.96 | 50.46 | 38.22 | 31.64 | 1221.21 | 13.6956 | 0.70106 | 51 | 71.4717 | 2.5053
10:50 | 19.52 | 57.68 | 10 | 56.7 | 10 | 60.01 | 50.94 | 38.65 | 31.93 | 1206.17 | 13.5656 | 0.6944 | 52 | 71.1983 | 2.472
10:51 | 19.48 | 57.44 | 10 | 56.85 | 10 | 60.12 | 51.42 | 39.27 | 33.19 | 1219.84 | 13.5256 | 0.69236 | 53 | 71.1131 | 2.4618
10:52 | 19.48 | 57.05 | 10 | 56.94 | 10 | 59.71 | 51.62 | 39.61 | 32.21 | 1007.94 | 13.5256 | 0.69236 | 54 | 71.1131 | 2.4618
10:53 | 19.39 | 56.41 | 10 | 56.96 | 10 | 60 | 52.11 | 40 | 35.53 | 1197.97 | 13.4356 | 0.68775 | 55 | 70.9196 | 2.4387
10:54 | 19.38 | 56.13 | 10 | 56.98 | 10 | 60.15 | 52.53 | 40.62 | 33.63 | 1217.11 | 13.4256 | 0.68724 | 56 | 70.898 | 2.4362
10:55 | 19.37 | 55.82 | 10 | 57 | 10 | 60.03 | 52.75 | 41.23 | 33.39 | 1228.05 | 13.4156 | 0.68673 | 57 | 70.8763 | 2.4336
10:56 | 19.36 | 55.23 | 10 | 56.98 | 10 | 59.97 | 53.11 | 41.75 | 33.21 | 1238.98 | 13.4056 | 0.68621 | 58 | 70.8546 | 2.4311
10:57 | 19.26 | 54.9 | 10 | 56.93 | 10 | 59.8 | 53.39 | 42.3 | 30.77 | 1237.62 | 13.3056 | 0.6811 | 59 | 70.6355 | 2.4055
10:58 | 19.26 | 54.21 | 10 | 56.77 | 10 | 59.65 | 53.54 | 42.83 | 33.74 | 1245.82 | 13.3056 | 0.6811 | 60 | 70.6355 | 2.4055
10:59 | 19.12 | 54.18 | 10 | 56.61 | 10 | 59.37 | 53.55 | 43.28 | 31.01 | 1243.09 | 13.1656 | 0.67393 | 61 | 70.3233 | 2.3696
11:00 | 19.1 | 54.15 | 10 | 56.48 | 10 | 59.22 | 53.69 | 43.65 | 30.37 | 1115.94 | 13.1456 | 0.6729 | 62 | 70.2781 | 2.3645
11:01 | 19.1 | 53.98 | 10 | 56.33 | 10 | 58.46 | 53.29 | 43.6 | 32.47 | 936.85 | 13.1456 | 0.6729 | 63 | 70.2781 | 2.3645
11:02 | 19.08 | 54.19 | 10 | 56.2 | 10 | 58.69 | 53.44 | 43.77 | 32.53 | 1046.22 | 13.1256 | 0.67188 | 64 | 70.2328 | 2.3594
11:03 | 19 | 54.31 | 10 | 56.06 | 10 | 58.62 | 53.3 | 43.62 | 30.6 | 1094.07 | 13.0456 | 0.66779 | 65 | 70.0503 | 2.3389
11:04 | 18.89 | 54.23 | 10 | 55.96 | 10 | 58.64 | 53.54 | 43.86 | 30.06 | 1107.74 | 12.9356 | 0.66216 | 66 | 69.7956 | 2.3108
11:05 | 18.86 | 53.96 | 10 | 55.81 | 10 | 58.06 | 53.31 | 44 | 31.46 | 953.26 | 12.9056 | 0.66062 | 67 | 69.7254 | 2.3031
11:06 | 18.82 | 53.97 | 10 | 55.67 | 10 | 58.33 | 53.54 | 44.25 | 31.69 | 1107.74 | 12.8656 | 0.65857 | 68 | 69.6313 | 2.2929
11:07 | 18.78 | 53.94 | 10 | 55.57 | 10 | 58.34 | 53.68 | 44.63 | 30.64 | 1050.32 | 12.8256 | 0.65652 | 69 | 69.5366 | 2.2826
11:08 | 18.76 | 53.84 | 10 | 55.5 | 10 | 58.29 | 53.77 | 44.87 | 31.96 | 1057.16 | 12.8056 | 0.6555 | 70 | 69.489 | 2.2775
11:09 | 18.74 | 53.84 | 10 | 55.38 | 10 | 57.34 | 53.07 | 44.43 | 30.7 | 709.91 | 12.7856 | 0.65448 | 71 | 69.4412 | 2.2724
11:10 | 18.71 | 53.91 | 10 | 55.24 | 10 | 57.99 | 53.49 | 44.67 | 29.13 | 1120.05 | 12.7556 | 0.65294 | 72 | 69.3694 | 2.2647
11:11 | 18.65 | 54.06 | 10 | 55.19 | 10 | 58.16 | 53.89 | 45.26 | 31.97 | 1129.62 | 12.6956 | 0.64987 | 73 | 69.2246 | 2.2493
11:12 | 18.64 | 54.18 | 10 | 55.2 | 10 | 58.54 | 54.29 | 45.96 | 33.31 | 1170.63 | 12.6856 | 0.64936 | 74 | 69.2004 | 2.2468
11:13 | 18.63 | 54.39 | 10 | 55.31 | 10 | 58.63 | 54.62 | 46.56 | 34.21 | 1197.97 | 12.6756 | 0.64885 | 75 | 69.1761 | 2.2442
11:14 | 18.6 | 54.88 | 10 | 55.5 | 10 | 59.15 | 55.13 | 47.19 | 31.45 | 1254.02 | 12.6456 | 0.64731 | 76 | 69.1029 | 2.2366
11:15 | 18.59 | 55.35 | 10 | 55.77 | 10 | 59.37 | 55.42 | 47.84 | 33.58 | 1248.55 | 12.6356 | 0.6468 | 77 | 69.0785 | 2.234
11:16 | 18.45 | 55.92 | 10 | 56.05 | 10 | 59.57 | 55.82 | 48.42 | 33.95 | 1245.82 | 12.4956 | 0.63963 | 78 | 68.732 | 2.1982
11:17 | 18.36 | 56.15 | 10 | 56.32 | 10 | 59.98 | 56.16 | 48.96 | 30.85 | 1244.45 | 12.4056 | 0.63503 | 79 | 68.5052 | 2.1751
11:18 | 18.35 | 56.18 | 10 | 56.54 | 10 | 60.03 | 56.48 | 49.53 | 33.64 | 1241.72 | 12.3956 | 0.63451 | 80 | 68.4798 | 2.1726
11:19 | 18.35 | 56.49 | 10 | 56.74 | 10 | 60.19 | 56.71 | 50.05 | 34.56 | 1240.35 | 12.3956 | 0.63451 | 81 | 68.4798 | 2.1726
11:20 | 18.35 | 56.63 | 10 | 56.98 | 10 | 60.5 | 57.07 | 50.55 | 33.74 | 1241.72 | 12.3956 | 0.63451 | 82 | 68.4798 | 2.1726
11:21 | 18.31 | 56.42 | 10 | 57.2 | 10 | 60.63 | 57.35 | 51.01 | 33.99 | 1244.45 | 12.3556 | 0.63247 | 83 | 68.3777 | 2.1623
11:22 | 18.29 | 56.08 | 10 | 57.39 | 10 | 60.78 | 57.57 | 51.46 | 32.45 | 1243.09 | 12.3356 | 0.63144 | 84 | 68.3265 | 2.1572
11:23 | 18.23 | 55.68 | 10 | 57.47 | 10 | 60.6 | 57.62 | 51.9 | 32.85 | 1240.35 | 12.2756 | 0.62837 | 85 | 68.1717 | 2.1419
11:24 | 18.21 | 55.47 | 10 | 57.48 | 10 | 60.57 | 57.69 | 52.24 | 33.21 | 1223.95 | 12.2556 | 0.62735 | 86 | 68.1197 | 2.1367
11:25 | 18.2 | 55.45 | 10 | 57.45 | 10 | 60.59 | 57.85 | 52.6 | 34.65 | 1240.35 | 12.2456 | 0.62684 | 87 | 68.0937 | 2.1342
11:26 | 18.18 | 55.45 | 10 | 57.38 | 10 | 60.52 | 57.84 | 52.89 | 34.22 | 1230.78 | 12.2256 | 0.62581 | 88 | 68.0415 | 2.1291
11:27 | 18.17 | 55.41 | 10 | 57.36 | 10 | 60.56 | 57.98 | 53.23 | 32.35 | 1259.49 | 12.2156 | 0.6253 | 89 | 68.0153 | 2.1265
11:28 | 18.14 | 55.23 | 10 | 57.35 | 10 | 60.64 | 58.19 | 53.53 | 32.85 | 1264.96 | 12.1856 | 0.62376 | 90 | 67.9366 | 2.1188
11:29 | 18.1 | 55.14 | 10 | 57.32 | 10 | 60.61 | 58.25 | 53.87 | 33.33 | 1273.16 | 12.1456 | 0.62172 | 91 | 67.831 | 2.1086
11:30 | 18.07 | 55.19 | 10 | 57.33 | 10 | 60.61 | 58.38 | 54.15 | 34.82 | 1275.9 | 12.1156 | 0.62018 | 92 | 67.7513 | 2.1009
11:31 | 18.03 | 55.17 | 10 | 57.36 | 10 | 60.71 | 58.51 | 54.44 | 34.25 | 1286.83 | 12.0756 | 0.61813 | 93 | 67.6445 | 2.0907
11:32 | 17.99 | 55.34 | 10 | 57.44 | 10 | 60.74 | 58.68 | 54.75 | 33.68 | 1299.14 | 12.0356 | 0.61609 | 94 | 67.537 | 2.0804
11:33 | 17.98 | 55.1 | 10 | 57.55 | 10 | 60.73 | 58.73 | 54.97 | 30.77 | 1223.95 | 12.0256 | 0.61557 | 95 | 67.51 | 2.0779
11:34 | 17.98 | 54.97 | 10 | 57.58 | 10 | 60.37 | 58.56 | 54.94 | 35.51 | 1113.21 | 12.0256 | 0.61557 | 96 | 67.51 | 2.0779
11:35 | 17.97 | 54.71 | 10 | 57.59 | 10 | 60.12 | 58.28 | 54.52 | 31.84 | 1031.18 | 12.0156 | 0.61506 | 97 | 67.4829 | 2.0753
11:36 | 17.96 | 54.55 | 10 | 57.54 | 10 | 60.41 | 58.53 | 54.61 | 32.33 | 1184.3 | 12.0056 | 0.61455 | 98 | 67.4559 | 2.0727
11:37 | 17.94 | 54.58 | 10 | 57.47 | 10 | 60.46 | 58.67 | 54.98 | 32.95 | 1266.33 | 11.9856 | 0.61353 | 99 | 67.4015 | 2.0676
11:38 | 17.93 | 54.48 | 10 | 57.5 | 10 | 60.75 | 58.93 | 55.49 | 33.39 | 1316.91 | 11.9756 | 0.61301 | 100 | 67.3743 | 2.0651
11:39 | 17.9 | 54.48 | 10 | 57.52 | 10 | 60.69 | 59.05 | 55.94 | 34.57 | 1293.67 | 11.9456 | 0.61148 | 101 | 67.2924 | 2.0574
11:40 | 17.89 | 54.51 | 10 | 57.55 | 10 | 60.78 | 59.21 | 56.24 | 34.37 | 1289.57 | 11.9356 | 0.61097 | 102 | 67.265 | 2.0548
11:41 | 17.86 | 54.44 | 10 | 57.56 | 10 | 60.63 | 59.23 | 56.47 | 34.36 | 1256.76 | 11.9056 | 0.60943 | 103 | 67.1825 | 2.0472
11:42 | 17.86 | 54.65 | 10 | 57.55 | 10 | 60.13 | 58.96 | 56.38 | 31.37 | 1107.74 | 11.9056 | 0.60943 | 104 | 67.1825 | 2.0472
11:43 | 17.85 | 54.64 | 10 | 57.53 | 10 | 60.1 | 58.82 | 56.19 | 32.32 | 932.75 | 11.8956 | 0.60892 | 105 | 67.1549 | 2.0446
11:44 | 17.84 | 54.49 | 10 | 57.44 | 10 | 59.62 | 58.36 | 55.57 | 32.62 | 804.24 | 11.8856 | 0.60841 | 106 | 67.1273 | 2.042
11:45 | 17.82 | 54.62 | 10 | 57.26 | 10 | 59.13 | 57.82 | 54.74 | 32.73 | 637.45 | 11.8656 | 0.60738 | 107 | 67.0719 | 2.0369
11:46 | 17.81 | 54.47 | 10 | 56.97 | 10 | 58.66 | 57.14 | 53.55 | 30.41 | 539.02 | 11.8556 | 0.60687 | 108 | 67.0441 | 2.0344
11:47 | 17.78 | 54.2 | 10 | 56.72 | 10 | 59.32 | 57.3 | 53.29 | 31.27 | 927.28 | 11.8256 | 0.60534 | 109 | 66.9605 | 2.0267
11:48 | 17.77 | 54.33 | 10 | 56.52 | 10 | 59.32 | 57.5 | 53.8 | 32.31 | 1029.82 | 11.8156 | 0.60482 | 110 | 66.9325 | 2.0241
11:49 | 17.77 | 54.57 | 10 | 56.42 | 10 | 59.51 | 57.75 | 54.39 | 33.29 | 1107.74 | 11.8156 | 0.60482 | 111 | 66.9325 | 2.0241
11:50 | 17.7 | 54.62 | 10 | 56.42 | 10 | 59.88 | 58.17 | 55.16 | 35.08 | 1191.14 | 11.7456 | 0.60124 | 112 | 66.7355 | 2.0062
11:51 | 17.68 | 54.81 | 10 | 56.48 | 10 | 60.24 | 58.64 | 56.04 | 34.97 | 1278.63 | 11.7256 | 0.60022 | 113 | 66.6787 | 2.0011
11:52 | 17.67 | 54.93 | 10 | 56.62 | 10 | 60.57 | 59.06 | 56.88 | 32.08 | 1295.04 | 11.7156 | 0.59971 | 114 | 66.6503 | 1.9985
11:53 | 17.66 | 55.16 | 10 | 56.8 | 10 | 60.6 | 59.34 | 57.46 | 33.1 | 1284.1 | 11.7056 | 0.59919 | 115 | 66.6218 | 1.996
11:54 | 17.65 | 55.6 | 10 | 57 | 10 | 60.8 | 59.67 | 57.96 | 32.97 | 1281.37 | 11.6956 | 0.59868 | 116 | 66.5932 | 1.9934
11:55 | 17.65 | 55.56 | 10 | 57.19 | 10 | 61.03 | 59.88 | 58.39 | 31.01 | 1284.1 | 11.6956 | 0.59868 | 117 | 66.5932 | 1.9934
11:56 | 17.64 | 55.52 | 10 | 57.36 | 10 | 60.89 | 59.94 | 58.74 | 33.72 | 1288.2 | 11.6856 | 0.59817 | 118 | 66.5647 | 1.9908
11:57 | 17.61 | 55.66 | 10 | 57.49 | 10 | 61.08 | 60.2 | 59.04 | 35.15 | 1295.04 | 11.6556 | 0.59663 | 119 | 66.4786 | 1.9832
11:58 | 17.6 | 55.72 | 10 | 57.61 | 10 | 61.09 | 60.33 | 59.38 | 33.24 | 1299.14 | 11.6456 | 0.59612 | 120 | 66.4498 | 1.9806
11:59 | 17.59 | 55.68 | 10 | 57.7 | 10 | 61.25 | 60.55 | 59.71 | 34.75 | 1330.58 | 11.6356 | 0.59561 | 121 | 66.421 | 1.9781
12:00 | 17.58 | 55.75 | 10 | 57.78 | 10 | 61.43 | 60.7 | 60.09 | 32.5 | 1338.78 | 11.6256 | 0.5951 | 122 | 66.3921 | 1.9755
12:01 | 17.58 | 56.08 | 10 | 57.86 | 10 | 61.58 | 60.96 | 60.44 | 35.03 | 1360.66 | 11.6256 | 0.5951 | 123 | 66.3921 | 1.9755
12:02 | 17.52 | 56.44 | 10 | 58.02 | 10 | 61.7 | 61.19 | 60.77 | 32.97 | 1355.19 | 11.5656 | 0.59203 | 124 | 66.2177 | 1.9601
12:03 | 17.47 | 56.5 | 10 | 58.17 | 10 | 61.71 | 61.28 | 60.95 | 32.48 | 1310.07 | 11.5156 | 0.58947 | 125 | 66.0711 | 1.9473
12:04 | 17.46 | 56.75 | 10 | 58.28 | 10 | 61.55 | 61.14 | 60.81 | 35.48 | 1173.36 | 11.5056 | 0.58896 | 126 | 66.0416 | 1.9448
12:05 | 17.45 | 57.15 | 10 | 58.34 | 10 | 61.2 | 60.77 | 60.17 | 30.7 | 977.87 | 11.4956 | 0.58844 | 127 | 66.012 | 1.9422
12:06 | 17.39 | 57.66 | 10 | 58.42 | 10 | 61.37 | 60.77 | 59.64 | 32.54 | 905.41 | 11.4356 | 0.58537 | 128 | 65.8337 | 1.9269
12:07 | 17.39 | 58.35 | 10 | 58.53 | 10 | 61.62 | 60.67 | 59.08 | 32.09 | 890.37 | 11.4356 | 0.58537 | 129 | 65.8337 | 1.9269
12:08 | 17.23 | 58.72 | 10 | 58.72 | 10 | 61.89 | 60.92 | 59.15 | 32.15 | 905.41 | 11.2756 | 0.57718 | 130 | 65.3489 | 1.8859
12:09 | 17.2 | 59.24 | 10 | 58.91 | 10 | 62.19 | 61.01 | 59.08 | 32.38 | 954.62 | 11.2456 | 0.57565 | 131 | 65.2565 | 1.8782
12:10 | 17.17 | 59.49 | 10 | 59.16 | 10 | 62.86 | 61.68 | 59.7 | 33.42 | 1111.84 | 11.2156 | 0.57411 | 132 | 65.1635 | 1.8706
12:11 | 17.16 | 59.28 | 10 | 59.3 | 10 | 63.61 | 62.46 | 60.9 | 33.81 | 1360.66 | 11.2056 | 0.5736 | 133 | 65.1324 | 1.868
12:12 | 17.14 | 59.61 | 10 | 59.54 | 10 | 63.79 | 63.05 | 62 | 33.42 | 1267.69 | 11.1856 | 0.57258 | 134 | 65.0701 | 1.8629
12:13 | 17.09 | 60.05 | 10 | 59.81 | 10 | 64.15 | 63.5 | 62.68 | 34.16 | 1357.92 | 11.1356 | 0.57002 | 135 | 64.9133 | 1.8501
12:14 | 17.08 | 60.48 | 10 | 60.16 | 10 | 64.51 | 63.93 | 63.43 | 33.65 | 1318.28 | 11.1256 | 0.5695 | 136 | 64.8817 | 1.8475
12:15 | 17.05 | 60.71 | 10 | 60.44 | 10 | 64.51 | 64.02 | 63.51 | 34.19 | 1158.32 | 11.0956 | 0.56797 | 137 | 64.7868 | 1.8398
12:16 | 17.04 | 60.8 | 10 | 60.71 | 10 | 64.62 | 64.03 | 63.35 | 29.03 | 1053.06 | 11.0856 | 0.56746 | 138 | 64.755 | 1.8373
12:17 | 17.03 | 60.68 | 10 | 60.9 | 10 | 64.62 | 64.05 | 63.13 | 33.81 | 1047.59 | 11.0756 | 0.56694 | 139 | 64.7232 | 1.8347
12:18 | 17 | 60.76 | 10 | 61.02 | 10 | 64.51 | 63.89 | 62.79 | 31.61 | 988.8 | 11.0456 | 0.56541 | 140 | 64.6274 | 1.827
12:19 | 16.96 | 60.39 | 10 | 61.08 | 10 | 64.33 | 63.79 | 62.53 | 33.53 | 898.57 | 11.0056 | 0.56336 | 141 | 64.4988 | 1.8168
12:20 | 16.93 | 60.15 | 10 | 61.03 | 10 | 63.71 | 63.12 | 61.63 | 31.65 | 648.39 | 10.9756 | 0.56183 | 142 | 64.4018 | 1.8091
12:21 | 16.93 | 59.88 | 10 | 60.89 | 10 | 63.33 | 62.65 | 60.74 | 31.46 | 566.36 | 10.9756 | 0.56183 | 143 | 64.4018 | 1.8091
12:22 | 16.89 | 59.53 | 10 | 60.7 | 10 | 63.67 | 62.66 | 60.53 | 33.11 | 819.28 | 10.9356 | 0.55978 | 144 | 64.2716 | 1.7989
12:23 | 16.85 | 59.49 | 10 | 60.52 | 10 | 63.74 | 62.88 | 61.22 | 34.07 | 847.99 | 10.8956 | 0.55773 | 145 | 64.1404 | 1.7887
12:24 | 16.82 | 59.26 | 10 | 60.35 | 10 | 63.26 | 62.51 | 60.95 | 33.89 | 765.96 | 10.8656 | 0.55619 | 146 | 64.0414 | 1.781
12:25 | 16.8 | 59.11 | 10 | 60.2 | 10 | 63.11 | 62.4 | 60.91 | 33.09 | 778.27 | 10.8456 | 0.55517 | 147 | 63.9751 | 1.7759
12:26 | 16.8 | 59.03 | 10 | 60.03 | 10 | 62.91 | 62.16 | 60.71 | 32.83 | 700.34 | 10.8456 | 0.55517 | 148 | 63.9751 | 1.7759
12:27 | 16.75 | 58.95 | 10 | 59.87 | 10 | 62.62 | 61.93 | 60.44 | 32.57 | 649.76 | 10.7956 | 0.55261 | 149 | 63.8082 | 1.7631
12:28 | 16.63 | 59 | 10 | 59.67 | 10 | 62.32 | 61.49 | 59.97 | 32.12 | 565 | 10.6756 | 0.54647 | 150 | 63.4014 | 1.7323
12:29 | 16.42 | 58.91 | 10 | 59.51 | 10 | 62.61 | 61.76 | 60.07 | 32.73 | 765.96 | 10.4656 | 0.53572 | 151 | 62.667 | 1.6786
12:30 | 16.18 | 59.03 | 10 | 59.39 | 10 | 62.39 | 61.51 | 59.98 | 33.51 | 718.11 | 10.2256 | 0.52343 | 152 | 61.7908 | 1.6172
12:31 | 16.07 | 58.89 | 10 | 59.31 | 10 | 62.43 | 61.72 | 60.4 | 32.16 | 737.25 | 10.1156 | 0.5178 | 153 | 61.3753 | 1.589
12:32 | 16.02 | 58.87 | 10 | 59.21 | 10 | 62.62 | 61.91 | 60.77 | 31.96 | 912.24 | 10.0656 | 0.51524 | 154 | 61.1834 | 1.5762
12:33 | 16 | 58.56 | 10 | 59.15 | 10 | 62.51 | 62.13 | 61.6 | 34.13 | 935.48 | 10.0456 | 0.51422 | 155 | 61.1062 | 1.5711
12:34 | 15.97 | 58.73 | 10 | 59.05 | 10 | 62.21 | 61.94 | 61.73 | 32.3 | 791.94 | 10.0156 | 0.51268 | 156 | 60.9897 | 1.5634
12:35 | 15.97 | 58.77 | 10 | 58.92 | 10 | 62.03 | 61.63 | 61.31 | 32.25 | 741.35 | 10.0156 | 0.51268 | 157 | 60.9897 | 1.5634
12:36 | 15.84 | 58.78 | 10 | 58.82 | 10 | 61.92 | 61.53 | 61.14 | 32.34 | 782.37 | 9.8856 | 0.50603 | 158 | 60.4767 | 1.5302
12:37 | 15.81 | 58.6 | 10 | 58.74 | 10 | 62.01 | 61.71 | 61.53 | 32.07 | 831.58 | 9.8556 | 0.50449 | 159 | 60.3563 | 1.5225
12:38 | 15.81 | 58.54 | 10 | 58.63 | 10 | 61.88 | 61.56 | 61.43 | 30.02 | 794.67 | 9.8556 | 0.50449 | 160 | 60.3563 | 1.5225
12:39 | 15.78 | 58.15 | 10 | 58.5 | 10 | 61.41 | 61.24 | 61.35 | 31.88 | 791.94 | 9.8256 | 0.50296 | 161 | 60.2353 | 1.5148
12:40 | 15.71 | 57.92 | 10 | 58.41 | 10 | 62.06 | 61.85 | 62.24 | 30.76 | 1036.65 | 9.7556 | 0.49938 | 162 | 59.95 | 1.4969
12:41 | 15.67 | 57.59 | 10 | 58.33 | 10 | 62.37 | 62.38 | 63.28 | 34.26 | 1094.07 | 9.7156 | 0.49733 | 163 | 59.7851 | 1.4866
12:42 | 15.67 | 57.78 | 10 | 58.28 | 10 | 62.03 | 62.28 | 63.48 | 33.5 | 947.79 | 9.7156 | 0.49733 | 164 | 59.7851 | 1.4866
12:43 | 15.66 | 57.98 | 10 | 58.32 | 10 | 62.11 | 62.32 | 63.55 | 33.86 | 971.03 | 9.7056 | 0.49682 | 165 | 59.7437 | 1.4841
12:44 | 15.64 | 58.1 | 10 | 58.38 | 10 | 61.91 | 62.05 | 63.32 | 32.42 | 801.51 | 9.6856 | 0.49579 | 166 | 59.6605 | 1.479
12:45 | 15.63 | 58.6 | 10 | 58.46 | 10 | 62.17 | 62.16 | 63.09 | 33.07 | 891.74 | 9.6756 | 0.49528 | 167 | 59.6188 | 1.4764
12:46 | 15.6 | 59.05 | 10 | 58.57 | 10 | 62.37 | 62.35 | 63.49 | 34.4 | 966.93 | 9.6456 | 0.49374 | 168 | 59.4932 | 1.4687
12:47 | 15.6 | 59.28 | 10 | 58.68 | 10 | 62.11 | 62.12 | 63.17 | 31.6 | 768.7 | 9.6456 | 0.49374 | 169 | 59.4932 | 1.4687
12:48 | 15.58 | 59.2 | 10 | 58.73 | 10 | 61.94 | 61.88 | 62.69 | 32.49 | 700.34 | 9.6256 | 0.49272 | 170 | 59.4091 | 1.4636
12:49 | 15.57 | 59.6 | 10 | 58.8 | 10 | 62.63 | 62.45 | 63.26 | 33.05 | 1010.68 | 9.6156 | 0.49221 | 171 | 59.3669 | 1.461
12:50 | 15.55 | 60.03 | 10 | 58.96 | 10 | 63.18 | 63.08 | 64.4 | 35.08 | 1132.35 | 9.5956 | 0.49119 | 172 | 59.2822 | 1.4559
12:51 | 15.54 | 60.09 | 10 | 59.14 | 10 | 63.53 | 63.72 | 65.53 | 33.38 | 1181.57 | 9.5856 | 0.49067 | 173 | 59.2397 | 1.4534
12:52 | 15.53 | 59.68 | 10 | 59.37 | 10 | 63.64 | 64.17 | 66.31 | 32.86 | 1197.97 | 9.5756 | 0.49016 | 174 | 59.1971 | 1.4508
12:53 | 15.52 | 59.94 | 10 | 59.54 | 10 | 63.81 | 64.46 | 66.94 | 34.5 | 1192.5 | 9.5656 | 0.48965 | 175 | 59.1545 | 1.4482
12:54 | 15.49 | 59.9 | 10 | 59.75 | 10 | 63.9 | 64.65 | 67.43 | 35.81 | 1207.54 | 9.5356 | 0.48811 | 176 | 59.026 | 1.4406
12:55 | 15.48 | 59.95 | 10 | 59.96 | 10 | 64.23 | 65.08 | 67.81 | 34.19 | 1249.92 | 9.5256 | 0.4876 | 177 | 58.983 | 1.438
12:56 | 15.48 | 59.97 | 10 | 60.15 | 10 | 64.23 | 65.1 | 68.01 | 33.22 | 1193.87 | 9.5256 | 0.4876 | 178 | 58.983 | 1.438
12:57 | 15.45 | 59.91 | 10 | 60.33 | 10 | 64.3 | 65.41 | 68.39 | 36.6 | 1195.24 | 9.4956 | 0.48607 | 179 | 58.8534 | 1.4303
12:58 | 15.45 | 59.8 | 10 | 60.5 | 10 | 64.34 | 65.51 | 68.56 | 34.3 | 1141.92 | 9.4956 | 0.48607 | 180 | 58.8534 | 1.4303
12:59 | 15.42 | 59.54 | 10 | 60.62 | 10 | 64.29 | 65.38 | 68.57 | 35.39 | 1165.16 | 9.4656 | 0.48453 | 181 | 58.723 | 1.4227
13:00 | 15.4 | 59.65 | 10 | 60.69 | 10 | 64.44 | 65.56 | 69.03 | 34.47 | 1228.05 | 9.4456 | 0.48351 | 182 | 58.6356 | 1.4175
13:01 | 15.37 | 59.4 | 10 | 60.73 | 10 | 64.26 | 65.57 | 69.26 | 33.79 | 1191.14 | 9.4156 | 0.48197 | 183 | 58.5038 | 1.4099
13:02 | 15.34 | 59.24 | 10 | 60.72 | 10 | 64.33 | 65.64 | 69.59 | 35.58 | 1199.34 | 9.3856 | 0.48044 | 184 | 58.3711 | 1.4022
13:03 | 15.33 | 59.15 | 10 | 60.65 | 10 | 64.21 | 65.45 | 69.57 | 35.22 | 1161.06 | 9.3756 | 0.47992 | 185 | 58.3267 | 1.3996
13:04 | 15.33 | 59.24 | 10 | 60.65 | 10 | 64.12 | 65.46 | 69.67 | 35.34 | 1189.77 | 9.3756 | 0.47992 | 186 | 58.3267 | 1.3996
13:05 | 15.32 | 59.31 | 10 | 60.67 | 10 | 64.09 | 65.52 | 69.96 | 33.67 | 1200.71 | 9.3656 | 0.47941 | 187 | 58.2822 | 1.3971
13:06 | 15.31 | 59.1 | 10 | 60.65 | 10 | 64.23 | 65.61 | 70.16 | 35.02 | 1228.05 | 9.3556 | 0.4789 | 188 | 58.2376 | 1.3945
13:07 | 15.31 | 59.13 | 10 | 60.67 | 10 | 64.06 | 65.62 | 70.3 | 34 | 1172 | 9.3556 | 0.4789 | 189 | 58.2376 | 1.3945
13:08 | 15.3 | 59.22 | 10 | 60.68 | 10 | 63.86 | 65.27 | 69.96 | 35.22 | 1070.83 | 9.3456 | 0.47839 | 190 | 58.1929 | 1.3919
13:09 | 15.3 | 59.16 | 10 | 60.7 | 10 | 63.62 | 64.92 | 69.66 | 32.75 | 988.8 | 9.3456 | 0.47839 | 191 | 58.1929 | 1.3919
13:10 | 15.3 | 58.96 | 10 | 60.63 | 10 | 63.47 | 64.59 | 69.25 | 32.19 | 928.65 | 9.3456 | 0.47839 | 192 | 58.1929 | 1.3919
13:11 | 15.29 | 58.58 | 10 | 60.56 | 10 | 63.23 | 64.44 | 69.45 | 33.22 | 916.34 | 9.3356 | 0.47788 | 193 | 58.1482 | 1.3894
13:12 | 15.29 | 58.21 | 10 | 60.37 | 10 | 62.61 | 63.57 | 68.42 | 34.08 | 633.35 | 9.3356 | 0.47788 | 194 | 58.1482 | 1.3894
13:13 | 15.29 | 58.15 | 10 | 60.07 | 10 | 62.07 | 62.69 | 66.96 | 32.19 | 578.67 | 9.3356 | 0.47788 | 195 | 58.1482 | 1.3894
13:14 | 15.28 | 58.14 | 10 | 59.8 | 10 | 61.66 | 62 | 65.99 | 31.95 | 480.23 | 9.3256 | 0.47736 | 196 | 58.1033 | 1.3868
13:15 | 15.27 | 57.8 | 10 | 59.51 | 10 | 61.35 | 61.47 | 65.23 | 31.8 | 450.16 | 9.3156 | 0.47685 | 197 | 58.0583 | 1.3843
13:16 | 15.27 | 57.77 | 10 | 59.18 | 10 | 61.24 | 61.18 | 64.84 | 31.13 | 485.7 | 9.3156 | 0.47685 | 198 | 58.0583 | 1.3843
13:17 | 15.25 | 57.63 | 10 | 58.9 | 10 | 61.21 | 61.1 | 64.74 | 29.92 | 513.05 | 9.2956 | 0.47583 | 199 | 57.9681 | 1.3791
13:18 | 15.19 | 57.19 | 10 | 58.61 | 10 | 60.8 | 60.74 | 64.58 | 32.61 | 470.66 | 9.2356 | 0.47276 | 200 | 57.695 | 1.3638
13:19 | 15.15 | 57.21 | 10 | 58.31 | 10 | 60.59 | 60.44 | 64.28 | 30.9 | 462.46 | 9.1956 | 0.47071 | 201 | 57.511 | 1.3535
13:20 | 15.12 | 57.41 | 10 | 58.03 | 10 | 60.56 | 60.31 | 64.05 | 33.76 | 433.75 | 9.1656 | 0.46917 | 202 | 57.3719 | 1.3459
13:21 | 15.11 | 57.4 | 10 | 57.84 | 10 | 60.58 | 60.23 | 63.92 | 30.18 | 441.95 | 9.1556 | 0.46866 | 203 | 57.3254 | 1.3433
13:22 | 15.02 | 57.69 | 10 | 57.73 | 10 | 60.55 | 60.17 | 63.89 | 30.61 | 431.02 | 9.0656 | 0.46406 | 204 | 56.9017 | 1.3203
13:23 | 14.84 | 58.15 | 10 | 57.68 | 10 | 60.5 | 60.11 | 63.91 | 30.55 | 436.49 | 8.8856 | 0.45484 | 205 | 56.0286 | 1.2742
13:24 | 14.74 | 58.67 | 10 | 57.62 | 10 | 60.54 | 60.12 | 63.91 | 30.86 | 444.69 | 8.7856 | 0.44972 | 206 | 55.5281 | 1.2486
13:25 | 14.74 | 58.82 | 10 | 57.6 | 10 | 60.64 | 60.29 | 64.2 | 30.85 | 500.74 | 8.7856 | 0.44972 | 207 | 55.5281 | 1.2486
13:26 | 14.69 | 58.94 | 10 | 57.59 | 10 | 60.78 | 60.54 | 64.47 | 31.34 | 485.7 | 8.7356 | 0.44716 | 208 | 55.2736 | 1.2358
13:27 | 14.68 | 59.04 | 10 | 57.59 | 10 | 61.13 | 60.97 | 65.06 | 32.95 | 614.21 | 8.7256 | 0.44665 | 209 | 55.2223 | 1.2333
13:28 | 14.66 | 58.99 | 10 | 57.66 | 10 | 61.74 | 61.71 | 66.39 | 34.17 | 738.62 | 8.7056 | 0.44563 | 210 | 55.1195 | 1.2281
13:29 | 14.62 | 59.42 | 10 | 57.75 | 10 | 61.53 | 61.66 | 66.79 | 34.16 | 660.69 | 8.6656 | 0.44358 | 211 | 54.9123 | 1.2179
13:30 | 14.58 | 59.79 | 10 | 57.85 | 10 | 61.99 | 62.06 | 67.24 | 32.22 | 733.15 | 8.6256 | 0.44153 | 212 | 54.7032 | 1.2077
13:31 | 14.58 | 60.09 | 10 | 58.06 | 10 | 62.37 | 62.74 | 68.36 | 32.41 | 849.36 | 8.6256 | 0.44153 | 213 | 54.7032 | 1.2077
13:32 | 14.55 | 60.66 | 10 | 58.33 | 10 | 63.27 | 64.03 | 70.25 | 35.73 | 1109.11 | 8.5956 | 0.44 | 214 | 54.5451 | 1.2
13:33 | 14.55 | 60.8 | 10 | 58.7 | 10 | 63.4 | 64.56 | 71.71 | 33.83 | 1118.68 | 8.5956 | 0.44 | 215 | 54.5451 | 1.2
13:34 | 14.53 | 60.82 | 10 | 59.03 | 10 | 63.76 | 65.24 | 72.59 | 35.66 | 1140.55 | 8.5756 | 0.43897 | 216 | 54.4391 | 1.1949
13:35 | 14.52 | 60.92 | 10 | 59.28 | 10 | 63.63 | 65.15 | 72.9 | 31.59 | 980.6 | 8.5656 | 0.43846 | 217 | 54.3859 | 1.1923
13:36 | 14.51 | 60.73 | 10 | 59.47 | 10 | 63.62 | 65.1 | 72.87 | 35.46 | 914.98 | 8.5556 | 0.43795 | 218 | 54.3326 | 1.1897
13:37 | 14.5 | 60.92 | 10 | 59.55 | 10 | 63.37 | 64.43 | 71.79 | 35.49 | 812.44 | 8.5456 | 0.43744 | 219 | 54.2792 | 1.1872
13:38 | 14.48 | 60.86 | 10 | 59.64 | 10 | 62.97 | 63.82 | 71.02 | 31.06 | 595.07 | 8.5256 | 0.43641 | 220 | 54.1719 | 1.1821
13:39 | 14.45 | 60.7 | 10 | 59.63 | 10 | 62.4 | 62.92 | 69.35 | 33.48 | 447.42 | 8.4956 | 0.43488 | 221 | 54.0101 | 1.1744
13:40 | 14.44 | 60.51 | 10 | 59.53 | 10 | 61.99 | 62.11 | 67.89 | 31.21 | 373.6 | 8.4856 | 0.43437 | 222 | 53.9559 | 1.1718
13:41 | 14.42 | 60.22 | 10 | 59.36 | 10 | 61.9 | 61.93 | 67.34 | 32.33 | 410.51 | 8.4656 | 0.43334 | 223 | 53.8471 | 1.1667
13:42 | 14.42 | 59.93 | 10 | 59.15 | 10 | 61.79 | 61.73 | 67.07 | 32.5 | 478.87 | 8.4656 | 0.43334 | 224 | 53.8471 | 1.1667
13:43 | 14.41 | 59.54 | 10 | 58.96 | 10 | 61.55 | 61.65 | 67.14 | 31.2 | 517.15 | 8.4556 | 0.43283 | 225 | 53.7925 | 1.1642
13:44 | 14.4 | 58.77 | 10 | 58.75 | 10 | 61.32 | 61.6 | 67.27 | 31.3 | 558.16 | 8.4456 | 0.43232 | 226 | 53.7378 | 1.1616
13:45 | 14.4 | 57.89 | 10 | 58.48 | 10 | 61.52 | 61.98 | 68.03 | 34.65 | 771.43 | 8.4456 | 0.43232 | 227 | 53.7378 | 1.1616
13:46 | 14.38 | 57.46 | 10 | 58.3 | 10 | 61.73 | 62.77 | 69.89 | 32.64 | 969.66 | 8.4256 | 0.43129 | 228 | 53.628 | 1.1565
13:47 | 14.37 | 57.26 | 10 | 58.18 | 10 | 61.86 | 63.35 | 70.91 | 33.6 | 1035.28 | 8.4156 | 0.43078 | 229 | 53.5729 | 1.1539
13:48 | 14.36 | 57.37 | 10 | 58.2 | 10 | 62.38 | 64.28 | 72.58 | 36.67 | 1195.24 | 8.4056 | 0.43027 | 230 | 53.5177 | 1.1514
13:49 | 14.35 | 57.5 | 10 | 58.36 | 10 | 62.39 | 64.63 | 73.56 | 33.89 | 1191.14 | 8.3956 | 0.42976 | 231 | 53.4623 | 1.1488
13:50 | 14.34 | 57.5 | 10 | 58.48 | 10 | 62.4 | 64.95 | 74.08 | 34.01 | 1204.81 | 8.3856 | 0.42925 | 232 | 53.4068 | 1.1462
13:51 | 14.32 | 56.96 | 10 | 58.33 | 10 | 62.35 | 64.89 | 74.46 | 34.54 | 1208.91 | 8.3656 | 0.42822 | 233 | 53.2954 | 1.1411
13:52 | 14.32 | 56.83 | 10 | 58.41 | 10 | 62.27 | 64.83 | 74.62 | 35.52 | 1185.67 | 8.3656 | 0.42822 | 234 | 53.2954 | 1.1411
13:53 | 14.31 | 57.17 | 10 | 58.48 | 10 | 62.27 | 65.02 | 74.61 | 35.74 | 1169.26 | 8.3556 | 0.42771 | 235 | 53.2395 | 1.1386
13:54 | 14.29 | 57.54 | 10 | 58.59 | 10 | 62.43 | 65.06 | 74.65 | 35.99 | 1147.39 | 8.3356 | 0.42669 | 236 | 53.1273 | 1.1334
13:55 | 14.29 | 58.05 | 10 | 58.82 | 10 | 62.58 | 65.19 | 74.54 | 31.44 | 1136.45 | 8.3356 | 0.42669 | 237 | 53.1273 | 1.1334
13:56 | 14.28 | 58.56 | 10 | 59.06 | 10 | 62.86 | 65.38 | 74.65 | 33.4 | 1139.18 | 8.3256 | 0.42618 | 238 | 53.071 | 1.1309
13:57 | 14.28 | 59.15 | 10 | 59.32 | 10 | 63.17 | 65.69 | 74.76 | 36.97 | 1139.18 | 8.3256 | 0.42618 | 239 | 53.071 | 1.1309
13:58 | 14.27 | 59.94 | 10 | 59.65 | 10 | 63.52 | 65.97 | 74.91 | 38.13 | 1132.35 | 8.3156 | 0.42566 | 240 | 53.0146 | 1.1283
13:59 | 14.26 | 60.6 | 10 | 60.04 | 10 | 64.01 | 66.34 | 75.02 | 35.18 | 1129.62 | 8.3056 | 0.42515 | 241 | 52.958 | 1.1258
14:00 | 14.26 | 60.88 | 10 | 60.41 | 10 | 64.44 | 66.66 | 75.24 | 34.53 | 1129.62 | 8.3056 | 0.42515 | 242 | 52.958 | 1.1258
14:01 | 14.25 | 61.41 | 10 | 60.76 | 10 | 64.31 | 66.59 | 75.41 | 36.99 | 998.37 | 8.2956 | 0.42464 | 243 | 52.9013 | 1.1232
14:02 | 14.24 | 61.68 | 10 | 61.01 | 10 | 64.58 | 66.55 | 74.76 | 35.32 | 1068.09 | 8.2856 | 0.42413 | 244 | 52.8445 | 1.1206
14:03 | 14.24 | 61.78 | 10 | 61.26 | 10 | 64.87 | 67.05 | 75.25 | 33.84 | 1121.41 | 8.2856 | 0.42413 | 245 | 52.8445 | 1.1206
14:04 | 14.22 | 61.65 | 10 | 61.4 | 10 | 64.63 | 67.04 | 75.86 | 33.94 | 1113.21 | 8.2656 | 0.4231 | 246 | 52.7304 | 1.1155
14:05 | 14.22 | 61.35 | 10 | 61.45 | 10 | 64.82 | 67.25 | 75.96 | 31.79 | 1128.25 | 8.2656 | 0.4231 | 247 | 52.7304 | 1.1155
14:06 | 14.21 | 60.84 | 10 | 61.43 | 10 | 64.56 | 67.19 | 75.95 | 33.34 | 1080.4 | 8.2556 | 0.42259 | 248 | 52.6731 | 1.113
14:07 | 14.21 | 60.19 | 10 | 61.2 | 10 | 63.77 | 66.03 | 74.8 | 30.99 | 854.82 | 8.2556 | 0.42259 | 249 | 52.6731 | 1.113
14:08 | 14.2 | 59.08 | 10 | 60.78 | 10 | 62.9 | 64.8 | 73.03 | 32 | 619.68 | 8.2456 | 0.42208 | 250 | 52.6157 | 1.1104
14:09 | 14.2 | 58.22 | 10 | 60.17 | 10 | 61.64 | 62.75 | 69.93 | 32.12 | 324.38 | 8.2456 | 0.42208 | 251 | 52.6157 | 1.1104
14:10 | 14.2 | 57.75 | 10 | 59.58 | 10 | 61.61 | 62.59 | 68.87 | 33.53 | 570.46 | 8.2456 | 0.42208 | 252 | 52.6157 | 1.1104
14:11 | 14.2 | 57.65 | 10 | 59.16 | 10 | 61.76 | 63.3 | 69.95 | 32.4 | 847.99 | 8.2456 | 0.42208 | 253 | 52.6157 | 1.1104
14:12 | 14.18 | 57.27 | 10 | 58.9 | 10 | 62.22 | 64.3 | 71.78 | 32.27 | 1084.5 | 8.2256 | 0.42106 | 254 | 52.5005 | 1.1053
14:13 | 14.18 | 57.27 | 10 | 58.72 | 10 | 62.26 | 64.66 | 72.95 | 32.47 | 1103.64 | 8.2256 | 0.42106 | 255 | 52.5005 | 1.1053
14:14 | 14.16 | 57.07 | 10 | 58.64 | 10 | 62.39 | 65.03 | 73.72 | 32.89 | 1135.08 | 8.2056 | 0.42003 | 256 | 52.3847 | 1.1002
14:15 | 14.16 | 57.19 | 10 | 58.55 | 10 | 61.75 | 64.32 | 73.54 | 32.54 | 997 | 8.2056 | 0.42003 | 257 | 52.3847 | 1.1002
14:16 | 14.16 | 57.22 | 10 | 58.53 | 10 | 62.03 | 64.61 | 73.46 | 34.3 | 1080.4 | 8.2056 | 0.42003 | 258 | 52.3847 | 1.1002
14:17 | 14.16 | 0 | 10 | 0 | 10 | 61.21 | 61.1 | 64.74 | 0 | 0 | 8.2056 | 0.42003 | 259 | 52.3847 | 1.1002
14:18 | 14.15 | 0 | 10 | 0 | 10 | 60.8 | 60.74 | 64.58 | 0 | 0 | 8.1956 | 0.41952 | 260 | 52.3266 | 1.0976
14:19 | 14.15 | 0 | 10 | 0 | 10 | 60.59 | 60.44 | 64.28 | 0 | 0 | 8.1956 | 0.41952 | 261 | 52.3266 | 1.0976
14:20 | 14.15 | 0 | 10 | 0 | 10 | 60.56 | 60.31 | 64.05 | 0 | 0 | 8.1956 | 0.41952 | 262 | 52.3266 | 1.0976
14:21 | 14.15 | 0 | 10 | 0 | 10 | 60.58 | 60.23 | 63.92 | 0 | 0 | 8.1956 | 0.41952 | 263 | 52.3266 | 1.0976
14:22 | 14.13 | 0 | 10 | 0 | 10 | 60.55 | 60.17 | 63.89 | 0 | 0 | 8.1756 | 0.4185 | 264 | 52.21 | 1.0925
14:23 | 14.13 | 0 | 10 | 0 | 10 | 60.5 | 60.11 | 63.91 | 0 | 0 | 8.1756 | 0.4185 | 265 | 52.21 | 1.0925
14:24 | 14.13 | 0 | 10 | 0 | 10 | 60.54 | 60.12 | 63.91 | 0 | 0 | 8.1756 | 0.4185 | 266 | 52.21 | 1.0925
14:25 | 14.13 | 0 | 10 | 0 | 10 | 60.64 | 60.29 | 64.2 | 0 | 0 | 8.1756 | 0.4185 | 267 | 52.21 | 1.0925
14:26 | 14.11 | 0 | 10 | 0 | 10 | 60.78 | 60.54 | 64.47 | 0 | 0 | 8.1556 | 0.41747 | 268 | 52.0928 | 1.0874
14:27 | 14.11 | 0 | 10 | 0 | 10 | 61.13 | 60.97 | 65.06 | 0 | 0 | 8.1556 | 0.41747 | 269 | 52.0928 | 1.0874
14:28 | 14.11 | 0 | 10 | 0 | 10 | 61.74 | 61.71 | 66.39 | 0 | 0 | 8.1556 | 0.41747 | 270 | 52.0928 | 1.0874
14:29 | 14.11 | 0 | 10 | 0 | 10 | 61.53 | 61.66 | 66.79 | 0 | 0 | 8.1556 | 0.41747 | 271 | 52.0928 | 1.0874
14:30 | 14.11 | 0 | 10 | 0 | 10 | 61.99 | 62.06 | 67.24 | 0 | 0 | 8.1556 | 0.41747 | 272 | 52.0928 | 1.0874
14:31 | 14.11 | 0 | 10 | 0 | 10 | 62.37 | 62.74 | 68.36 | 0 | 0 | 8.1556 | 0.41747 | 273 | 52.0928 | 1.0874
14:32 | 14.11 | 0 | 10 | 0 | 10 | 63.27 | 64.03 | 70.25 | 0 | 0 | 8.1556 | 0.41747 | 274 | 52.0928 | 1.0874
14:33 | 14.11 | 0 | 10 | 0 | 10 | 63.4 | 64.56 | 71.71 | 0 | 0 | 8.1556 | 0.41747 | 275 | 52.0928 | 1.0874
14:34 | 14.09 | 0 | 10 | 0 | 10 | 63.76 | 65.24 | 72.59 | 0 | 0 | 8.1356 | 0.41645 | 276 | 51.975 | 1.0822
14:35 | 14.09 | 0 | 10 | 0 | 10 | 63.63 | 65.15 | 72.9 | 0 | 0 | 8.1356 | 0.41645 | 277 | 51.975 | 1.0822
14:36 | 14.09 | 0 | 10 | 0 | 10 | 63.62 | 65.1 | 72.87 | 0 | 0 | 8.1356 | 0.41645 | 278 | 51.975 | 1.0822
14:37 | 14.09 | 0 | 10 | 0 | 10 | 63.37 | 64.43 | 71.79 | 0 | 0 | 8.1356 | 0.41645 | 279 | 51.975 | 1.0822
14:38 | 14.08 | 0 | 10 | 0 | 10 | 62.97 | 63.82 | 71.02 | 0 | 0 | 8.1256 | 0.41594 | 280 | 51.9159 | 1.0797
14:39 | 14.08 | 0 | 10 | 0 | 10 | 62.4 | 62.92 | 69.35 | 0 | 0 | 8.1256 | 0.41594 | 281 | 51.9159 | 1.0797
14:40 | 14.08 | 0 | 10 | 0 | 10 | 61.99 | 62.11 | 67.89 | 0 | 0 | 8.1256 | 0.41594 | 282 | 51.9159 | 1.0797
14:41 | 14.08 | 0 | 10 | 0 | 10 | 61.9 | 61.93 | 67.34 | 0 | 0 | 8.1256 | 0.41594 | 283 | 51.9159 | 1.0797
| 14.05 |  |  |  |  | 61.79 | 61.73 | 67.07 |  |  | 8.0956 | 0.4144 | 284 | 51.7377 | 1.072
| 14.05 |  |  |  |  | 61.55 | 61.65 | 67.14 |  |  | 8.0956 | 0.4144 | 285 | 51.7377 | 1.072
| 14.05 |  |  |  |  | 61.32 | 61.6 | 67.27 |  |  | 8.0956 | 0.4144 | 286 | 51.7377 | 1.072
| 14.05 |  |  |  |  | 61.52 | 61.98 | 68.03 |  |  | 8.0956 | 0.4144 | 287 | 51.7377 | 1.072
| 14.02 |  |  |  |  | 61.73 | 62.77 | 69.89 |  |  | 8.0656 | 0.41287 | 288 | 51.5582 | 1.0643
| 14.02 |  |  |  |  | 61.86 | 63.35 | 70.91 |  |  | 8.0656 | 0.41287 | 289 | 51.5582 | 1.0643
| 14.02 |  |  |  |  | 62.38 | 64.28 | 72.58 |  |  | 8.0656 | 0.41287 | 290 | 51.5582 | 1.0643
| 14.02 |  |  |  |  | 62.39 | 64.63 | 73.56 |  |  | 8.0656 | 0.41287 | 291 | 51.5582 | 1.0643
| 14.01 |  |  |  |  | 62.4 | 64.95 | 74.08 |  |  | 8.0556 | 0.41235 | 292 | 51.4981 | 1.0618
| 14.01 |  |  |  |  | 62.35 | 64.89 | 74.46 |  |  | 8.0556 | 0.41235 | 293 | 51.4981 | 1.0618
| 14.01 |  |  |  |  | 62.27 | 64.83 | 74.62 |  |  | 8.0556 | 0.41235 | 294 | 51.4981 | 1.0618
| 14.01 |  |  |  |  | 62.27 | 65.02 | 74.61 |  |  | 8.0556 | 0.41235 | 295 | 51.4981 | 1.0618
| 14.01 |  |  |  |  | 62.43 | 65.06 | 74.65 |  |  | 8.0556 | 0.41235 | 296 | 51.4981 | 1.0618
| 14.01 |  |  |  |  | 62.58 | 65.19 | 74.54 |  |  | 8.0556 | 0.41235 | 297 | 51.4981 | 1.0618
| 14.01 |  |  |  |  | 62.86 | 65.38 | 74.65 |  |  | 8.0556 | 0.41235 | 298 | 51.4981 | 1.0618
| 14.01 |  |  |  |  | 63.17 | 65.69 | 74.76 |  |  | 8.0556 | 0.41235 | 299 | 51.4981 | 1.0618
| 13.93 |  |  |  |  | 63.52 | 65.97 | 74.91 |  |  | 7.9756 | 0.40826 | 300 | 51.0116 | 1.0413
| 13.93 |  |  |  |  | 64.01 | 66.34 | 75.02 |  |  | 7.9756 | 0.40826 | 301 | 51.0116 | 1.0413
| 13.93 |  |  |  |  | 64.44 | 66.66 | 75.24 |  |  | 7.9756 | 0.40826 | 302 | 51.0116 | 1.0413
| 13.93 |  |  |  |  | 64.31 | 66.59 | 75.41 |  |  | 7.9756 | 0.40826 | 303 | 51.0116 | 1.0413
| 13.83 |  |  |  |  | 64.58 | 66.55 | 74.76 |  |  | 7.8756 | 0.40314 | 304 | 50.3896 | 1.0157
| 13.83 |  |  |  |  | 64.87 | 67.05 | 75.25 |  |  | 7.8756 | 0.40314 | 305 | 50.3896 | 1.0157
| 13.83 |  |  |  |  | 64.63 | 67.04 | 75.86 |  |  | 7.8756 | 0.40314 | 306 | 50.3896 | 1.0157
| 13.83 |  |  |  |  | 64.82 | 67.25 | 75.96 |  |  | 7.8756 | 0.40314 | 307 | 50.3896 | 1.0157
| 13.81 |  |  |  |  | 64.56 | 67.19 | 75.95 |  |  | 7.8556 | 0.40212 | 308 | 50.2633 | 1.0106
| 13.81 |  |  |  |  | 63.77 | 66.03 | 74.8 |  |  | 7.8556 | 0.40212 | 309 | 50.2633 | 1.0106
| 13.81 |  |  |  |  | 62.9 | 64.8 | 73.03 |  |  | 7.8556 | 0.40212 | 310 | 50.2633 | 1.0106
| 13.81 |  |  |  |  | 61.64 | 62.75 | 69.93 |  |  | 7.8556 | 0.40212 | 311 | 50.2633 | 1.0106
| 13.81 |  |  |  |  | 61.61 | 62.59 | 68.87 |  |  | 7.8556 | 0.40212 | 312 | 50.2633 | 1.0106
| 13.81 |  |  |  |  | 61.76 | 63.3 | 69.95 |  |  | 7.8556 | 0.40212 | 313 | 50.2633 | 1.0106
| 13.81 |  |  |  |  | 62.22 | 64.3 | 71.78 |  |  | 7.8556 | 0.40212 | 314 | 50.2633 | 1.0106
| 13.81 |  |  |  |  | 62.26 | 64.66 | 72.95 |  |  | 7.8556 | 0.40212 | 315 | 50.2633 | 1.0106
| 13.72 |  |  |  |  | 62.39 | 65.03 | 73.72 |  |  | 7.7656 | 0.39751 | 316 | 49.6868 | 0.98755
| 13.72 |  |  |  |  | 61.75 | 64.32 | 73.54 |  |  | 7.7656 | 0.39751 | 317 | 49.6868 | 0.98755
| 13.64 |  |  |  |  | 62.03 | 64.61 | 73.46 |  |  | 7.6856 | 0.39342 | 318 | 49.1631 | 0.96708
| 13.64 | [9 empty] | 7.6856 | 0.39342 | 319 | 49.1631 | 0.96708
| 13.63 | [9 empty] | 7.6756 | 0.3929 | 320 | 49.0969 | 0.96452
| 13.63 | [9 empty] | 7.6756 | 0.3929 | 321 | 49.0969 | 0.96452
| 13.61 | [9 empty] | 7.6556 | 0.39188 | 322 | 48.9639 | 0.9594
| 13.61 | [9 empty] | 7.6556 | 0.39188 | 323 | 48.9639 | 0.9594

## 0.5ms-S-60°C-5mm-2
Time | Mass (g) | Heated Air Temp (Deg) | Heated Air Humidity (%) | Exhaust Air Temp (Deg) | Exhaust Air Humidity (%) | Enclosure Temp (Deg) | T1 | T2 | T3 | Solar Radiation (W/m2) |  | Sample mass (g)
Time | Mass (g) | Heated Air Temp (Deg) | Heated Air Humidity (%) | Exhaust Air Temp (Deg) | Exhaust Air Humidity (%) | Enclosure Temp (Deg) | T1 | T2 | T3 | Solar Radiation (W/m2)
11:19 | 0.08 | 25.55 | 10 | 26.7 | 58.18 | 22.61 | 22.8 | 22.8 | 22.96 | 350.36 | 188.7327
11:20 | 0 | 25.67 | 10 | 26.54 | 14.43 | 22.24 | 22.43 | 22.4 | 22.56 | 283.37
11:21 | 0 | 26.51 | 10 | 26.73 | 10 | 22.81 | 22.91 | 22.89 | 22.9 | 272.43
11:22 | 0.15 | 28.48 | 10 | 26.94 | 10 | 22.98 | 23 | 23.06 | 23.16 | 299.77
11:23 | 0.2 | 31.78 | 10 | 27.35 | 10 | 22.37 | 22.5 | 22.48 | 22.77 | 294.31
11:24 | 0.07 | 36.28 | 10 | 28.02 | 10 | 22.91 | 22.99 | 22.94 | 23.16 | 250.56
11:25 | 0.16 | 38.38 | 10 | 28.86 | 10 | 22.58 | 22.61 | 22.62 | 22.68 | 243.72
11:26 | 0.32 | 40.69 | 10 | 29.85 | 10 | 22.29 | 22.42 | 22.36 | 22.6 | 245.09
11:27 | 0.12 | 43.23 | 10 | 31.13 | 10 | 23.06 | 23.01 | 23.12 | 22.95 | 206.81
11:28 | 0.37 | 45.31 | 10 | 32.42 | 10 | 22.56 | 22.61 | 22.65 | 22.65 | 234.15
11:29 | 0.41 | 47.22 | 10 | 33.82 | 10 | 22.83 | 22.79 | 22.8 | 23.12 | 227.32
11:30 | 0.35 | 49.21 | 10 | 35.21 | 10 | 22.87 | 22.86 | 22.96 | 22.8 | 221.85
11:31 | 0.31 | 51.8 | 10 | 34.49 | 37.5 | 22.75 | 22.81 | 22.76 | 22.85 | 204.08
11:32 | 0.33 | 54.09 | 10 | 31.56 | 46 | 23.7 | 23.56 | 23.63 | 23.7 | 212.28
11:33 | 0.38 | 55.9 | 10 | 29.52 | 51.93 | 22.81 | 22.72 | 22.72 | 22.75 | 261.5
11:34 | 0.33 | 56.99 | 10 | 27.95 | 56.95 | 23.19 | 22.96 | 23.1 | 23.05 | 314.81
11:35 | 0.47 | 58.14 | 10 | 27.1 | 59 | 23.69 | 23.34 | 23.44 | 23.24 | 327.12
11:36 | 0.26 | 59.16 | 10 | 26.51 | 61.06 | 23.11 | 23.11 | 23.06 | 23.07 | 268.33
11:37 | 0.48 | 60.28 | 10 | 26.11 | 61.67 | 24.28 | 23.86 | 23.94 | 24.02 | 276.53
11:38 | 0.46 | 61.15 | 10 | 25.85 | 62.5 | 23.66 | 23.36 | 23.35 | 23.68 | 254.66
11:39 | 31.93 | 61.82 | 10 | 25.64 | 62.08 | 24.5 | 25.35 | 17.32 | 24.26 | 271.07
11:40 | 25.79 | 61.84 | 10 | 25.49 | 62.7 | 29.16 | 18.59 | 17.63 | 24.62 | 231.42
11:41 | 25.83 | 60.16 | 10 | 25.37 | 63.11 | 29.68 | 19.66 | 18.89 | 23.29 | 234.15
11:42 | 25.85 | 61.01 | 10 | 25.09 | 63.94 | 29.17 | 20.66 | 19.99 | 23.35 | 271.07
11:43 | 25.82 | 61.96 | 10 | 26.7 | 15.95 | 31.74 | 20.03 | 20.43 | 22.93 | 250.56
11:44 | 26.43 | 61.19 | 10 | 29.86 | 12.6 | 35.7 | 19.62 | 20.22 | 22.78 | 194.51
11:45 | 25.73 | 60.14 | 10 | 32.66 | 10 | 38.54 | 19.65 | 20.18 | 24.22 | 194.51
11:46 | 25.68 | 59.71 | 10 | 35.12 | 10 | 40.62 | 19.91 | 20.36 | 23.41 | 205.44
11:47 | 25.69 | 59.84 | 10 | 37.34 | 10 | 42.55 | 20.31 | 20.72 | 23.82 | 215.01
11:48 | 25.54 | 60.17 | 10 | 39.07 | 10 | 43.93 | 20.66 | 21.13 | 23.44 | 153.49
11:49 | 25.47 | 60.06 | 10 | 40.49 | 10 | 44.72 | 21.16 | 21.58 | 24.43 | 161.7
11:50 | 25.36 | 59.56 | 10 | 41.3 | 10 | 45.67 | 21.57 | 21.99 | 22.98 | 113.85
11:51 | 25.28 | 59.24 | 10 | 42.08 | 10 | 46.38 | 21.89 | 22.35 | 25.62 | 82.4
11:52 | 25.05 | 59.36 | 10 | 42.81 | 10 | 47.09 | 22.23 | 22.74 | 22.44 | 86.5
11:53 | 25.02 | 59.1 | 10 | 43.52 | 10 | 47.58 | 22.59 | 23.08 | 24.63 | 79.67
11:54 | 24.86 | 58.74 | 10 | 44.04 | 10 | 47.86 | 22.86 | 23.47 | 22.51 | 93.34
11:55 | 24.57 | 58.45 | 10 | 44.48 | 10 | 48.26 | 23.24 | 23.82 | 22.62 | 79.67
11:56 | 24.07 | 57.96 | 10 | 44.55 | 10 | 48.19 | 23.5 | 24.1 | 22.97 | 91.97
11:57 | 24.49 | 57.37 | 10 | 44.8 | 10 | 48.52 | 23.79 | 24.4 | 23.27 | 85.14
11:58 | 24.31 | 57.4 | 10 | 44.93 | 10 | 48.76 | 24.01 | 24.65 | 22.94 | 101.54
11:59 | 23.91 | 57.77 | 10 | 45.14 | 10 | 48.85 | 24.25 | 24.88 | 22.99 | 112.48
12:00 | 24 | 57.72 | 10 | 45.33 | 10 | 49.15 | 24.48 | 25.08 | 22.94 | 94.71
12:01 | 23.93 | 58.26 | 10 | 45.75 | 10 | 49.52 | 24.65 | 25.27 | 23.15 | 100.18
12:02 | 23.33 | 58.65 | 10 | 45.87 | 10 | 50.08 | 24.95 | 25.48 | 22.65 | 148.02
12:03 | 23.38 | 58.28 | 10 | 46 | 10 | 50.2 | 25.18 | 25.68 | 23.53 | 134.35
12:04 | 23.31 | 58.44 | 10 | 45.89 | 10 | 50.54 | 25.42 | 25.9 | 23.41 | 183.57
12:05 | 23.37 | 58.5 | 10 | 46.17 | 10 | 50.7 | 25.71 | 26.17 | 23.03 | 245.09
12:06 | 23.18 | 58.2 | 10 | 46.15 | 10 | 50.79 | 25.98 | 26.47 | 23.41 | 254.66
12:07 | 23 | 58.21 | 10 | 46.48 | 10 | 50.98 | 26.21 | 26.66 | 23.56 | 246.46
12:08 | 22.81 | 58.3 | 10 | 46.59 | 10 | 51.15 | 26.4 | 26.82 | 23.55 | 213.65
12:09 | 22.8 | 59.01 | 10 | 46.98 | 10 | 51.21 | 26.45 | 26.92 | 23.86 | 145.29
12:10 | 22.19 | 59.72 | 10 | 47.29 | 10 | 51.3 | 26.48 | 26.9 | 22.89 | 102.91
12:11 | 22.41 | 59.48 | 10 | 47.23 | 10 | 51.05 | 26.5 | 26.86 | 22.74 | 104.28
12:12 | 22.27 | 59.4 | 10 | 47.35 | 10 | 51.55 | 26.61 | 26.87 | 22.86 | 117.95
12:13 | 22.26 | 59.53 | 10 | 47.45 | 10 | 51.74 | 26.74 | 26.93 | 22.99 | 128.89
12:14 | 21.57 | 59.47 | 10 | 47.12 | 10 | 51.43 | 26.84 | 26.99 | 22.59 | 175.37
12:15 | 21.56 | 59.21 | 10 | 47.2 | 10 | 51.9 | 27.05 | 27.11 | 22.74 | 220.48
12:16 | 21.8 | 58.78 | 10 | 47.32 | 10 | 51.81 | 27.22 | 27.26 | 23.22 | 213.65
12:17 | 21.55 | 58.54 | 10 | 47.36 | 10 | 51.63 | 27.29 | 27.27 | 23.24 | 150.76
12:18 | 21.04 | 58.44 | 10 | 47.19 | 10 | 51.5 | 27.31 | 27.27 | 22.32 | 132.99
12:19 | 21.47 | 58.6 | 10 | 47.33 | 10 | 51.48 | 27.34 | 27.23 | 24.17 | 123.42
12:20 | 20.96 | 58.8 | 10 | 47.36 | 10 | 51.54 | 27.39 | 27.19 | 22.97 | 139.82
12:21 | 21.41 | 58.85 | 10 | 47.43 | 10 | 51.87 | 27.49 | 27.21 | 23.26 | 131.62
12:22 | 21.2 | 58.92 | 10 | 47.39 | 10 | 51.67 | 27.5 | 27.16 | 23.23 | 115.21
12:23 | 20.94 | 58.82 | 10 | 47.43 | 10 | 51.8 | 27.57 | 27.13 | 23.17 | 132.99
12:24 | 20.75 | 58.87 | 10 | 47.21 | 10 | 51.82 | 27.71 | 27.18 | 22.19 | 139.82
12:25 | 20.76 | 58.85 | 10 | 47.04 | 10 | 51.77 | 27.81 | 27.23 | 23.15 | 190.41

## L-0.5ms-S-0°C-5mm
Time | Mass (g) | Heated Air Temp (Deg) | Heated Air Humidity (%) | Exhaust Air Temp (Deg) | Exhaust Air Humidity (%) | Enclosure Temp (Deg) | T1 | T2 | T3 | Solar Radiation (W/m2) | Sample mass(g) | Mass ratio | Time (Mins) | Moisture (WB) | Moisture (DB) | Energy
11:46 | 56.51 | 30.41 | 10 | 32.72 | 42.84 | 29.56 | 31.83 | 31.28 | 30.9 | 1353.82 | 46.545 | 1 | 1 | 80 | 4 | Avarage(W/s*m2) | 1043.557
11:53 | 56.5 | 30.33 | 10 | 34.49 | 38.88 | 40.61 | 31.4 | 27.97 | 28.86 | 1345.62 | 46.535 | 0.99979 | 2 | 79.9957 | 3.9989 | Area(m2) | 0.0038485
11:54 | 56.49 | 30.15 | 10 | 34.86 | 42.05 | 41.57 | 33.16 | 30.84 | 28.98 | 1133.72 | 46.525 | 0.99957 | 3 | 79.9914 | 3.9979 | time (hrs) | 5
11:55 | 56.49 | 30.02 | 10 | 34.89 | 40.86 | 41.59 | 34.72 | 32.68 | 28.72 | 1308.71 | 46.525 | 0.99957 | 4 | 79.9914 | 3.9979 | time (s) | 300
11:56 | 56.49 | 29.96 | 10 | 34.92 | 39.87 | 41.24 | 36.18 | 33.99 | 29.29 | 1311.44 | 46.525 | 0.99957 | 5 | 79.9914 | 3.9979 | Total Energy (W) | 6024.1311
11:57 | 56.49 | 29.91 | 10 | 34.84 | 42.84 | 41.68 | 37.33 | 35.43 | 28.41 | 1305.97 | 46.525 | 0.99957 | 6 | 79.9914 | 3.9979 | Moisure Lost (g)
11:58 | 56.48 | 29.77 | 10 | 34.9 | 44.22 | 42.2 | 38.32 | 36.64 | 29.86 | 1307.34 | 46.515 | 0.99936 | 7 | 79.9871 | 3.9968 | Potential water lost at energy received, Tin=RTP
11:59 | 56.47 | 29.66 | 10 | 35.06 | 43.23 | 42.85 | 39.23 | 37.84 | 29.64 | 1308.71 | 46.505 | 0.99914 | 8 | 79.9828 | 3.9957 | Efficiency
12:00 | 56.47 | 29.62 | 10 | 35.16 | 45.21 | 43.02 | 40.06 | 38.78 | 30.12 | 1307.34 | 46.505 | 0.99914 | 9 | 79.9828 | 3.9957
12:01 | 56.46 | 29.7 | 10 | 35.19 | 44.81 | 42.96 | 40.78 | 39.95 | 30.84 | 1304.61 | 46.495 | 0.99893 | 10 | 79.9785 | 3.9946 | 9.309
12:02 | 56.45 | 29.72 | 10 | 34.64 | 42.05 | 42.21 | 41.2 | 40.26 | 29.5 | 1303.24 | 46.485 | 0.99871 | 11 | 79.9742 | 3.9936
12:03 | 56.43 | 29.69 | 10 | 34.52 | 42.24 | 42.51 | 41.88 | 40.96 | 29.99 | 1305.97 | 46.465 | 0.99828 | 12 | 79.9656 | 3.9914
12:04 | 56.43 | 29.72 | 10 | 34.69 | 40.46 | 43.45 | 42.49 | 42.11 | 31.9 | 1303.24 | 46.465 | 0.99828 | 13 | 79.9656 | 3.9914
12:05 | 56.42 | 29.75 | 10 | 35.18 | 47.38 | 43.93 | 43.02 | 42.36 | 30.56 | 1301.87 | 46.455 | 0.99807 | 14 | 79.9613 | 3.9903
12:06 | 56.4 | 29.75 | 10 | 35.73 | 46.2 | 44.11 | 43.5 | 42.77 | 31.59 | 1296.4 | 46.435 | 0.99764 | 15 | 79.9526 | 3.9882
12:07 | 56.4 | 29.76 | 10 | 35.77 | 45.41 | 42.6 | 43.97 | 42.49 | 29.1 | 1300.5 | 46.435 | 0.99764 | 16 | 79.9526 | 3.9882
12:08 | 56.38 | 29.72 | 10 | 35.72 | 41.65 | 43.25 | 44.18 | 42.9 | 29.69 | 1297.77 | 46.415 | 0.99721 | 17 | 79.944 | 3.986
12:09 | 56.37 | 29.63 | 10 | 35.84 | 43.43 | 43.55 | 44.39 | 43.3 | 30.08 | 1297.77 | 46.405 | 0.99699 | 18 | 79.9397 | 3.985
12:10 | 56.35 | 29.47 | 10 | 35.53 | 44.81 | 43.02 | 44.55 | 43.13 | 30.21 | 1295.04 | 46.385 | 0.99656 | 19 | 79.931 | 3.9828
12:11 | 56.31 | 29.46 | 10 | 35.42 | 44.61 | 44.15 | 44.72 | 43.91 | 30.55 | 1300.5 | 46.345 | 0.9957 | 20 | 79.9137 | 3.9785
12:12 | 56.3 | 29.5 | 10 | 35.47 | 55.1 | 44.03 | 45.01 | 44.35 | 30.6 | 1301.87 | 46.335 | 0.99549 | 21 | 79.9094 | 3.9774
12:13 | 56.25 | 29.56 | 10 | 35.84 | 39.08 | 43.79 | 45.21 | 44.03 | 30.68 | 1296.4 | 46.285 | 0.99441 | 22 | 79.8877 | 3.9721
12:14 | 56.25 | 29.6 | 10 | 35.48 | 41.65 | 43.73 | 45.28 | 44.58 | 31.49 | 1293.67 | 46.285 | 0.99441 | 23 | 79.8877 | 3.9721
12:15 | 56.23 | 29.69 | 10 | 35.45 | 41.85 | 43.91 | 45.47 | 44.87 | 30.6 | 1290.93 | 46.265 | 0.99398 | 24 | 79.879 | 3.9699
12:16 | 56.21 | 29.8 | 10 | 35.73 | 45.01 | 44.42 | 45.58 | 44.96 | 30.81 | 1297.77 | 46.245 | 0.99355 | 25 | 79.8703 | 3.9678
12:17 | 56.18 | 29.85 | 10 | 35.67 | 50.15 | 43.82 | 45.8 | 44.94 | 28.64 | 1296.4 | 46.215 | 0.99291 | 26 | 79.8572 | 3.9646
12:18 | 56.15 | 29.87 | 10 | 35.88 | 47.38 | 44.67 | 45.89 | 45.22 | 30.29 | 1293.67 | 46.185 | 0.99227 | 27 | 79.8441 | 3.9613
12:19 | 56.14 | 29.92 | 10 | 36.09 | 48.17 | 44.91 | 46.13 | 45.75 | 31.18 | 1290.93 | 46.175 | 0.99205 | 28 | 79.8397 | 3.9603
12:20 | 56.14 | 29.95 | 10 | 36.25 | 47.38 | 44.84 | 46.3 | 45.74 | 30.55 | 1293.67 | 46.175 | 0.99205 | 29 | 79.8397 | 3.9603
12:21 | 56.13 | 29.96 | 10 | 36.25 | 39.87 | 44.18 | 46.41 | 45.28 | 31.41 | 1289.57 | 46.165 | 0.99184 | 30 | 79.8354 | 3.9592
12:22 | 56.12 | 30 | 10 | 36.28 | 48.57 | 45.07 | 46.43 | 46.06 | 31.83 | 1281.37 | 46.155 | 0.99162 | 31 | 79.831 | 3.9581
12:23 | 56.09 | 30.02 | 10 | 36.3 | 39.08 | 45.26 | 46.47 | 45.99 | 31.44 | 1289.57 | 46.125 | 0.99098 | 32 | 79.8179 | 3.9549
12:24 | 56.04 | 30.07 | 10 | 36.26 | 47.18 | 43.93 | 46.44 | 45.11 | 28.79 | 1286.83 | 46.075 | 0.9899 | 33 | 79.796 | 3.9495
12:25 | 55.96 | 30.02 | 10 | 36.38 | 45.8 | 45.2 | 46.42 | 45.72 | 30.95 | 1285.47 | 45.995 | 0.98818 | 34 | 79.7608 | 3.9409
12:26 | 55.92 | 30.03 | 10 | 36.66 | 41.45 | 44.93 | 46.47 | 45.44 | 30.49 | 1282.73 | 45.955 | 0.98732 | 35 | 79.7432 | 3.9366
12:27 | 55.9 | 30.07 | 10 | 36.7 | 41.06 | 45.62 | 46.56 | 46.11 | 30.43 | 1286.83 | 45.935 | 0.98689 | 36 | 79.7344 | 3.9345
12:28 | 55.88 | 30.06 | 10 | 36.73 | 49.75 | 45.31 | 46.69 | 45.91 | 30.53 | 1284.1 | 45.915 | 0.98646 | 37 | 79.7256 | 3.9323
12:29 | 55.84 | 30.05 | 10 | 37.05 | 46.59 | 45.53 | 46.78 | 46 | 30.81 | 1282.73 | 45.875 | 0.98561 | 38 | 79.7079 | 3.928
12:30 | 55.83 | 30.06 | 10 | 36.9 | 43.23 | 45.25 | 46.79 | 45.66 | 30.98 | 1281.37 | 45.865 | 0.98539 | 39 | 79.7035 | 3.927
12:31 | 55.74 | 30.07 | 10 | 37.04 | 45.8 | 45.97 | 46.85 | 46.36 | 32.23 | 1284.1 | 45.775 | 0.98346 | 40 | 79.6636 | 3.9173
12:32 | 55.72 | 30.08 | 10 | 37.1 | 46.59 | 45.02 | 46.98 | 45.96 | 31.81 | 1277.26 | 45.755 | 0.98303 | 41 | 79.6547 | 3.9151
12:33 | 55.69 | 29.98 | 10 | 37.06 | 46.39 | 45.21 | 46.75 | 45.78 | 29.51 | 1275.9 | 45.725 | 0.98238 | 42 | 79.6413 | 3.9119
12:34 | 55.68 | 29.9 | 10 | 36.49 | 45.01 | 44.14 | 46.64 | 45.43 | 30.47 | 1280 | 45.715 | 0.98217 | 43 | 79.6369 | 3.9108
12:35 | 55.66 | 29.91 | 10 | 36.69 | 47.38 | 45.49 | 46.66 | 45.81 | 29.89 | 1275.9 | 45.695 | 0.98174 | 44 | 79.628 | 3.9087
12:36 | 55.62 | 29.84 | 10 | 36.93 | 40.66 | 45.94 | 46.72 | 45.99 | 30.93 | 1274.53 | 45.655 | 0.98088 | 45 | 79.6101 | 3.9044
12:37 | 55.6 | 29.85 | 10 | 36.69 | 45.8 | 45.26 | 46.71 | 45.84 | 30.13 | 1273.16 | 45.635 | 0.98045 | 46 | 79.6012 | 3.9022
12:38 | 55.52 | 29.8 | 10 | 36.66 | 43.82 | 46.07 | 46.75 | 46.04 | 31.17 | 1271.8 | 45.555 | 0.97873 | 47 | 79.5654 | 3.8937
12:39 | 55.49 | 29.88 | 10 | 36.71 | 41.25 | 46.26 | 46.99 | 46.6 | 32.43 | 1269.06 | 45.525 | 0.97809 | 48 | 79.5519 | 3.8904
12:40 | 55.43 | 29.94 | 10 | 36.75 | 44.81 | 45.6 | 47.01 | 46.3 | 31.07 | 1266.33 | 45.465 | 0.9768 | 49 | 79.5249 | 3.884
12:41 | 55.38 | 29.94 | 10 | 36.88 | 46.39 | 45.88 | 47.05 | 45.7 | 29.59 | 1264.96 | 45.415 | 0.97572 | 50 | 79.5024 | 3.8786
12:42 | 55.38 | 29.93 | 10 | 37.14 | 41.45 | 45.96 | 47.08 | 46.31 | 30.01 | 1269.06 | 45.415 | 0.97572 | 51 | 79.5024 | 3.8786
12:43 | 55.21 | 29.89 | 10 | 37.34 | 42.44 | 45.22 | 46.94 | 45.66 | 29.18 | 1270.43 | 45.245 | 0.97207 | 52 | 79.4254 | 3.8604
12:44 | 55.17 | 29.85 | 10 | 37.45 | 45.6 | 46.22 | 46.91 | 46.25 | 31.01 | 1264.96 | 45.205 | 0.97121 | 53 | 79.4071 | 3.8561
12:45 | 55.06 | 29.89 | 10 | 37.19 | 47.18 | 45.53 | 46.92 | 46.2 | 30.59 | 1266.33 | 45.095 | 0.96885 | 54 | 79.3569 | 3.8442
12:46 | 54.94 | 29.94 | 10 | 36.47 | 37.3 | 44.64 | 46.93 | 45.96 | 30.35 | 1269.06 | 44.975 | 0.96627 | 55 | 79.3018 | 3.8313
12:47 | 54.92 | 29.87 | 10 | 35.82 | 48.77 | 45.3 | 46.78 | 45.73 | 30.55 | 1256.76 | 44.955 | 0.96584 | 56 | 79.2926 | 3.8292
12:48 | 54.84 | 29.88 | 10 | 36.18 | 43.82 | 46.03 | 46.81 | 46.27 | 31.3 | 1258.12 | 44.875 | 0.96412 | 57 | 79.2557 | 3.8206
12:49 | 54.72 | 29.91 | 10 | 36.3 | 47.58 | 46.19 | 46.88 | 46.28 | 31.68 | 1259.49 | 44.755 | 0.96154 | 58 | 79.2001 | 3.8077
12:50 | 54.64 | 29.96 | 10 | 36.41 | 46.59 | 45.56 | 46.9 | 45.9 | 31.07 | 1262.23 | 44.675 | 0.95982 | 59 | 79.1628 | 3.7991
12:51 | 54.5 | 29.92 | 10 | 36.11 | 39.08 | 45.36 | 46.71 | 45.81 | 30.85 | 1255.39 | 44.535 | 0.95682 | 60 | 79.0973 | 3.7841
12:52 | 54.5 | 29.95 | 10 | 36.12 | 39.28 | 46.21 | 46.78 | 46.74 | 32.81 | 1251.29 | 44.535 | 0.95682 | 61 | 79.0973 | 3.7841
12:53 | 54.36 | 30.03 | 10 | 36 | 40.66 | 45.56 | 46.86 | 46.52 | 31.17 | 1255.39 | 44.395 | 0.95381 | 62 | 79.0314 | 3.769
12:54 | 54.27 | 30.16 | 10 | 36.35 | 53.51 | 46.05 | 46.96 | 46.89 | 31.67 | 1251.29 | 44.305 | 0.95187 | 63 | 78.9888 | 3.7594
12:55 | 54.25 | 30.22 | 10 | 36.26 | 41.65 | 45.94 | 46.92 | 46.42 | 32.15 | 1248.55 | 44.285 | 0.95144 | 64 | 78.9793 | 3.7572
12:56 | 54.18 | 30.31 | 10 | 36.43 | 40.27 | 45.92 | 46.97 | 46.9 | 31.79 | 1240.35 | 44.215 | 0.94994 | 65 | 78.9461 | 3.7497
12:57 | 53.99 | 30.4 | 10 | 36.73 | 45.6 | 46.57 | 46.98 | 46.64 | 32 | 1244.45 | 44.025 | 0.94586 | 66 | 78.8552 | 3.7293
12:58 | 53.95 | 30.49 | 10 | 36.48 | 39.87 | 45.62 | 47.01 | 46.37 | 30.76 | 1244.45 | 43.985 | 0.945 | 67 | 78.836 | 3.725
12:59 | 53.92 | 30.54 | 10 | 36.65 | 48.57 | 46.29 | 46.98 | 47.06 | 32.16 | 1232.15 | 43.955 | 0.94435 | 68 | 78.8215 | 3.7218
13:00 | 53.86 | 30.58 | 10 | 36.41 | 46.2 | 46.18 | 47.04 | 46.79 | 31.84 | 1243.09 | 43.895 | 0.94307 | 69 | 78.7926 | 3.7153
13:01 | 53.71 | 30.55 | 10 | 36.18 | 48.37 | 46.08 | 47.02 | 46.63 | 31.61 | 1236.25 | 43.745 | 0.93984 | 70 | 78.7199 | 3.6992
13:02 | 53.67 | 30.5 | 10 | 36.34 | 46.59 | 46.37 | 47.11 | 46.81 | 30.93 | 1236.25 | 43.705 | 0.93898 | 71 | 78.7004 | 3.6949
13:03 | 53.57 | 30.42 | 10 | 36.35 | 39.87 | 46.18 | 47.13 | 46.95 | 31.26 | 1238.98 | 43.605 | 0.93684 | 72 | 78.6515 | 3.6842
13:04 | 53.44 | 30.34 | 10 | 36.33 | 44.42 | 46.07 | 47.16 | 46.77 | 30.91 | 1234.88 | 43.475 | 0.93404 | 73 | 78.5877 | 3.6702
13:05 | 53.4 | 30.26 | 10 | 36.44 | 47.38 | 45.87 | 47.07 | 46.45 | 30.23 | 1232.15 | 43.435 | 0.93318 | 74 | 78.568 | 3.6659
13:06 | 53.26 | 30.17 | 10 | 36.55 | 49.75 | 46.41 | 47.09 | 46.72 | 31.16 | 1230.78 | 43.295 | 0.93018 | 75 | 78.4987 | 3.6509
13:07 | 53.14 | 30.2 | 10 | 36.52 | 41.25 | 46.48 | 47.3 | 46.93 | 32.08 | 1229.41 | 43.175 | 0.9276 | 76 | 78.4389 | 3.638
13:08 | 53.07 | 30.21 | 10 | 36.22 | 49.56 | 45.34 | 47.3 | 46.67 | 30.92 | 1236.25 | 43.105 | 0.92609 | 77 | 78.4039 | 3.6305
13:09 | 52.95 | 30.23 | 10 | 36.25 | 41.85 | 46.45 | 47.16 | 46.65 | 30.87 | 1225.31 | 42.985 | 0.92351 | 78 | 78.3436 | 3.6176
13:10 | 52.88 | 30.28 | 10 | 36.57 | 53.11 | 46.76 | 47.31 | 46.81 | 31.27 | 1230.78 | 42.915 | 0.92201 | 79 | 78.3083 | 3.6101
13:11 | 52.84 | 30.21 | 10 | 36.72 | 45.6 | 46.5 | 47.38 | 46.79 | 31.83 | 1223.95 | 42.875 | 0.92115 | 80 | 78.288 | 3.6058
13:12 | 52.63 | 30.11 | 10 | 36.61 | 37.3 | 46.18 | 47.28 | 46.49 | 31.19 | 1221.21 | 42.665 | 0.91664 | 81 | 78.1812 | 3.5832
13:13 | 52.58 | 30.1 | 10 | 36.26 | 43.63 | 46.39 | 47.3 | 46.62 | 30.96 | 1218.48 | 42.615 | 0.91557 | 82 | 78.1556 | 3.5778
13:14 | 52.45 | 30.08 | 10 | 36.14 | 46.39 | 45.91 | 47.45 | 46.42 | 29.56 | 1214.38 | 42.485 | 0.91277 | 83 | 78.0887 | 3.5639
13:15 | 52.25 | 30.08 | 10 | 36.56 | 42.24 | 46.67 | 47.5 | 47.26 | 30.71 | 1215.74 | 42.285 | 0.90848 | 84 | 77.9851 | 3.5424
13:16 | 52.1 | 30.16 | 10 | 36.77 | 36.51 | 45.92 | 47.56 | 45.95 | 29.9 | 1215.74 | 42.135 | 0.90525 | 85 | 77.9067 | 3.5263
13:17 | 52.05 | 30.13 | 10 | 36.16 | 37.7 | 45.46 | 47.12 | 46.7 | 31.03 | 1211.64 | 42.085 | 0.90418 | 86 | 77.8805 | 3.5209
13:18 | 51.97 | 30.15 | 10 | 36.56 | 48.37 | 46.64 | 47.13 | 46.79 | 31.66 | 1214.38 | 42.005 | 0.90246 | 87 | 77.8384 | 3.5123
13:19 | 51.8 | 30.27 | 10 | 36.55 | 39.48 | 45.85 | 47.28 | 46.64 | 31 | 1199.34 | 41.835 | 0.89881 | 88 | 77.7483 | 3.494
13:20 | 51.74 | 30.36 | 10 | 36.53 | 41.65 | 46.64 | 47.36 | 47.11 | 30.52 | 1206.17 | 41.775 | 0.89752 | 89 | 77.7163 | 3.4876
13:21 | 51.67 | 30.24 | 10 | 36.78 | 39.08 | 45.73 | 47.33 | 46.36 | 30.36 | 1213.01 | 41.705 | 0.89601 | 90 | 77.6789 | 3.4801
13:22 | 51.56 | 30.16 | 10 | 36.73 | 36.71 | 45.93 | 47.41 | 46.82 | 32.2 | 1203.44 | 41.595 | 0.89365 | 91 | 77.6199 | 3.4683
13:23 | 51.32 | 30.2 | 10 | 36.69 | 38.68 | 46.78 | 47.48 | 46.75 | 31.39 | 1203.44 | 41.355 | 0.8885 | 92 | 77.49 | 3.4425
13:24 | 51.25 | 30.25 | 10 | 36.83 | 45.21 | 47.06 | 47.67 | 47.32 | 31.97 | 1206.17 | 41.285 | 0.88699 | 93 | 77.4519 | 3.435
13:25 | 51.21 | 30.32 | 10 | 37.03 | 48.96 | 45.97 | 47.61 | 47.05 | 31.03 | 1193.87 | 41.245 | 0.88613 | 94 | 77.43 | 3.4307
13:26 | 51.07 | 30.38 | 10 | 37.21 | 42.84 | 46.78 | 47.69 | 46.68 | 30.81 | 1193.87 | 41.105 | 0.88312 | 95 | 77.3531 | 3.4156
13:27 | 50.97 | 30.4 | 10 | 37.58 | 39.08 | 46.49 | 47.68 | 46.57 | 30.7 | 1192.5 | 41.005 | 0.88098 | 96 | 77.2979 | 3.4049
13:28 | 50.95 | 30.38 | 10 | 37.57 | 34.55 | 46.74 | 47.83 | 46.61 | 31.39 | 1188.4 | 40.985 | 0.88055 | 97 | 77.2868 | 3.4027
13:29 | 50.77 | 30.42 | 10 | 36.99 | 36.71 | 46.35 | 47.69 | 47.04 | 33.78 | 1180.2 | 40.805 | 0.87668 | 98 | 77.1866 | 3.3834
13:30 | 50.67 | 30.52 | 10 | 37.45 | 41.06 | 46.64 | 47.59 | 46.71 | 31.25 | 1174.73 | 40.705 | 0.87453 | 99 | 77.1306 | 3.3727
13:31 | 50.56 | 30.56 | 10 | 37.59 | 46.59 | 46.94 | 47.82 | 46.74 | 30.59 | 1185.67 | 40.595 | 0.87217 | 100 | 77.0686 | 3.3608
13:32 | 50.24 | 30.58 | 10 | 37.32 | 37.1 | 45.62 | 47.91 | 45.96 | 31.64 | 1169.26 | 40.275 | 0.86529 | 101 | 76.8864 | 3.3265
13:33 | 50.19 | 30.61 | 10 | 36.61 | 36.31 | 45.55 | 47.53 | 46.19 | 31.97 | 1170.63 | 40.225 | 0.86422 | 102 | 76.8577 | 3.3211
13:34 | 50.19 | 30.67 | 10 | 36.77 | 49.36 | 46.37 | 47.43 | 46.15 | 30.27 | 1170.63 | 40.225 | 0.86422 | 103 | 76.8577 | 3.3211
13:35 | 50.07 | 30.63 | 10 | 36.98 | 42.05 | 46.35 | 47.31 | 46.5 | 30.74 | 1174.73 | 40.105 | 0.86164 | 104 | 76.7884 | 3.3082
13:36 | 49.95 | 30.65 | 10 | 37.02 | 35.13 | 46.37 | 47.49 | 46.42 | 31.9 | 1166.53 | 39.985 | 0.85906 | 105 | 76.7188 | 3.2953
13:37 | 49.76 | 30.73 | 10 | 37.24 | 42.64 | 47.08 | 47.53 | 47 | 31.73 | 1165.16 | 39.795 | 0.85498 | 106 | 76.6076 | 3.2749
13:38 | 49.64 | 30.77 | 10 | 37.63 | 48.57 | 46.87 | 47.59 | 46.37 | 29.4 | 1162.43 | 39.675 | 0.8524 | 107 | 76.5369 | 3.262
13:39 | 49.52 | 30.68 | 10 | 37.81 | 40.46 | 46.94 | 47.56 | 46.73 | 32.03 | 1156.96 | 39.555 | 0.84982 | 108 | 76.4657 | 3.2491
13:40 | 49.45 | 30.7 | 10 | 37.57 | 34.36 | 46.45 | 47.46 | 46.76 | 31.15 | 1154.22 | 39.485 | 0.84832 | 109 | 76.424 | 3.2416
13:41 | 49.42 | 30.77 | 10 | 37.63 | 39.87 | 46.79 | 47.45 | 46.7 | 31.97 | 1148.75 | 39.455 | 0.84767 | 110 | 76.406 | 3.2384
13:42 | 49.32 | 30.84 | 10 | 37.47 | 33.79 | 46.6 | 47.46 | 46.62 | 32.83 | 1150.12 | 39.355 | 0.84553 | 111 | 76.3461 | 3.2276
13:43 | 49.25 | 30.87 | 10 | 37.19 | 41.45 | 46.6 | 47.43 | 46.69 | 30.61 | 1143.29 | 39.285 | 0.84402 | 112 | 76.3039 | 3.2201
13:44 | 49.12 | 30.86 | 10 | 37.37 | 37.1 | 47.57 | 47.63 | 47.42 | 32.71 | 1143.29 | 39.155 | 0.84123 | 113 | 76.2253 | 3.2061
13:45 | 49.11 | 30.98 | 10 | 37.46 | 40.86 | 46.9 | 47.73 | 46.99 | 32.85 | 1141.92 | 39.145 | 0.84101 | 114 | 76.2192 | 3.2051
13:46 | 48.88 | 31.09 | 10 | 37.44 | 40.46 | 46.35 | 47.77 | 46.81 | 32.22 | 1133.72 | 38.915 | 0.83607 | 115 | 76.0786 | 3.1804
13:47 | 48.87 | 31.16 | 10 | 37.33 | 44.42 | 46.26 | 47.71 | 46.61 | 31.09 | 1136.45 | 38.905 | 0.83586 | 116 | 76.0725 | 3.1793
13:48 | 48.78 | 31.2 | 10 | 37.68 | 39.67 | 47.46 | 47.61 | 46.88 | 32.49 | 1126.88 | 38.815 | 0.83392 | 117 | 76.017 | 3.1696
13:49 | 48.65 | 31.32 | 10 | 37.85 | 37.3 | 47.58 | 47.72 | 46.87 | 33.3 | 1130.98 | 38.685 | 0.83113 | 118 | 75.9364 | 3.1557
13:50 | 48.53 | 31.5 | 10 | 38.01 | 36.91 | 47 | 47.87 | 47.2 | 32.35 | 1121.41 | 38.565 | 0.82855 | 119 | 75.8615 | 3.1428
13:51 | 48.51 | 31.57 | 10 | 37.72 | 33.98 | 46.59 | 47.89 | 46.76 | 31.68 | 1120.05 | 38.545 | 0.82812 | 120 | 75.849 | 3.1406
13:52 | 48.38 | 31.54 | 10 | 37.72 | 34.74 | 47.2 | 47.73 | 46.78 | 31.88 | 1110.48 | 38.415 | 0.82533 | 121 | 75.7673 | 3.1267
13:53 | 48.29 | 31.56 | 10 | 37.79 | 43.82 | 47.03 | 47.71 | 46.85 | 31.76 | 1107.74 | 38.325 | 0.8234 | 122 | 75.7104 | 3.117
13:54 | 48.11 | 31.56 | 10 | 37.38 | 34.93 | 46.48 | 47.54 | 46.2 | 31.55 | 1105.01 | 38.145 | 0.81953 | 123 | 75.5958 | 3.0976
13:55 | 47.97 | 31.56 | 10 | 37.94 | 47.58 | 47.36 | 47.55 | 46.5 | 31.23 | 1105.01 | 38.005 | 0.81652 | 124 | 75.5059 | 3.0826
13:56 | 47.95 | 31.7 | 10 | 38.09 | 41.65 | 47.74 | 47.67 | 47.13 | 34.19 | 1107.74 | 37.985 | 0.81609 | 125 | 75.493 | 3.0805
13:57 | 47.87 | 31.91 | 10 | 38.55 | 42.84 | 48.23 | 47.86 | 46.98 | 31.54 | 1102.27 | 37.905 | 0.81437 | 126 | 75.4412 | 3.0719
13:58 | 47.77 | 32.06 | 10 | 37.92 | 35.52 | 47.1 | 47.94 | 47.09 | 31.56 | 1106.37 | 37.805 | 0.81222 | 127 | 75.3763 | 3.0611
13:59 | 47.66 | 32.19 | 10 | 38.42 | 47.18 | 48.13 | 47.98 | 47.2 | 31.49 | 1099.54 | 37.695 | 0.80986 | 128 | 75.3044 | 3.0493
14:00 | 47.63 | 32.39 | 10 | 38.31 | 32.84 | 47.33 | 48.03 | 47.24 | 31.6 | 1094.07 | 37.665 | 0.80922 | 129 | 75.2847 | 3.0461
14:01 | 47.49 | 32.56 | 10 | 38.55 | 36.31 | 48.42 | 48.17 | 47.46 | 33.28 | 1081.77 | 37.525 | 0.80621 | 130 | 75.1925 | 3.031
14:02 | 47.4 | 32.7 | 10 | 38.83 | 39.48 | 47.54 | 48.02 | 47.03 | 33.07 | 1087.23 | 37.435 | 0.80428 | 131 | 75.1329 | 3.0214
14:03 | 47.32 | 32.82 | 10 | 39.01 | 37.89 | 48.32 | 48.12 | 47.22 | 32.42 | 1073.56 | 37.355 | 0.80256 | 132 | 75.0796 | 3.0128
14:04 | 47.29 | 32.93 | 10 | 38.8 | 32.65 | 48.24 | 48.06 | 47.37 | 32.3 | 1083.13 | 37.325 | 0.80191 | 133 | 75.0596 | 3.0096
14:05 | 47.2 | 32.98 | 10 | 39.04 | 32.27 | 47.48 | 48.01 | 46.87 | 31.84 | 1076.3 | 37.235 | 0.79998 | 134 | 74.9993 | 2.9999
14:06 | 47.13 | 33.02 | 10 | 38.85 | 37.1 | 47.43 | 48 | 46.7 | 31.58 | 1068.09 | 37.165 | 0.79847 | 135 | 74.9522 | 2.9924
14:07 | 47.01 | 33.04 | 10 | 39.16 | 35.92 | 48.29 | 47.99 | 46.94 | 31.75 | 1057.16 | 37.045 | 0.7959 | 136 | 74.8711 | 2.9795
14:08 | 46.96 | 33.19 | 10 | 39.32 | 44.02 | 47.82 | 48.09 | 46.86 | 32.18 | 1069.46 | 36.995 | 0.79482 | 137 | 74.8371 | 2.9741
14:09 | 46.8 | 33.37 | 10 | 39.48 | 37.89 | 48.06 | 48.01 | 47.04 | 31.23 | 1062.63 | 36.835 | 0.79138 | 138 | 74.7278 | 2.9569
14:10 | 46.73 | 33.59 | 10 | 39.61 | 45.01 | 48.25 | 48.09 | 47.09 | 30.82 | 1063.99 | 36.765 | 0.78988 | 139 | 74.6797 | 2.9494
14:11 | 46.68 | 33.79 | 10 | 39.74 | 42.05 | 47.77 | 48.18 | 47.14 | 32.3 | 1055.79 | 36.715 | 0.78881 | 140 | 74.6452 | 2.944
14:12 | 46.6 | 33.95 | 10 | 39.96 | 33.79 | 49.18 | 48.23 | 47.23 | 31.28 | 1055.79 | 36.635 | 0.78709 | 141 | 74.5899 | 2.9354
14:13 | 46.42 | 34.07 | 10 | 40.19 | 36.91 | 49.49 | 48.41 | 47.75 | 33.84 | 1058.53 | 36.455 | 0.78322 | 142 | 74.4644 | 2.9161
14:14 | 46.4 | 34.18 | 10 | 40.28 | 36.91 | 48.63 | 48.41 | 47.25 | 32.24 | 1047.59 | 36.435 | 0.78279 | 143 | 74.4504 | 2.914
14:15 | 46.34 | 34.1 | 10 | 40.41 | 28.51 | 49.08 | 48.42 | 47.37 | 30.55 | 1044.85 | 36.375 | 0.7815 | 144 | 74.4082 | 2.9075
14:16 | 46.27 | 34.03 | 10 | 40.41 | 30.93 | 48.45 | 48.4 | 47.08 | 33.81 | 1039.39 | 36.305 | 0.78 | 145 | 74.3589 | 2.9
14:17 | 46.08 | 33.99 | 10 | 40.61 | 37.3 | 48.88 | 48.49 | 47.35 | 31.72 | 1028.45 | 36.115 | 0.77592 | 146 | 74.224 | 2.8796
14:18 | 46.06 | 34.01 | 10 | 40.44 | 30.74 | 48.4 | 48.51 | 47.42 | 32.48 | 1038.02 | 36.095 | 0.77549 | 147 | 74.2097 | 2.8774
14:19 | 45.95 | 34.01 | 10 | 40.57 | 35.92 | 48.82 | 48.47 | 47.42 | 31.75 | 1028.45 | 35.985 | 0.77312 | 148 | 74.1309 | 2.8656
14:20 | 45.87 | 33.97 | 10 | 40.13 | 36.71 | 47.96 | 48.5 | 47.44 | 31.33 | 1017.51 | 35.905 | 0.7714 | 149 | 74.0732 | 2.857
14:21 | 45.82 | 33.79 | 10 | 40.38 | 31.7 | 48.41 | 48.39 | 46.89 | 30.39 | 1017.51 | 35.855 | 0.77033 | 150 | 74.0371 | 2.8516
14:22 | 45.69 | 33.59 | 10 | 40.08 | 33.98 | 47.27 | 48.29 | 46.68 | 32.47 | 1025.71 | 35.725 | 0.76754 | 151 | 73.9426 | 2.8377
14:23 | 45.59 | 33.44 | 10 | 40.04 | 35.13 | 48.21 | 48.07 | 46.85 | 33.22 | 1020.25 | 35.625 | 0.76539 | 152 | 73.8695 | 2.8269
14:24 | 45.5 | 33.23 | 10 | 39.57 | 34.55 | 46.81 | 47.95 | 46.52 | 31.46 | 1018.88 | 35.535 | 0.76345 | 153 | 73.8033 | 2.8173
14:25 | 45.47 | 33.08 | 10 | 39.61 | 34.93 | 47.28 | 47.77 | 46.3 | 33.02 | 1003.84 | 35.505 | 0.76281 | 154 | 73.7812 | 2.8141
14:26 | 45.27 | 32.95 | 10 | 39.91 | 37.7 | 48.39 | 47.65 | 46.36 | 32.58 | 1010.68 | 35.305 | 0.75851 | 155 | 73.6326 | 2.7926
14:27 | 45.22 | 32.81 | 10 | 40.38 | 39.08 | 48.55 | 47.55 | 46.66 | 32.24 | 1003.84 | 35.255 | 0.75744 | 156 | 73.5952 | 2.7872
14:28 | 45.16 | 32.68 | 10 | 40.64 | 39.67 | 48.64 | 47.51 | 46.63 | 32.39 | 999.74 | 35.195 | 0.75615 | 157 | 73.5502 | 2.7807
14:29 | 45.11 | 32.69 | 10 | 40.35 | 29.25 | 47.51 | 47.52 | 46.32 | 32.16 | 992.9 | 35.145 | 0.75508 | 158 | 73.5126 | 2.7754
14:30 | 45.05 | 32.72 | 10 | 39.86 | 35.32 | 47.31 | 47.45 | 46.32 | 31.25 | 999.74 | 35.085 | 0.75379 | 159 | 73.4673 | 2.7689
14:31 | 44.82 | 32.73 | 10 | 39.81 | 38.09 | 48.13 | 47.21 | 46.82 | 32.92 | 991.54 | 34.855 | 0.74885 | 160 | 73.2922 | 2.7442
14:32 | 44.77 | 32.83 | 10 | 39.97 | 42.24 | 47.62 | 47.18 | 46.51 | 30.63 | 971.03 | 34.805 | 0.74777 | 161 | 73.2538 | 2.7389
14:33 | 44.72 | 32.85 | 10 | 40.07 | 37.7 | 47.29 | 46.97 | 46.29 | 30.87 | 975.13 | 34.755 | 0.7467 | 162 | 73.2154 | 2.7335
14:34 | 44.63 | 32.73 | 10 | 40.22 | 34.17 | 46.75 | 46.65 | 45.93 | 30.32 | 984.7 | 34.665 | 0.74476 | 163 | 73.1458 | 2.7238
14:35 | 44.43 | 32.55 | 10 | 40.41 | 35.32 | 47.81 | 46.71 | 46.09 | 32.68 | 973.76 | 34.465 | 0.74047 | 164 | 72.99 | 2.7023
14:36 | 44.43 | 32.54 | 10 | 40.33 | 35.13 | 47.22 | 46.69 | 46.05 | 29.6 | 977.87 | 34.465 | 0.74047 | 165 | 72.99 | 2.7023
14:37 | 44.35 | 32.5 | 10 | 40.48 | 37.1 | 47.91 | 46.65 | 46.15 | 30.63 | 971.03 | 34.385 | 0.73875 | 166 | 72.9271 | 2.6937
14:38 | 44.26 | 32.49 | 10 | 40.55 | 36.51 | 47.59 | 46.66 | 46.24 | 30.05 | 964.19 | 34.295 | 0.73681 | 167 | 72.8561 | 2.6841
14:39 | 44.17 | 32.65 | 10 | 40.47 | 42.24 | 48.28 | 46.69 | 46.43 | 31.89 | 955.99 | 34.205 | 0.73488 | 168 | 72.7847 | 2.6744
14:40 | 43.87 | 32.84 | 10 | 40.76 | 30.55 | 47.98 | 46.68 | 46.03 | 30.88 | 957.36 | 33.905 | 0.72843 | 169 | 72.5439 | 2.6422
14:41 | 43.85 | 33.07 | 10 | 39.87 | 29.8 | 46.24 | 46.53 | 45.55 | 30.12 | 957.36 | 33.885 | 0.72801 | 170 | 72.5277 | 2.64
14:42 | 43.77 | 33.3 | 10 | 39.84 | 40.27 | 47.6 | 46.33 | 46.18 | 32.7 | 943.69 | 33.805 | 0.72629 | 171 | 72.4627 | 2.6314
14:43 | 43.71 | 33.54 | 10 | 39.82 | 31.12 | 47.14 | 46.2 | 45.69 | 30.89 | 939.59 | 33.745 | 0.725 | 172 | 72.4137 | 2.625
14:44 | 43.57 | 33.82 | 10 | 40.18 | 33.03 | 48.47 | 46.14 | 46.4 | 33.18 | 934.12 | 33.605 | 0.72199 | 173 | 72.2988 | 2.6099
14:45 | 43.35 | 34.34 | 10 | 40.47 | 32.08 | 48.34 | 46.27 | 46.36 | 33.88 | 939.59 | 33.385 | 0.71726 | 174 | 72.1162 | 2.5863
14:46 | 43.3 | 34.76 | 10 | 40.17 | 31.89 | 47.23 | 46.2 | 46.18 | 31.87 | 932.75 | 33.335 | 0.71619 | 175 | 72.0744 | 2.5809
14:47 | 43.14 | 35.07 | 10 | 39.56 | 32.27 | 45.04 | 45.84 | 45.38 | 30.51 | 930.02 | 33.175 | 0.71275 | 176 | 71.9397 | 2.5638
14:48 | 43.09 | 35.21 | 10 | 39.62 | 36.71 | 46.56 | 45.6 | 45.62 | 30.26 | 919.08 | 33.125 | 0.71168 | 177 | 71.8974 | 2.5584
14:49 | 42.81 | 35.45 | 10 | 39.73 | 37.7 | 46.64 | 45.55 | 45.66 | 31.3 | 916.34 | 32.845 | 0.70566 | 178 | 71.6578 | 2.5283
14:50 | 42.77 | 35.58 | 10 | 40.19 | 41.25 | 47.29 | 45.54 | 45.62 | 30.03 | 909.51 | 32.805 | 0.7048 | 179 | 71.6232 | 2.524
14:51 | 42.73 | 35.74 | 10 | 40.35 | 40.27 | 46.63 | 45.48 | 45.22 | 30.54 | 899.94 | 32.765 | 0.70394 | 180 | 71.5886 | 2.5197
14:52 | 42.55 | 35.7 | 10 | 39.99 | 36.31 | 46.06 | 45.32 | 45.11 | 31.11 | 894.47 | 32.585 | 0.70008 | 181 | 71.4316 | 2.5004
14:53 | 42.54 | 35.8 | 10 | 39.23 | 34.74 | 44.62 | 45.18 | 44.43 | 30.43 | 904.04 | 32.575 | 0.69986 | 182 | 71.4229 | 2.4993
14:54 | 42.38 | 35.83 | 10 | 39.12 | 36.31 | 46.58 | 44.99 | 44.98 | 32.8 | 873.96 | 32.415 | 0.69642 | 183 | 71.2818 | 2.4821
14:55 | 42.26 | 36.23 | 10 | 39.84 | 42.64 | 47.32 | 45.08 | 45.3 | 30.95 | 876.7 | 32.295 | 0.69384 | 184 | 71.1751 | 2.4692
14:56 | 42.16 | 36.55 | 10 | 40.3 | 32.65 | 46.76 | 45.14 | 45.19 | 30.82 | 891.74 | 32.195 | 0.6917 | 185 | 71.0856 | 2.4585
14:57 | 42.04 | 36.91 | 10 | 40.72 | 31.32 | 47.62 | 45.31 | 45.28 | 32.18 | 890.37 | 32.075 | 0.68912 | 186 | 70.9774 | 2.4456
14:58 | 42.01 | 37.28 | 10 | 40.73 | 29.98 | 46.21 | 45.29 | 44.86 | 31.1 | 890.37 | 32.045 | 0.68847 | 187 | 70.9502 | 2.4424
14:59 | 41.85 | 37.51 | 10 | 40.93 | 34.17 | 47.16 | 45.23 | 45.44 | 33.11 | 871.23 | 31.885 | 0.68504 | 188 | 70.8045 | 2.4252
15:00 | 41.76 | 37.9 | 10 | 41.01 | 28.88 | 46.5 | 45.4 | 44.82 | 30.68 | 880.8 | 31.795 | 0.6831 | 189 | 70.7218 | 2.4155
15:01 | 41.67 | 38.05 | 10 | 40.37 | 31.32 | 46.04 | 45.49 | 44.8 | 32.04 | 863.03 | 31.705 | 0.68117 | 190 | 70.6387 | 2.4058
15:02 | 41.56 | 38.42 | 10 | 40.98 | 41.06 | 47.88 | 45.55 | 45.44 | 34.07 | 864.39 | 31.595 | 0.67881 | 191 | 70.5365 | 2.394
15:03 | 41.34 | 38.92 | 10 | 41.3 | 31.12 | 47.38 | 45.69 | 45.28 | 32.24 | 854.82 | 31.375 | 0.67408 | 192 | 70.3299 | 2.3704
15:04 | 41.24 | 39.25 | 10 | 41.22 | 37.7 | 46.35 | 45.59 | 45.13 | 29.3 | 857.56 | 31.275 | 0.67193 | 193 | 70.235 | 2.3597
15:05 | 41.23 | 39.33 | 10 | 41.54 | 36.51 | 47.26 | 45.5 | 45.2 | 31.37 | 858.93 | 31.265 | 0.67172 | 194 | 70.2255 | 2.3586
15:06 | 41.16 | 39.37 | 10 | 41.28 | 30.74 | 46.15 | 45.42 | 44.84 | 32.03 | 849.36 | 31.195 | 0.67021 | 195 | 70.1587 | 2.3511
15:07 | 41.03 | 39.28 | 10 | 41.64 | 29.98 | 47.41 | 45.23 | 45.03 | 31.56 | 837.05 | 31.065 | 0.66742 | 196 | 70.0338 | 2.3371
15:08 | 40.92 | 39.25 | 10 | 40.75 | 33.79 | 45.8 | 45.14 | 44.53 | 31.63 | 834.32 | 30.955 | 0.66506 | 197 | 69.9273 | 2.3253
15:09 | 40.75 | 39.29 | 10 | 40.61 | 28.33 | 46.31 | 45.01 | 44.51 | 31.15 | 832.95 | 30.785 | 0.6614 | 198 | 69.7612 | 2.307
15:10 | 40.72 | 39.41 | 10 | 41.1 | 40.66 | 46.87 | 45.06 | 44.59 | 31.4 | 838.42 | 30.755 | 0.66076 | 199 | 69.7318 | 2.3038
15:11 | 40.62 | 39.42 | 10 | 40.95 | 33.98 | 45.75 | 44.93 | 44.54 | 31.4 | 819.28 | 30.655 | 0.65861 | 200 | 69.633 | 2.293
15:12 | 40.49 | 39.51 | 10 | 41.28 | 29.62 | 46.1 | 44.85 | 44.06 | 32.04 | 827.48 | 30.525 | 0.65582 | 201 | 69.5037 | 2.2791
15:13 | 40.41 | 39.62 | 10 | 40.9 | 30.36 | 46.54 | 44.8 | 44.14 | 31.47 | 819.28 | 30.445 | 0.6541 | 202 | 69.4236 | 2.2705
15:14 | 40.27 | 39.71 | 10 | 40.79 | 31.7 | 46.9 | 44.71 | 44.53 | 33.55 | 811.08 | 30.305 | 0.65109 | 203 | 69.2823 | 2.2555
15:15 | 40.17 | 39.84 | 10 | 40.89 | 32.65 | 46.32 | 44.78 | 44.53 | 30.18 | 809.71 | 30.205 | 0.64894 | 204 | 69.1806 | 2.2447
15:16 | 40.05 | 39.91 | 10 | 41.07 | 35.52 | 47.05 | 44.76 | 44.53 | 32.39 | 816.55 | 30.085 | 0.64636 | 205 | 69.0577 | 2.2318
15:17 | 39.97 | 40.1 | 10 | 41.26 | 32.65 | 46.75 | 44.78 | 44.58 | 32.64 | 790.57 | 30.005 | 0.64464 | 206 | 68.9752 | 2.2232
15:18 | 39.84 | 40.33 | 10 | 41.65 | 38.68 | 47.12 | 44.83 | 44.78 | 30.4 | 794.67 | 29.875 | 0.64185 | 207 | 68.8402 | 2.2093
15:19 | 39.76 | 40.33 | 10 | 41.65 | 36.71 | 46.94 | 44.87 | 44.73 | 30.29 | 790.57 | 29.795 | 0.64013 | 208 | 68.7565 | 2.2007
15:20 | 39.64 | 40.11 | 10 | 41.51 | 29.8 | 46.44 | 44.77 | 44.22 | 30.39 | 783.73 | 29.675 | 0.63756 | 209 | 68.6302 | 2.1878
15:21 | 39.63 | 40.04 | 10 | 41.7 | 34.36 | 45.68 | 44.59 | 44.09 | 29.87 | 781 | 29.665 | 0.63734 | 210 | 68.6196 | 2.1867
15:22 | 39.5 | 40.05 | 10 | 42.12 | 35.72 | 47.5 | 44.63 | 44.51 | 32.97 | 778.27 | 29.535 | 0.63455 | 211 | 68.4815 | 2.1727
15:23 | 39.33 | 40.2 | 10 | 42.09 | 31.51 | 46.6 | 44.72 | 43.83 | 32.82 | 774.16 | 29.365 | 0.63089 | 212 | 68.299 | 2.1545
15:24 | 39.17 | 40.32 | 10 | 41.71 | 29.98 | 46 | 44.61 | 43.99 | 32.4 | 772.8 | 29.205 | 0.62746 | 213 | 68.1253 | 2.1373
15:25 | 39.12 | 40.42 | 10 | 41.12 | 29.25 | 43.53 | 44.37 | 42.57 | 30.82 | 764.59 | 29.155 | 0.62638 | 214 | 68.0707 | 2.1319
15:26 | 39 | 39.96 | 10 | 40.05 | 35.32 | 44.68 | 43.97 | 43.54 | 31.11 | 756.39 | 29.035 | 0.6238 | 215 | 67.9387 | 2.119
15:27 | 38.92 | 39.84 | 10 | 39.97 | 35.52 | 44.08 | 43.79 | 42.82 | 31.18 | 755.02 | 28.955 | 0.62209 | 216 | 67.8501 | 2.1104
15:28 | 38.8 | 39.76 | 10 | 39.88 | 34.74 | 44.96 | 43.79 | 43.07 | 32.65 | 752.29 | 28.835 | 0.61951 | 217 | 67.7163 | 2.0975
15:29 | 38.8 | 39.77 | 10 | 39.84 | 33.6 | 44.76 | 43.7 | 43.1 | 33.5 | 750.92 | 28.835 | 0.61951 | 218 | 67.7163 | 2.0975
15:30 | 38.58 | 39.67 | 10 | 39.56 | 35.32 | 45.49 | 43.45 | 43.35 | 32.38 | 733.15 | 28.615 | 0.61478 | 219 | 67.4681 | 2.0739
15:31 | 38.54 | 39.66 | 10 | 39.8 | 34.36 | 45.95 | 43.49 | 43.26 | 30.52 | 734.52 | 28.575 | 0.61392 | 220 | 67.4226 | 2.0696
15:32 | 38.47 | 39.88 | 10 | 40.32 | 35.92 | 45.97 | 43.69 | 43.1 | 32.31 | 737.25 | 28.505 | 0.61242 | 221 | 67.3426 | 2.0621
15:33 | 38.31 | 39.85 | 10 | 40.29 | 32.84 | 45.53 | 43.6 | 43.34 | 32.46 | 733.15 | 28.345 | 0.60898 | 222 | 67.1582 | 2.0449
15:34 | 38.18 | 39.81 | 10 | 40.18 | 34.74 | 45.3 | 43.59 | 43.51 | 33.73 | 729.05 | 28.215 | 0.60619 | 223 | 67.0069 | 2.0309
15:35 | 38.06 | 39.76 | 10 | 39.89 | 31.32 | 44.84 | 43.54 | 43.17 | 30.76 | 723.58 | 28.095 | 0.60361 | 224 | 66.866 | 2.018
15:36 | 37.92 | 39.73 | 10 | 40.21 | 31.89 | 45.82 | 43.49 | 43.18 | 32.53 | 722.21 | 27.955 | 0.6006 | 225 | 66.7001 | 2.003
15:37 | 37.84 | 39.73 | 10 | 40.1 | 32.08 | 44.01 | 43.31 | 42.84 | 28.88 | 723.58 | 27.875 | 0.59888 | 226 | 66.6045 | 1.9944
15:38 | 37.71 | 39.54 | 10 | 39.82 | 32.08 | 43.72 | 43.22 | 42.66 | 30.95 | 711.28 | 27.745 | 0.59609 | 227 | 66.448 | 1.9804
15:39 | 37.59 | 39.34 | 10 | 39.78 | 34.93 | 43.97 | 43.13 | 42.81 | 30.29 | 708.54 | 27.625 | 0.59351 | 228 | 66.3023 | 1.9676
15:40 | 37.54 | 38.92 | 10 | 39.58 | 34.93 | 43.89 | 43.06 | 42.31 | 30.93 | 693.5 | 27.575 | 0.59244 | 229 | 66.2412 | 1.9622
15:41 | 37.44 | 38.64 | 10 | 39.5 | 33.03 | 44.38 | 43.03 | 42.63 | 30.67 | 694.87 | 27.475 | 0.59029 | 230 | 66.1183 | 1.9514
15:42 | 37.36 | 38.53 | 10 | 39.71 | 37.5 | 44.98 | 43.02 | 42.94 | 32.62 | 696.24 | 27.395 | 0.58857 | 231 | 66.0193 | 1.9429
15:43 | 37.2 | 38.64 | 10 | 40.07 | 35.72 | 45.41 | 43.15 | 43.09 | 32.27 | 688.04 | 27.235 | 0.58513 | 232 | 65.8197 | 1.9257
15:44 | 37.02 | 38.83 | 10 | 40.46 | 41.65 | 45.01 | 43.26 | 43.24 | 32.79 | 688.04 | 27.055 | 0.58127 | 233 | 65.5923 | 1.9063
15:45 | 37 | 39.04 | 10 | 40.93 | 37.5 | 45.15 | 43.29 | 43.34 | 31.78 | 677.1 | 27.035 | 0.58084 | 234 | 65.5669 | 1.9042
15:46 | 36.95 | 39.19 | 10 | 41.27 | 32.46 | 45.48 | 43.29 | 43.33 | 32.6 | 666.16 | 26.985 | 0.57976 | 235 | 65.5031 | 1.8988
15:47 | 36.81 | 39.3 | 10 | 41.12 | 34.36 | 44.54 | 43.14 | 42.89 | 31.88 | 653.86 | 26.845 | 0.57675 | 236 | 65.3232 | 1.8838
15:48 | 36.68 | 39.25 | 10 | 40.94 | 31.32 | 44.65 | 43.12 | 43.19 | 32.11 | 670.26 | 26.715 | 0.57396 | 237 | 65.1544 | 1.8698
15:49 | 36.52 | 39.17 | 10 | 40.86 | 36.51 | 44.14 | 42.92 | 42.81 | 30.84 | 664.8 | 26.555 | 0.57052 | 238 | 64.9445 | 1.8526
15:50 | 36.33 | 39.16 | 10 | 40.81 | 31.51 | 43.31 | 42.86 | 42.03 | 31.53 | 668.9 | 26.365 | 0.56644 | 239 | 64.6918 | 1.8322
15:51 | 36.32 | 39.19 | 10 | 40.98 | 38.09 | 43.89 | 42.84 | 42.82 | 31.43 | 649.76 | 26.355 | 0.56623 | 240 | 64.6784 | 1.8311
15:52 | 36.14 | 39.19 | 10 | 40.9 | 31.7 | 44.07 | 42.83 | 42.57 | 31.36 | 642.92 | 26.175 | 0.56236 | 241 | 64.4355 | 1.8118
15:53 | 35.98 | 39.1 | 10 | 40.63 | 36.71 | 43.68 | 42.69 | 42.38 | 30.82 | 647.02 | 26.015 | 0.55892 | 242 | 64.2168 | 1.7946
15:54 | 35.94 | 39.13 | 10 | 40.9 | 33.98 | 44.28 | 42.7 | 42.44 | 29.63 | 653.86 | 25.975 | 0.55806 | 243 | 64.1617 | 1.7903
15:55 | 35.84 | 39.25 | 10 | 40.65 | 29.98 | 44.04 | 42.86 | 42.64 | 31.21 | 656.59 | 25.875 | 0.55591 | 244 | 64.0232 | 1.7796
15:56 | 35.73 | 39.2 | 10 | 40.42 | 33.22 | 43.19 | 42.76 | 42.16 | 31.31 | 638.82 | 25.765 | 0.55355 | 245 | 63.8696 | 1.7678
15:57 | 35.62 | 39.02 | 10 | 39.92 | 32.27 | 43.02 | 42.67 | 42.27 | 32.64 | 604.64 | 25.655 | 0.55119 | 246 | 63.7147 | 1.7559
15:58 | 35.46 | 39 | 10 | 40.14 | 35.13 | 43.36 | 42.49 | 42.19 | 32.64 | 603.27 | 25.495 | 0.54775 | 247 | 63.487 | 1.7387
15:59 | 35.44 | 39.04 | 10 | 40.35 | 32.27 | 43.16 | 42.48 | 42.16 | 29.86 | 607.38 | 25.475 | 0.54732 | 248 | 63.4583 | 1.7366
16:00 | 35.33 | 38.98 | 10 | 40.36 | 36.31 | 42.77 | 42.09 | 41.87 | 31.64 | 588.24 | 25.365 | 0.54496 | 249 | 63.2998 | 1.7248
16:01 | 35.19 | 39 | 10 | 40.5 | 31.32 | 42.67 | 41.98 | 41.57 | 30.19 | 570.46 | 25.225 | 0.54195 | 250 | 63.0961 | 1.7097
16:02 | 35.13 | 38.88 | 10 | 40.34 | 31.51 | 42.22 | 41.84 | 41.13 | 29.85 | 588.24 | 25.165 | 0.54066 | 251 | 63.0081 | 1.7033
16:03 | 34.99 | 38.82 | 10 | 40.39 | 33.22 | 42.75 | 41.85 | 41.57 | 32 | 592.34 | 25.025 | 0.53765 | 252 | 62.8012 | 1.6883
16:04 | 34.86 | 38.81 | 10 | 40.51 | 35.13 | 42.68 | 41.87 | 41.47 | 31.97 | 586.87 | 24.895 | 0.53486 | 253 | 62.6069 | 1.6743
16:05 | 34.77 | 38.99 | 10 | 40.52 | 32.46 | 42.42 | 41.77 | 41.5 | 32.08 | 578.67 | 24.805 | 0.53293 | 254 | 62.4713 | 1.6646
16:06 | 34.61 | 39 | 10 | 40.49 | 30.36 | 42.59 | 41.78 | 41.54 | 31.98 | 567.73 | 24.645 | 0.52949 | 255 | 62.2276 | 1.6474
16:07 | 34.43 | 38.94 | 10 | 40.17 | 35.32 | 41.77 | 41.76 | 41.31 | 31.41 | 565 | 24.465 | 0.52562 | 256 | 61.9497 | 1.6281
16:08 | 34.33 | 38.8 | 10 | 40.13 | 37.5 | 42.17 | 41.62 | 41.13 | 30.43 | 567.73 | 24.365 | 0.52347 | 257 | 61.7936 | 1.6174
16:09 | 34.33 | 38.73 | 10 | 39.78 | 35.72 | 41.53 | 41.65 | 40.92 | 31.28 | 560.89 | 24.365 | 0.52347 | 258 | 61.7936 | 1.6174
16:10 | 34.11 | 38.51 | 10 | 39.7 | 34.55 | 41.83 | 41.51 | 40.86 | 32.27 | 545.86 | 24.145 | 0.51875 | 259 | 61.4454 | 1.5937
16:11 | 34.07 | 38.6 | 10 | 39.54 | 37.1 | 41.52 | 41.44 | 40.8 | 31.54 | 545.86 | 24.105 | 0.51789 | 260 | 61.3815 | 1.5894
16:12 | 33.9 | 38.4 | 10 | 39.06 | 37.5 | 41.47 | 41.28 | 40.72 | 31.9 | 544.49 | 23.935 | 0.51423 | 261 | 61.1072 | 1.5712
16:13 | 33.82 | 38.39 | 10 | 39.17 | 36.12 | 41.61 | 41.26 | 40.75 | 31.81 | 541.75 | 23.855 | 0.51251 | 262 | 60.9767 | 1.5626
16:14 | 33.74 | 38.28 | 10 | 39.05 | 37.89 | 41.65 | 41.26 | 40.28 | 31.49 | 537.65 | 23.775 | 0.5108 | 263 | 60.8454 | 1.554
16:15 | 33.73 | 38.21 | 10 | 38.76 | 36.71 | 40.64 | 41.13 | 40.32 | 30.65 | 532.18 | 23.765 | 0.51058 | 264 | 60.829 | 1.5529
16:16 | 33.59 | 37.97 | 10 | 38.74 | 36.31 | 41.07 | 40.79 | 40.03 | 30.78 | 525.35 | 23.625 | 0.50757 | 265 | 60.5968 | 1.5379
16:17 | 33.5 | 37.75 | 10 | 38.46 | 35.52 | 40.48 | 40.61 | 39.66 | 30.84 | 518.51 | 23.535 | 0.50564 | 266 | 60.4461 | 1.5282
16:18 | 33.35 | 37.53 | 10 | 38.42 | 42.05 | 40.7 | 40.49 | 39.9 | 30.63 | 518.51 | 23.385 | 0.50242 | 267 | 60.1924 | 1.5121
16:19 | 33.25 | 37.32 | 10 | 38.3 | 37.7 | 40.51 | 40.43 | 39.62 | 30.23 | 510.31 | 23.285 | 0.50027 | 268 | 60.0215 | 1.5013
16:20 | 33.1 | 37.16 | 10 | 38.07 | 39.87 | 40.66 | 40.32 | 39.37 | 30.09 | 506.21 | 23.135 | 0.49705 | 269 | 59.7623 | 1.4852
16:21 | 33 | 37.06 | 10 | 38.32 | 41.65 | 40.95 | 40.37 | 39.86 | 30.54 | 506.21 | 23.035 | 0.4949 | 270 | 59.5876 | 1.4745
16:22 | 32.99 | 37.06 | 10 | 38.59 | 39.48 | 40.99 | 40.35 | 39.51 | 30.37 | 499.37 | 23.025 | 0.49468 | 271 | 59.57 | 1.4734
16:23 | 32.78 | 37 | 10 | 38.56 | 34.74 | 41.05 | 40.29 | 39.57 | 31.53 | 489.8 | 22.815 | 0.49017 | 272 | 59.1979 | 1.4509
16:24 | 32.66 | 36.84 | 10 | 37.74 | 35.72 | 39.62 | 40.07 | 38.79 | 29.37 | 493.91 | 22.695 | 0.48759 | 273 | 58.9822 | 1.438
16:25 | 32.66 | 36.53 | 10 | 37.03 | 36.31 | 39.85 | 39.85 | 38.93 | 30.1 | 496.64 | 22.695 | 0.48759 | 274 | 58.9822 | 1.438
16:26 | 32.52 | 36.42 | 10 | 37.21 | 36.91 | 40.23 | 39.85 | 38.82 | 30.26 | 485.7 | 22.555 | 0.48458 | 275 | 58.7276 | 1.4229
16:27 | 32.47 | 36.33 | 10 | 37.18 | 40.66 | 39.96 | 39.77 | 38.86 | 30.55 | 477.5 | 22.505 | 0.48351 | 276 | 58.6359 | 1.4176
16:28 | 32.38 | 36.3 | 10 | 37.46 | 38.09 | 40.36 | 39.86 | 38.91 | 30.67 | 472.03 | 22.415 | 0.48158 | 277 | 58.4698 | 1.4079
16:29 | 32.22 | 36.46 | 10 | 37.86 | 40.27 | 40.85 | 40.03 | 38.94 | 30.65 | 454.26 | 22.255 | 0.47814 | 278 | 58.1712 | 1.3907
16:30 | 32.17 | 36.61 | 10 | 38.05 | 41.85 | 40.05 | 39.94 | 38.76 | 29.98 | 465.2 | 22.205 | 0.47707 | 279 | 58.077 | 1.3853
16:31 | 32.09 | 36.59 | 10 | 37.79 | 36.12 | 39.52 | 39.77 | 38.48 | 30.22 | 448.79 | 22.125 | 0.47535 | 280 | 57.9254 | 1.3767
16:32 | 32.08 | 36.43 | 10 | 37.72 | 37.1 | 39.46 | 39.66 | 38.42 | 29.8 | 428.28 | 22.115 | 0.47513 | 281 | 57.9064 | 1.3757
16:33 | 31.98 | 36.24 | 10 | 37.76 | 37.89 | 39.79 | 39.63 | 38.44 | 30.51 | 441.95 | 22.015 | 0.47298 | 282 | 57.7152 | 1.3649
16:34 | 31.96 | 36.27 | 10 | 38.12 | 38.68 | 40.26 | 39.76 | 38.44 | 29.92 | 429.65 | 21.995 | 0.47255 | 283 | 57.6767 | 1.3628
16:35 | 31.81 | 36.15 | 10 | 38 | 34.93 | 39.52 | 39.67 | 38.27 | 31.12 | 425.55 | 21.845 | 0.46933 | 284 | 57.3861 | 1.3467
16:36 | 31.75 | 36.09 | 10 | 37.61 | 38.09 | 38.6 | 39.42 | 37.88 | 29.2 | 376.33 | 21.785 | 0.46804 | 285 | 57.2688 | 1.3402
16:37 | 31.72 | 35.76 | 10 | 37.34 | 41.65 | 38.77 | 39.1 | 37.99 | 29.92 | 425.55 | 21.755 | 0.4674 | 286 | 57.2098 | 1.337
16:38 | 31.67 | 35.6 | 10 | 37.17 | 37.89 | 38.55 | 39.16 | 37.67 | 30.21 | 420.08 | 21.705 | 0.46632 | 287 | 57.1113 | 1.3316
16:39 | 31.66 | 35.41 | 10 | 37.04 | 39.67 | 38.71 | 39.13 | 37.7 | 30.43 | 420.08 | 21.695 | 0.46611 | 288 | 57.0915 | 1.3305
16:40 | 31.5 | 35.27 | 10 | 36.9 | 36.91 | 38.73 | 39.17 | 37.65 | 29.49 | 418.71 | 21.535 | 0.46267 | 289 | 56.7727 | 1.3134
16:41 | 31.49 | 35.06 | 10 | 37.03 | 42.44 | 38.79 | 39.22 | 37.83 | 30.46 | 407.78 | 21.525 | 0.46246 | 290 | 56.7526 | 1.3123
16:42 | 31.39 | 35 | 10 | 37.05 | 38.68 | 38.2 | 39.02 | 37.48 | 29.48 | 406.41 | 21.425 | 0.46031 | 291 | 56.5508 | 1.3015
16:43 | 31.33 | 34.78 | 10 | 36.87 | 38.09 | 38.08 | 38.84 | 37.42 | 29.99 | 407.78 | 21.365 | 0.45902 | 292 | 56.4287 | 1.2951
16:44 | 31.27 | 34.63 | 10 | 36.88 | 39.48 | 38.22 | 38.91 | 37.53 | 30.53 | 433.75 | 21.305 | 0.45773 | 293 | 56.306 | 1.2886
16:45 | 31.24 | 34.59 | 10 | 37 | 36.71 | 38.64 | 39.09 | 37.57 | 31.54 | 437.85 | 21.275 | 0.45708 | 294 | 56.2444 | 1.2854
16:46 | 31.14 | 34.64 | 10 | 37.15 | 39.28 | 38.64 | 39.27 | 37.66 | 30.95 | 433.75 | 21.175 | 0.45494 | 295 | 56.0378 | 1.2747
16:47 | 31 | 34.62 | 10 | 36.91 | 36.91 | 38.08 | 39.27 | 37.51 | 30.57 | 418.71 | 21.035 | 0.45193 | 296 | 55.7452 | 1.2596
16:48 | 30.95 | 34.64 | 10 | 37.03 | 39.48 | 38.28 | 39.22 | 37.52 | 30.75 | 403.68 | 20.985 | 0.45085 | 297 | 55.6397 | 1.2543
16:49 | 30.89 | 34.56 | 10 | 36.63 | 37.89 | 37.9 | 39.07 | 37.36 | 30.65 | 417.35 | 20.925 | 0.44956 | 298 | 55.5125 | 1.2478
16:50 | 30.8 | 34.56 | 10 | 36.85 | 37.1 | 38.09 | 39.19 | 37.46 | 31.1 | 407.78 | 20.835 | 0.44763 | 299 | 55.3204 | 1.2382
16:51 | 30.72 | 34.48 | 10 | 36.57 | 37.89 | 37.5 | 39.13 | 37.21 | 29.98 | 384.54 | 20.755 | 0.44591 | 300 | 55.1482 | 1.2296
16:52 | 30.67 | 34.45 | 10 | 36.55 | 37.5 | 37.29 | 38.91 | 37.07 | 30.36 | 353.09 | 20.705 | 0.44484 | 301 | 55.0398 | 1.2242
16:53 | 30.61 | 34.42 | 10 | 36.68 | 38.68 | 37.39 | 38.79 | 36.95 | 29.92 | 348.99 | 20.645 | 0.44355 | 302 | 54.9092 | 1.2177
16:54 | 30.6 | 34.38 | 10 | 36.77 | 39.08 | 37.33 | 38.68 | 36.66 | 30.08 | 355.83 | 20.635 | 0.44333 | 303 | 54.8873 | 1.2167
16:55 | 30.59 | 34.37 | 10 | 36.75 | 38.68 | 37.12 | 38.63 | 36.52 | 29.97 | 361.3 | 20.625 | 0.44312 | 304 | 54.8655 | 1.2156
16:56 | 30.47 | 34.26 | 10 | 36.67 | 38.29 | 36.78 | 38.51 | 36.56 | 29.02 | 373.6 | 20.505 | 0.44054 | 305 | 54.6013 | 1.2027
16:57 | 30.46 | 34.16 | 10 | 36.52 | 38.88 | 36.79 | 38.47 | 36.33 | 30.31 | 376.33 | 20.495 | 0.44033 | 306 | 54.5792 | 1.2016
16:58 | 30.43 | 34.03 | 10 | 36.43 | 36.71 | 36.78 | 38.36 | 36.08 | 29.93 | 374.97 | 20.465 | 0.43968 | 307 | 54.5126 | 1.1984
16:59 | 30.43 | 33.98 | 10 | 36.36 | 37.3 | 36.75 | 38.35 | 36.22 | 30.41 | 343.52 | 20.465 | 0.43968 | 308 | 54.5126 | 1.1984
17:00 | 30.39 | 33.95 | 10 | 35.96 | 38.88 | 36.1 | 37.92 | 36.13 | 29.49 | 357.19 | 20.425 | 0.43882 | 309 | 54.4235 | 1.1941
17:01 | 30.3 | 33.96 | 10 | 36 | 42.64 | 35.93 | 37.77 | 35.87 | 29.66 | 246.46 | 20.335 | 0.43689 | 310 | 54.2218 | 1.1844
17:02 | 30.3 | 33.92 | 10 | 35.59 | 39.48 | 34.28 | 36.56 | 34.95 | 27.68 | 115.21 | 20.335 | 0.43689 | 311 | 54.2218 | 1.1844

## Control
| 0.5ms-S-0°C-5mm-1 |  |  |  | 0.5ms-S-0°C-5mm-2 |  |  |  | 0.5ms-O-0°C-5mm-1 |  |  |  | 0.5ms-O-0°C-5mm-2 |  |  |  | 0.5ms-C-0°C-5mm
time | Mass ratio | Mass | MC (%wt) | MC (db) | Mass ratio | Mass | MC (%wt) | MC (db) | Mass ratio | Mass | MC (%wt) | MC (db) | Mass ratio | Mass | MC (%wt) | MC (db) | Mass ratio | Mass | MC (%wt) | MC (db)
0 | 1 | 28 | 80 | 4 | 1 | 28 | 80 | 4 | 1 | 28 | 80 | 4 | 1 | 28 | 80 | 4 | 1 | 28 | 80 | 4
30 | 0.96429 | 27 | 79.2593 | 3.8214 | 0.96429 | 27 | 79.2593 | 3.8214 | 0.96429 | 27 | 79.2593 | 3.8214 | 1 | 28 | 80 | 4 | 0.96429 | 27 | 79.2593 | 3.8214
60 | 0.92857 | 26 | 78.4615 | 3.6429 | 0.96429 | 27 | 79.2593 | 3.8214 | 0.92857 | 26 | 78.4615 | 3.6429 | 1 | 28 | 80 | 4 | 0.92857 | 26 | 78.4615 | 3.6429
90 | 0.89286 | 25 | 77.6 | 3.4643 | 0.92857 | 26 | 78.4615 | 3.6429 | 0.92857 | 26 | 78.4615 | 3.6429 | 1 | 28 | 80 | 4 | 0.89286 | 25 | 77.6 | 3.4643
120 | 0.78571 | 22 | 74.5455 | 2.9286 | 0.82143 | 23 | 75.6522 | 3.1071 | 0.92857 | 26 | 78.4615 | 3.6429 | 1 | 28 | 80 | 4 | 0.78571 | 22 | 74.5455 | 2.9286
150 | 0.71429 | 20 | 72 | 2.5714 | 0.75 | 21 | 73.3333 | 2.75 | 0.89286 | 25 | 77.6 | 3.4643 | 1 | 28 | 80 | 4 | 0.64286 | 18 | 68.8889 | 2.2143
180 | 0.64286 | 18 | 68.8889 | 2.2143 | 0.67857 | 19 | 70.5263 | 2.3929 | 0.82143 | 23 | 75.6522 | 3.1071 | 1 | 28 | 80 | 4 | 0.57143 | 16 | 65 | 1.8571
210 | 0.57143 | 16 | 65 | 1.8571 | 0.53571 | 15 | 62.6667 | 1.6786 | 0.75 | 21 | 73.3333 | 2.75 | 1 | 28 | 80 | 4 | 0.53571 | 15 | 62.6667 | 1.6786
240 | 0.53571 | 15 | 62.6667 | 1.6786 | 0.53571 | 15 | 62.6667 | 1.6786 | 0.71429 | 20 | 72 | 2.5714 |  |  |  |  | 0.53571 | 15 | 62.6667 | 1.6786
270 | 0.53571 | 15 | 62.6667 | 1.6786 | 0.5 | 14 | 60 | 1.5 | 0.64286 | 18 | 68.8889 | 2.2143 |  |  |  |  | 0.53571 | 15 | 62.6667 | 1.6786
296 | 0.53571 | 15 | 62.6667 | 1.6786 | 0.5 | 14 | 60 | 1.5 | 0.60714 | 17 | 67.0588 | 2.0357 |  |  |  |  | 0.53571 | 15 | 62.6667 | 1.6786